## Krycí List
| ZADÁVACÍ VÝKAZ VÝMĚR PRO VÝBĚROVÉ ŘÍZENÍ |  |  |  | Set Column width to
0
21 |  | ZAKÁZKA |  |  | 99
#N/A
#N/A | Číslo:
0 | Zakázka: | UMČ 18 - Rekonstrukce sociálního zázemí 1NP- Třinecká 350 |  |  | UMČ 18 - Rekonstrukce sociálního zázemí 1NP- Třinecká 350
0 | Komentář: |  |  |  | 0
0 | Verze: | KONTROLNÍ ROZPOČET URS - 2024-I |  |  | KONTROLNÍ ROZPOČET URS - 2024-I
0 | Komentář verze: |  |  |  | 0
| Adresa: | Rychnovská 350, 199 00 Praha 9 - Letňany | Datum zahájení:
| Rok: | 2024-04-26 10:11 | Datum dokončení:
| Typ Firmy | Název | Kontaktní osoba | Telefon
| --- | --- | --- | ---
| Význam (funkce) | Jméno
| --- | ---
REKAPITULACE
| Kód stavebního objektu | Popis objektu | Kód zatřídění | Zatřídění
| SO 02 | SOCÁLNÍ ZÁZEMÍ VSTUPU 1NP
|  | Celkem (bez DPH): | 0 | Kč
|  | DPH: | 0 | Kč
|  | Celkem (včetně DPH): | 0 | Kč
| Za zhotovitele |  | Za objednatele
| Jméno : |  | Jméno :
| Datum : |  | Datum :
| Podpis: |  | Podpis :
Poznámka :

## Rekapitulace
UMČ 18 - Rekonstrukce sociálního zázemí 1NP - Třinecká 350
| Popis | Cena | Hmotnost | DPH | Cena s DPH | Počet položek
SSO | SSO: ŠKOLA GEN FAJTLA II. | 0 | 9.989 | 0 | 0 | 192
SSO/SO 02 | SO 02: SOCÁLNÍ ZÁZEMÍ VSTUPU 1NP | 0 | 9.989 | 0 | 0 | 192
SSO/SO 02/003 | 003: Svislé konstrukce | 0 | 1.3628 | 0 | 0 | 7
SSO/SO 02/003/0031 | 0031: Zdi podpěrné a volné | 0 | 1.1315 | 0 | 0 | 5
SSO/SO 02/003/0034 | 0034: Stěny a příčky | 0 | 0.23138 | 0 | 0 | 2
SSO/SO 02/006 | 006: Úpravy povrchu | 0 | 2.4633 | 0 | 0 | 18
SSO/SO 02/006/0061 | 0061: Úprava povrchů vnitřní | 0 | 2.334 | 0 | 0 | 9
SSO/SO 02/006/0062 | 0062: Úprava povrchů vnější | 0 | 0.0058905 | 0 | 0 | 7
SSO/SO 02/006/0064 | 0064: Osazování výplní otvorů | 0 | 0.12346 | 0 | 0 | 2
SSO/SO 02/009 | 009: Ostatní konstrukce a práce | 0 | 0.023416 | 0 | 0 | 38
SSO/SO 02/009/0094 | 0094: Lešení a stavební výtahy | 0 | 0.00871 | 0 | 0 | 8
SSO/SO 02/009/0095 | 0095: Dokončovací konstrukce a práce pozemních staveb | 0 | 0.0036944 | 0 | 0 | 3
SSO/SO 02/009/0096 | 0096: Bourání konstrukcí | 0 | 0 | 0 | 0 | 5
SSO/SO 02/009/0097 | 0097: Prorážení otvorů a ostatní bourací práce | 0 | 0.011012 | 0 | 0 | 22
SSO/SO 02/099 | 099: Přesun hmot HSV | 0 | 0 | 0 | 0 | 7
SSO/SO 02/099/0997 | 0997: Doprava suti a vybouraných hmot | 0 | 0 | 0 | 0 | 5
SSO/SO 02/099/0998 | 0998: Přesun hmot | 0 | 0 | 0 | 0 | 2
SSO/SO 02/711 | 711: Izolace proti vodě, vlhkosti a plynu | 0 | 0.19336 | 0 | 0 | 4
SSO/SO 02/711/7111 | 7111: Izolace proti vodě - zemní vlhkost a mokrý provoz | 0 | 0.19336 | 0 | 0 | 4
SSO/SO 02/763 | 763: Konstrukce montované | 0 | 2.7881 | 0 | 0 | 31
SSO/SO 02/763/7631 | 7631: Konstrukce montované - sádrokartonové | 0 | 2.7881 | 0 | 0 | 31
SSO/SO 02/766 | 766: Konstrukce truhlářské | 0 | 0.14665 | 0 | 0 | 18
SSO/SO 02/766/7666 | 7666: Konstrukce truhlářské - výplně otvorů | 0 | 0.14665 | 0 | 0 | 18
SSO/SO 02/767 | 767: Konstrukce zámečnické | 0 | 0.0009145 | 0 | 0 | 7
SSO/SO 02/767/7675 | 7675: Konstrukce zámečnické - podlahy a podhledy | 0 | 0.0009145 | 0 | 0 | 7
SSO/SO 02/771 | 771: Podlahy z dlaždic | 0 | 0.5439 | 0 | 0 | 6
SSO/SO 02/771/771. | 771.: Podlahy z dlaždic | 0 | 0.5439 | 0 | 0 | 6
SSO/SO 02/772 | 772: Podlahy z kamene | 0 | 0.02175 | 0 | 0 | 6
SSO/SO 02/772/7725 | 7725: Podlahy z kamene - nášlapné plochy | 0 | 0.02175 | 0 | 0 | 6
SSO/SO 02/776 | 776: Podlahy povlakové | 0 | 0.24704 | 0 | 0 | 12
SSO/SO 02/776/7761 | 7761: Podlahy povlakové - příprava podkladu | 0 | 0.24704 | 0 | 0 | 12
SSO/SO 02/781 | 781: Obklady keramické | 0 | 1.9373 | 0 | 0 | 17
SSO/SO 02/781/781. | 781.: Obklady keramické | 0 | 1.9373 | 0 | 0 | 17
SSO/SO 02/783 | 783: Nátěry | 0 | 0.17209 | 0 | 0 | 10
SSO/SO 02/783/7833 | 7833: Nátěry otopných těles | 0 | 0.002754 | 0 | 0 | 3
SSO/SO 02/783/7836 | 7836: Nátěry - otopná tělesa, armatury a potrubí | 0 | 0.00228 | 0 | 0 | 3
SSO/SO 02/783/7838 | 7838: Nátěry omítek a betonových povrchů | 0 | 0.16705 | 0 | 0 | 4
SSO/SO 02/784 | 784: Malby | 0 | 0.088285 | 0 | 0 | 4
SSO/SO 02/784/7841 | 7841: Malby a tapety - příprava podkladu | 0 | 0.023363 | 0 | 0 | 3
SSO/SO 02/784/7842 | 7842: Malby ze standardních nátěrových hmot | 0 | 0.064922 | 0 | 0 | 1
SSO/SO 02/SUB | SUB: Subdodávky | 0 | 0 | 0 | 0 | 4
SSO/SO 02/SUB/SUB. | SUB.: Subdodávky | 0 | 0 | 0 | 0 | 4
SSO/SO 02/VRN | VRN: Vedlejší rozpočtové náklady | 0 | 0 | 0 | 0 | 3
SSO/SO 02/VRN/VRN. | VRN.: Vedlejší rozpočtové náklady | 0 | 0 | 0 | 0 | 3
| Celkem (bez DPH) | 0
| DPH | 0
| Celkem (včetně DPH) | 0

## Zakázka
UMČ 18 - Rekonstrukce sociálního zázemí 1NP - Třinecká 350
Set column width to
|  | Poř. | Typ | Kód | Popis | MJ | Výměra | Jedn. cena | Cena | Jedn. hmotn. | Hmotnost | Jedn. suť | Suť | Sazba DPH | DPH | Cena s DPH | Komentář | Cen. soustava | Počet | 118
SSO | 1 |  | Stavba |  | SSO: ŠKOLA GEN FAJTLA II. |  |  |  | 0 |  | 9.989 |  | 25.6426 |  | 0 | 0 |  |  | 192
SSO/SO 02 | 2 |  | Objekt |  | SO 02: SOCÁLNÍ ZÁZEMÍ VSTUPU 1NP |  |  |  | 0 |  | 9.989 |  | 25.6426 |  | 0 | 0 |  |  | 192
SSO/SO 02/003 | 3 |  | Oddíl |  | 003: Svislé konstrukce |  |  |  | 0 |  | 1.3628 |  | 0 |  | 0 | 0 |  |  | 7
SSO/SO 02/003/0031 | 4 |  | Pododdíl |  | 0031: Zdi podpěrné a volné |  |  |  | 0 |  | 1.1315 |  | 0 |  | 0 | 0 |  |  | 5
|  | 1 | SP | 311231125 | Zdivo nosné z cihel dl 290 mm P20 až 25 na SMS 5 MPa | m3 | 0.462 | 0 | 0 | 1.6285 | 0.75237 |  | 0 | 21 | 0 | 0 |  | URS-2024-I | 1
|  |  |  | Plný popis: | Zdivo jednovrstvé z cihel děrovaných broušených na celoplošnou tenkovrstvou maltu, pevnost cihel přes P10 do P15, tl. zdiva 250 mm | [14 empty] | Zdivo jednovrstvé z cihel děrovaných broušených na celoplošnou tenkovrstvou maltu, pevnost cihel přes P10 do P15, tl. zdiva 250 mm
|  |  |  | Výkaz výměr: | zazdívání otvorů - 1NP |  | 0
[5 empty] | 0,2*1,0*2,1 |  | 0.42
|  |  |  | Ztratné: | 10 |  | 0.042
|  | 2 | SP | 317168012 | Překlad keramický plochý š 115 mm dl 1250 mm | kus | 3 | 0 | 0 | 0.02278 | 0.06834 |  | 0 | 21 | 0 | 0 |  | URS-2024-I | 1
|  |  |  | Plný popis: | Osazování ocelových válcovaných nosníků na zdivu I nebo IE nebo U nebo UE nebo L do č. 12 nebo výšky do 120 mm | [14 empty] | Osazování ocelových válcovaných nosníků na zdivu I nebo IE nebo U nebo UE nebo L do č. 12 nebo výšky do 120 mm
|  |  |  | Výkaz výměr: | pod překlad plochý keramický |  | 0
[5 empty] | 1NP; 1+2 |  | 3
|  | 3 | SP | 317234410 | Vyzdívka mezi nosníky z cihel pálených na MC | m3 | 0.1056 | 0 | 0 | 1.943 | 0.20518 |  | 0 | 21 | 0 | 0 |  | URS-2024-I | 1
|  |  |  | Plný popis: | Vyzdívka mezi nosníky cihlami pálenými na maltu cementovou | [14 empty] | Vyzdívka mezi nosníky cihlami pálenými na maltu cementovou
|  |  |  | Výkaz výměr: | překlad 1 |  | 0
[5 empty] | 0,20*0,20*(1,2)*2 |  | 0.096
|  |  |  | Ztratné: | 10 |  | 0.0096
|  | 4 | SP | 317941123 | Osazování ocelových válcovaných nosníků na zdivu I, IE, U, UE nebo L přes č. 14 do č. 22 nebo výšky do 220 mm | t | 0.094512 | 0 | 0 | 0.01709 | 0.0016152 |  | 0 | 21 | 0 | 0 |  | URS-2024-I | 1
|  |  |  | Plný popis: | Osazování ocelových válcovaných nosníků na zdivu I nebo IE nebo U nebo UE nebo L do č. 12 nebo výšky do 120 mm | [14 empty] | Osazování ocelových válcovaných nosníků na zdivu I nebo IE nebo U nebo UE nebo L do č. 12 nebo výšky do 120 mm
|  |  |  | Výkaz výměr: | překlad 1 |  | 0
[5 empty] | 2xIPN 100; 2*17,9/1000*(1,2)*1,1*2 |  | 0.094512
|  | 5 | H | 13010712 | ocel profilová jakost S235JR (11 375) průřez I (IPN) 100 | t | 0.10396 | 0 | 0 | 1 | 0.10396 |  | 0 | 21 | 0 | 0 |  | URS-2024-I | 1
|  |  |  | Plný popis: | --- | [14 empty] | ---
|  |  |  | Výkaz výměr: | překlad 1 |  | 0
[5 empty] | 2xIPN 100; 2*17,9/1000*(1,2)*1,1*2 |  | 0.094512
|  |  |  | Ztratné: | 10 |  | 0.0094512
SSO/SO 02/003/0034 | 4 |  | Pododdíl |  | 0034: Stěny a příčky |  |  |  | 0 |  | 0.23138 |  | 0 |  | 0 | 0 |  |  | 2
|  | 1 | SP | 342244111 | Příčka z cihel děrovaných do P10 na maltu M5 tloušťky 115 mm | m2 | 1.92 | 0 | 0 | 0.12021 | 0.2308 |  | 0 | 21 | 0 | 0 |  | URS-2024-I | 1
|  |  |  | Plný popis: | Zdivo jednovrstvé z cihel děrovaných broušených na celoplošnou tenkovrstvou maltu, pevnost cihel přes P10 do P15, tl. zdiva 250 mm | [14 empty] | Zdivo jednovrstvé z cihel děrovaných broušených na celoplošnou tenkovrstvou maltu, pevnost cihel přes P10 do P15, tl. zdiva 250 mm
|  |  |  | Výkaz výměr: | osazování dveří |  | 0
[5 empty] | 1NP ; (1,05*2,2-0,8*2,05)*2 |  | 1.34
[5 empty] | dozdívka niky el. rozvaděče |  | 0
[5 empty] | 0,5*1,0-0,3*0,8 |  | 0.26
|  |  |  | Ztratné: | 20 |  | 0.32
|  | 2 | SP | 341941001 | Nosné nebo spojovací svary tl do 10 mm ocelových doplňkových konstrukcí při montáži dílců | m | 1.2 | 0 | 0 | 0.00048 | 0.000576 |  | 0 | 21 | 0 | 0 |  | URS-2024-I | 1
|  |  |  | Plný popis: | Nosné nebo spojovací svary ocelových doplňkových konstrukcí kromě betonářské oceli, tloušťky svaru do 10 mm | [14 empty] | Nosné nebo spojovací svary ocelových doplňkových konstrukcí kromě betonářské oceli, tloušťky svaru do 10 mm
|  |  |  | Výkaz výměr: | překlad 1 2xIPN 100; 2*0,3*2 |  | 1.2
SSO/SO 02/006 | 3 |  | Oddíl |  | 006: Úpravy povrchu |  |  |  | 0 |  | 2.4633 |  | 0.0062016 |  | 0 | 0 |  |  | 18
SSO/SO 02/006/0061 | 4 |  | Pododdíl |  | 0061: Úprava povrchů vnitřní |  |  |  | 0 |  | 2.334 |  | 0.0061728 |  | 0 | 0 |  |  | 9
|  | 1 | SP | 612135101 | Hrubá výplň rýh ve stěnách maltou jakékoli šířky rýhy | m2 | 10.4 | 0 | 0 | 0.056 | 0.5824 |  | 0 | 21 | 0 | 0 |  | URS-2024-I | 1
|  |  |  | Plný popis: | Hrubá výplň rýh maltou jakékoli šířky rýhy ve stěnách | [14 empty] | Hrubá výplň rýh maltou jakékoli šířky rýhy ve stěnách
|  |  |  | Výkaz výměr: | na chodbě pouze stěna s dveřmi zbytek v liště |  | 0
[5 empty] | 1NP |  | 0
[5 empty] | odborný odhad pro drážkování kabelů ; 52*0,2 |  | 10.4
|  | 2 | SP | 612131121 | Penetrační disperzní nátěr vnitřních stěn nanášený ručně | m2 | 69 | 0 | 0 | 0.00026 | 0.01794 |  | 0 | 21 | 0 | 0 |  | URS-2024-I | 1
|  |  |  | Plný popis: | Podkladní a spojovací vrstva vnitřních omítaných ploch penetrace disperzní nanášená ručně stěn | [14 empty] | Podkladní a spojovací vrstva vnitřních omítaných ploch penetrace disperzní nanášená ručně stěn
|  |  |  | Výkaz výměr: | omítání zachovaných srtěn |  | 0
[5 empty] | 1NP; (5,0*2+4,3*2+2,2*2)*3,0 |  | 69
|  | 3 | SP | 612321121 | Vápenocementová omítka hladká jednovrstvá vnitřních stěn nanášená ručně | m2 | 46 | 0 | 0 | 0.0154 | 0.7084 |  | 0 | 21 | 0 | 0 |  | URS-2024-I | 1
|  |  |  | Plný popis: | Omítka vápenocementová vnitřních ploch nanášená ručně dvouvrstvá, tloušťky jádrové omítky do 10 mm štuková svislých konstrukcí stěn | [14 empty] | Omítka vápenocementová vnitřních ploch nanášená ručně dvouvrstvá, tloušťky jádrové omítky do 10 mm štuková svislých konstrukcí stěn
|  |  |  | Výkaz výměr: | omítání zachovaných stěn |  | 0
[5 empty] | 1NP; (5,0*2+4,3*2+2,2*2)*3,0 |  | 69
[5 empty] | odpočet |  | 0
[5 empty] | štukování zachovaných stěn |  | 0
[5 empty] | 1NP; -(5,0*2+4,3*2+2,2*2)*1,0 |  | -23
|  | 4 | SP | 612321191 | Příplatek k vápenocementové omítce vnitřních stěn za každých dalších 5 mm tloušťky ručně | m2 | 46 | 0 | 0 | 0.0079 | 0.3634 |  | 0 | 21 | 0 | 0 |  | URS-2024-I | 1
|  |  |  | Plný popis: | Omítka vápenocementová vnitřních ploch nanášená ručně dvouvrstvá, tloušťky jádrové omítky do 10 mm štuková svislých konstrukcí stěn | [14 empty] | Omítka vápenocementová vnitřních ploch nanášená ručně dvouvrstvá, tloušťky jádrové omítky do 10 mm štuková svislých konstrukcí stěn
|  |  |  | Výkaz výměr: | omítání zachovaných stěn |  | 0
[5 empty] | 1NP; (5,0*2+4,3*2+2,2*2)*3,0 |  | 69
[5 empty] | odpočet |  | 0
[5 empty] | štukování zachovaných stěn |  | 0
[5 empty] | 1NP; -(5,0*2+4,3*2+2,2*2)*1,0 |  | -23
|  | 5 | SP | 612321141 | Vápenocementová omítka štuková dvouvrstvá vnitřních stěn nanášená ručně | m2 | 23 | 0 | 0 | 0.01838 | 0.42274 |  | 0 | 21 | 0 | 0 |  | URS-2024-I | 1
|  |  |  | Plný popis: | Omítka vápenocementová vnitřních ploch nanášená ručně dvouvrstvá, tloušťky jádrové omítky do 10 mm štuková svislých konstrukcí stěn | [14 empty] | Omítka vápenocementová vnitřních ploch nanášená ručně dvouvrstvá, tloušťky jádrové omítky do 10 mm štuková svislých konstrukcí stěn
|  |  |  | Výkaz výměr: | štukování zachovaných stěn |  | 0
[5 empty] | 1NP; (5,0*2+4,3*2+2,2*2)*1,0 |  | 23
|  | 6 | SP | 612321191 | Příplatek k vápenocementové omítce vnitřních stěn za každých dalších 5 mm tloušťky ručně | m2 | 23 | 0 | 0 | 0.0079 | 0.1817 |  | 0 | 21 | 0 | 0 |  | URS-2024-I | 1
|  |  |  | Plný popis: | Omítka vápenocementová vnitřních ploch nanášená ručně dvouvrstvá, tloušťky jádrové omítky do 10 mm štuková svislých konstrukcí stěn | [14 empty] | Omítka vápenocementová vnitřních ploch nanášená ručně dvouvrstvá, tloušťky jádrové omítky do 10 mm štuková svislých konstrukcí stěn
|  |  |  | Výkaz výměr: | štukování zachovaných stěn |  | 0
[5 empty] | 1NP; (5,0*2+4,3*2+2,2*2)*1,0 |  | 23
|  | 7 | SP | 612325301 | Vápenocementová hladká omítka ostění nebo nadpraží | m2 | 0.72 | 0 | 0 | 0.03045 | 0.021924 |  | 0 | 21 | 0 | 0 |  | URS-2024-I | 1
|  |  |  | Plný popis: | Omítka vápenocementová vnitřních ploch nanášená ručně dvouvrstvá, tloušťky jádrové omítky do 10 mm štuková svislých konstrukcí stěn | [14 empty] | Omítka vápenocementová vnitřních ploch nanášená ručně dvouvrstvá, tloušťky jádrové omítky do 10 mm štuková svislých konstrukcí stěn
|  |  |  | Výkaz výměr: | ostění oken |  | 0
[5 empty] | 1NP vnitřní ; (0,6*2+0,6*2)*0,3 |  | 0.72
|  | 8 | SP | 612325302 | Vápenocementová štuková omítka ostění nebo nadpraží | m2 | 0.72 | 0 | 0 | 0.03358 | 0.024178 |  | 0 | 21 | 0 | 0 |  | URS-2024-I | 1
|  |  |  | Plný popis: | Omítka vápenocementová vnitřních ploch nanášená ručně dvouvrstvá, tloušťky jádrové omítky do 10 mm štuková svislých konstrukcí stěn | [14 empty] | Omítka vápenocementová vnitřních ploch nanášená ručně dvouvrstvá, tloušťky jádrové omítky do 10 mm štuková svislých konstrukcí stěn
|  |  |  | Výkaz výměr: | ostění oken |  | 0
[5 empty] | 1NP vnitřní ; (0,6*2+0,6*2)*0,3 |  | 0.72
|  | 9 | SP | 619991011 | Obalení samostatných konstrukcí a prvků fólií | m2 | 102.88 | 0 | 0 | 0.00011 | 0.011317 | 6e-05 | 0.0061728 | 21 | 0 | 0 |  | URS-2024-I | 1
|  |  |  | Plný popis: | Zakrytí vnitřních ploch před znečištěním včetně pozdějšího odkrytí konstrukcí a prvků obalením fólií a přelepením páskou | [14 empty] | Zakrytí vnitřních ploch před znečištěním včetně pozdějšího odkrytí konstrukcí a prvků obalením fólií a přelepením páskou
|  |  |  | Výkaz výměr: | zakrytí okenek |  | 0
[5 empty] | (0,8*0,6)*3*2 |  | 2.88
[5 empty] | reserva na postupné zakrývání konstrukcí |  | 0
[5 empty] | 100 |  | 100
0
SSO/SO 02/006/0062 | 4 |  | Pododdíl |  | 0062: Úprava povrchů vnější |  |  |  | 0 |  | 0.0058905 |  | 2.88e-05 |  | 0 | 0 |  |  | 7
|  | 1 | SP | 629991012 | Zakrytí výplní otvorů fólií přilepenou na začišťovací lišty | m2 | 2.88 | 0 | 0 |  | 0 | 1e-05 | 2.88e-05 | 21 | 0 | 0 |  | URS-2024-I | 1
|  |  |  | Plný popis: | Zakrytí vnějších ploch před znečištěním včetně pozdějšího odkrytí výplní otvorů a svislých ploch fólií přilepenou na začišťovací lištu | [14 empty] | Zakrytí vnějších ploch před znečištěním včetně pozdějšího odkrytí výplní otvorů a svislých ploch fólií přilepenou na začišťovací lištu
|  |  |  | Výkaz výměr: | zakrytí okenek |  | 0
[5 empty] | (0,8*0,6)*3*2 |  | 2.88
|  | 2 | SP | 622143004 | Montáž omítkových samolepících začišťovacích profilů pro spojení s okenním rámem | m | 8.4 | 0 | 0 |  | 0 |  | 0 | 21 | 0 | 0 |  | URS-2024-I | 1
|  |  |  | Plný popis: | Montáž omítkových profilů plastových, pozinkovaných nebo dřevěných upevněných vtlačením do podkladní vrstvy nebo přibitím začišťovacích samolepících pro vytvoření dilatujícího spoje s okenním rámem | [14 empty] | Montáž omítkových profilů plastových, pozinkovaných nebo dřevěných upevněných vtlačením do podkladní vrstvy nebo přibitím začišťovacích samolepících pro vytvoření dilatujícího spoje s okenním rámem
|  |  |  | Výkaz výměr: | zakrytí okenek |  | 0
[5 empty] | 2*(0,8+0,6)*2+2*(0,8+0,6)*1 |  | 8.4
|  | 3 | H | 59051516 | profil začišťovací PVC pro ostění vnitřních omítek | m | 9.24 | 0 | 0 | 0.0003 | 0.002772 |  | 0 | 21 | 0 | 0 |  | URS-2024-I | 1
|  |  |  | Plný popis: | Profil ukončovací 14 mm PVC hrana (délka 3 m) | [14 empty] | Profil ukončovací 14 mm PVC hrana (délka 3 m)
|  |  |  | Výkaz výměr: | lišty napojení omítky - vnitřní |  | 0
[5 empty] | 2*(0,8+0,6)*2+2*(0,8+0,6)*1 |  | 8.4
|  |  |  | Ztratné: | 10 |  | 0.84
|  | 4 | SP | 622151001 | Penetrační akrylátový nátěr vnějších pastovitých tenkovrstvých omítek stěn | m2 | 1.05 | 0 | 0 | 0.00022 | 0.000231 |  | 0 | 21 | 0 | 0 |  | URS-2024-I | 1
|  |  |  | Plný popis: | Penetrační nátěr vnějších pastovitých tenkovrstvých omítek akrylátový stěn | [14 empty] | Penetrační nátěr vnějších pastovitých tenkovrstvých omítek akrylátový stěn
|  |  |  | Výkaz výměr: | oprava fasády po osazení nových okenek a nové VZT po osazení mřížky |  | 0
[5 empty] | 1NP; 1,5*0,7 |  | 1.05
|  | 5 | SP | 622541012 | Tenkovrstvá silikonsilikátová zatíraná omítka zrnitost 1,5 mm vnějších stěn | m2 | 1.05 | 0 | 0 | 0.00275 | 0.0028875 |  | 0 | 21 | 0 | 0 |  | URS-2024-I | 1
|  |  |  | Plný popis: | Omítka tenkovrstvá silikonsilikátová vnějších ploch hydrofobní, se samočistícím účinkem probarvená, včetně penetrace podkladu zrnitá, tloušťky 1,5 mm stěn | [14 empty] | Omítka tenkovrstvá silikonsilikátová vnějších ploch hydrofobní, se samočistícím účinkem probarvená, včetně penetrace podkladu zrnitá, tloušťky 1,5 mm stěn
|  |  |  | Výkaz výměr: | oprava fasády po osazení nových okenek a nové VZT po osazení mřížky |  | 0
[5 empty] | 1NP; 1,5*0,7 |  | 1.05
|  | 6 | SP | 629999030 | Příplatek k omítce vnějších povrchů za provádění omítané plochy do 10 m2 | m2 | 1.05 | 0 | 0 |  | 0 |  | 0 | 21 | 0 | 0 |  | URS-2024-I | 1
|  |  |  | Plný popis: | Omítka tenkovrstvá silikonsilikátová vnějších ploch hydrofobní, se samočistícím účinkem probarvená, včetně penetrace podkladu zrnitá, tloušťky 1,5 mm stěn | [14 empty] | Omítka tenkovrstvá silikonsilikátová vnějších ploch hydrofobní, se samočistícím účinkem probarvená, včetně penetrace podkladu zrnitá, tloušťky 1,5 mm stěn
|  |  |  | Výkaz výměr: | oprava fasády po osazení nových okenek a nové VZT po osazení mřížky |  | 0
[5 empty] | 1NP; 1,5*0,7 |  | 1.05
|  | 7 | SP | 629999011 | Příplatek k úpravám povrchů za provádění styku dvou barev nebo struktur na fasádě | m | 4.4 | 0 | 0 |  | 0 |  | 0 | 21 | 0 | 0 |  | URS-2024-I | 1
|  |  |  | Plný popis: | Omítka tenkovrstvá silikonsilikátová vnějších ploch hydrofobní, se samočistícím účinkem probarvená, včetně penetrace podkladu zrnitá, tloušťky 1,5 mm stěn | [14 empty] | Omítka tenkovrstvá silikonsilikátová vnějších ploch hydrofobní, se samočistícím účinkem probarvená, včetně penetrace podkladu zrnitá, tloušťky 1,5 mm stěn
|  |  |  | Výkaz výměr: | oprava fasády po osazení nových okenek a nové VZT po osazení mřížky |  | 0
[5 empty] | 1NP; 2*(1,5+0,7) |  | 4.4
SSO/SO 02/006/0064 | 4 |  | Pododdíl |  | 0064: Osazování výplní otvorů |  |  |  | 0 |  | 0.12346 |  | 0 |  | 0 | 0 |  |  | 2
|  | 1 | SP | 642944121 | Osazování ocelových zárubní dodatečné pl do 2,5 m2 | kus | 2 | 0 | 0 | 0.04684 | 0.09368 |  | 0 | 21 | 0 | 0 |  | URS-2024-I | 1
|  |  |  | Plný popis: | Osazení ocelových dveřních zárubní lisovaných nebo z úhelníků dodatečně s vybetonováním prahu, plochy do 2,5 m2 | [14 empty] | Osazení ocelových dveřních zárubní lisovaných nebo z úhelníků dodatečně s vybetonováním prahu, plochy do 2,5 m2
|  |  |  | Výkaz výměr: | požární dveře ve zdi WC |  | 0
[5 empty] | dveře 700; 2 |  | 2
|  | 2 | H | 55331561 | zárubeň jednokřídlá ocelová pro zdění s protipožární úpravou tl stěny 110-150mm rozměru 700/1970, 2100mm | kus | 2 | 0 | 0 | 0.01489 | 0.02978 |  | 0 | 21 | 0 | 0 |  | URS-2024-I | 1
|  |  |  | Plný popis: | --- | [14 empty] | ---
|  |  |  | Výkaz výměr: | požární dveře ve zdi WC |  | 0
[5 empty] | dveře 700; 2 |  | 2
[5 empty] | 1NP 2x pravá |  | 0
SSO/SO 02/009 | 3 |  | Oddíl |  | 009: Ostatní konstrukce a práce |  |  |  | 0 |  | 0.023416 |  | 24.7048 |  | 0 | 0 |  |  | 38
SSO/SO 02/009/0094 | 4 |  | Pododdíl |  | 0094: Lešení a stavební výtahy |  |  |  | 0 |  | 0.00871 |  | 0 |  | 0 | 0 |  |  | 8
|  | 1 | SP | 949101111 | Lešení pomocné pro objekty pozemních staveb s lešeňovou podlahou v do 1,9 m zatížení do 150 kg/m2 | m2 | 67 | 0 | 0 | 0.00013 | 0.00871 |  | 0 | 21 | 0 | 0 |  | URS-2024-I | 1
|  |  |  | Plný popis: | Lešení pomocné pracovní pro objekty pozemních staveb pro zatížení do 150 kg/m2, o výšce lešeňové podlahy do 1,9 m | [14 empty] | Lešení pomocné pracovní pro objekty pozemních staveb pro zatížení do 150 kg/m2, o výšce lešeňové podlahy do 1,9 m
|  |  |  | Výkaz výměr: | plocha 1NP ; 46+2*10,5 |  | 67
|  | 2 | SP | 941311111 | Montáž lešení řadového modulového lehkého zatížení do 200 kg/m2 š od 0,6 do 0,9 m v do 10 m | m2 | 18 | 0 | 0 |  | 0 |  | 0 | 21 | 0 | 0 |  | URS-2024-I | 1
|  |  |  | Plný popis: | Lešení řadové modulové lehké pracovní s podlahami s provozním zatížením tř. 3 do 200 kg/m2 šířky tř. SW06 od 0,6 do 0,9 m výšky do 10 m montáž | [14 empty] | Lešení řadové modulové lehké pracovní s podlahami s provozním zatížením tř. 3 do 200 kg/m2 šířky tř. SW06 od 0,6 do 0,9 m výšky do 10 m montáž
|  |  |  | Výkaz výměr: | lešení pro provedení VZT v 1NP |  | 0
[5 empty] | 3,0*6,0 |  | 18
|  | 3 | SP | 941311211 | Příplatek k lešení řadovému modulovému lehkému do 200 kg/m2 š od 0,6 do 0,9 m v do 10 m za každý den použití | m2 | 360 | 0 | 0 |  | 0 |  | 0 | 21 | 0 | 0 |  | URS-2024-I | 1
|  |  |  | Plný popis: | Lešení řadové modulové lehké pracovní s podlahami s provozním zatížením tř. 3 do 200 kg/m2 šířky tř. SW06 od 0,6 do 0,9 m výšky do 10 m příplatek k ceně za každý den použití | [14 empty] | Lešení řadové modulové lehké pracovní s podlahami s provozním zatížením tř. 3 do 200 kg/m2 šířky tř. SW06 od 0,6 do 0,9 m výšky do 10 m příplatek k ceně za každý den použití
|  |  |  | Výkaz výměr: | lešení pro provedení VZT v 1NP |  | 0
[5 empty] | 20 dní ; 18*20 |  | 360
|  | 4 | SP | 941311811 | Demontáž lešení řadového modulového lehkého zatížení do 200 kg/m2 š od 0,6 do 0,9 m v do 10 m | m2 | 18 | 0 | 0 |  | 0 |  | 0 | 21 | 0 | 0 |  | URS-2024-I | 1
|  |  |  | Plný popis: | Lešení řadové modulové lehké pracovní s podlahami s provozním zatížením tř. 3 do 200 kg/m2 šířky tř. SW06 od 0,6 do 0,9 m výšky do 10 m demontáž | [14 empty] | Lešení řadové modulové lehké pracovní s podlahami s provozním zatížením tř. 3 do 200 kg/m2 šířky tř. SW06 od 0,6 do 0,9 m výšky do 10 m demontáž
|  |  |  | Výkaz výměr: | lešení pro provedení VZT v 1NP |  | 0
[5 empty] | 3,0*6,0 |  | 18
|  | 5 | SP | 941311312 | Odborná prohlídka lešení řadového modulového lehkého s podlahami zatížení do 200 kg/m2 š od 0,6 do 0,9 m v do 25 m pl do 500 m2 zakryté sítěmi | kus | 1 | 0 | 0 |  | 0 |  | 0 | 21 | 0 | 0 |  | URS-2024-I | 1
|  |  |  | Plný popis: | Odborná prohlídka lešení řadového modulového lehkého pracovního s podlahami s provozním zatížením tř. 3 do 200 kg/m2 šířky tř. SW06 přes 0,6 do 0,9 m výšky do 25 m, celkové plochy do 500 m2 zakrytého sítěmi | [14 empty] | Odborná prohlídka lešení řadového modulového lehkého pracovního s podlahami s provozním zatížením tř. 3 do 200 kg/m2 šířky tř. SW06 přes 0,6 do 0,9 m výšky do 25 m, celkové plochy do 500 m2 zakrytého sítěmi
|  | 6 | SP | 944611111 | Montáž ochranné plachty z textilie z umělých vláken | m2 | 18 | 0 | 0 |  | 0 |  | 0 | 21 | 0 | 0 |  | URS-2024-I | 1
|  |  |  | Plný popis: | Plachta ochranná zavěšená na konstrukci lešení z textilie z umělých vláken montáž | [14 empty] | Plachta ochranná zavěšená na konstrukci lešení z textilie z umělých vláken montáž
|  |  |  | Výkaz výměr: | lešení pro provedení VZT v 1NP |  | 0
[5 empty] | 3,0*6,0 |  | 18
|  | 7 | SP | 944611211 | Příplatek k ochranné plachtě za každý den použití | m2 | 360 | 0 | 0 |  | 0 |  | 0 | 21 | 0 | 0 |  | URS-2024-I | 1
|  |  |  | Plný popis: | Plachta ochranná zavěšená na konstrukci lešení z textilie z umělých vláken příplatek k ceně za každý den použití | [14 empty] | Plachta ochranná zavěšená na konstrukci lešení z textilie z umělých vláken příplatek k ceně za každý den použití
|  |  |  | Výkaz výměr: | lešení pro provedení VZT v 1NP |  | 0
[5 empty] | 20 dní ; 18*20 |  | 360
|  | 8 | SP | 944611811 | Demontáž ochranné plachty z textilie z umělých vláken | m2 | 18 | 0 | 0 |  | 0 |  | 0 | 21 | 0 | 0 |  | URS-2024-I | 1
|  |  |  | Plný popis: | Plachta ochranná zavěšená na konstrukci lešení z textilie z umělých vláken demontáž | [14 empty] | Plachta ochranná zavěšená na konstrukci lešení z textilie z umělých vláken demontáž
|  |  |  | Výkaz výměr: | lešení pro provedení VZT v 1NP |  | 0
[5 empty] | 3,0*6,0 |  | 18
SSO/SO 02/009/0095 | 4 |  | Pododdíl |  | 0095: Dokončovací konstrukce a práce pozemních staveb |  |  |  | 0 |  | 0.0036944 |  | 0 |  | 0 | 0 |  |  | 3
|  | 1 | SP | 952901111 | Vyčištění budov bytové a občanské výstavby při výšce podlaží do 4 m | m2 | 67 | 0 | 0 | 4e-05 | 0.00268 |  | 0 | 21 | 0 | 0 |  | URS-2024-I | 1
|  |  |  | Plný popis: | Vyčištění budov nebo objektů před předáním do užívání budov bytové nebo občanské výstavby - zametení a umytí podlah, dlažeb, obkladů, schodů v místnostech, chodbách a schodištích, vyčištění a umytí oken, dveří s rámy, zárubněmi, umytí a vyčištění jiných zasklených a natíraných ploch a zařizovacích předmětů, při světlé výšce podlaží do 4 m | [14 empty] | Vyčištění budov nebo objektů před předáním do užívání budov bytové nebo občanské výstavby - zametení a umytí podlah, dlažeb, obkladů, schodů v místnostech, chodbách a schodištích, vyčištění a umytí oken, dveří s rámy, zárubněmi, umytí a vyčištění jiných zasklených a natíraných ploch a zařizovacích předmětů, při světlé výšce podlaží do 4 m
|  |  |  | Výkaz výměr: | plocha 1NP ; 46+2*10,5 |  | 67
|  | 2 | SP | 952902031 | Čištění budov omytí hladkých podlah | m2 | 67 | 0 | 0 | 1e-05 | 0.00067 |  | 0 | 21 | 0 | 0 |  | URS-2024-I | 1
|  |  |  | Plný popis: | Čištění budov při provádění oprav a udržovacích prací podlah hladkých omytím | [14 empty] | Čištění budov při provádění oprav a udržovacích prací podlah hladkých omytím
|  |  |  | Výkaz výměr: | plocha 1NP ; 46+2*10,5 |  | 67
|  | 3 | SP | 952901108 | Čištění budov omytí dvojitých nebo zdvojených oken nebo balkonových dveří pl přes 2,5 m2 | m2 | 34.44 | 0 | 0 | 1e-05 | 0.0003444 |  | 0 | 21 | 0 | 0 |  | URS-2024-I | 1
|  |  |  | Plný popis: | Čištění budov při provádění oprav a udržovacích prací oken dvojitých nebo zdvojených omytím, plochy do přes 2,5 m2 | [14 empty] | Čištění budov při provádění oprav a udržovacích prací oken dvojitých nebo zdvojených omytím, plochy do přes 2,5 m2
|  |  |  | Výkaz výměr: | umytí oken ; 2*(3*0,6*0,6) |  | 2.16
[5 empty] | nové vnitřní dveře ; (6)*(0,8*2,05)*2 |  | 19.68
[5 empty] | sanitární stěny ; 2,0*(1,95+1,2)*2 |  | 12.6
SSO/SO 02/009/0096 | 4 |  | Pododdíl |  | 0096: Bourání konstrukcí |  |  |  | 0 |  | 0 |  | 10.0849 |  | 0 | 0 |  |  | 5
|  | 1 | SP | 962032431 | Bourání zdiva z cihel pálených děrovaných nebo lehčených na MV nebo MVC do 1 m3 | m3 | 0.944 | 0 | 0 |  | 0 | 1.8 | 1.6992 | 21 | 0 | 0 |  | URS-2024-I | 1
|  |  |  | Plný popis: | Bourání zdiva nadzákladového z cihel nebo tvárnic z dutých cihel nebo tvárnic pálených nebo nepálených, na maltu vápennou nebo vápenocementovou, objemu do 1 m3 | [14 empty] | Bourání zdiva nadzákladového z cihel nebo tvárnic z dutých cihel nebo tvárnic pálených nebo nepálených, na maltu vápennou nebo vápenocementovou, objemu do 1 m3
|  |  |  | Výkaz výměr: | vybourání části stěny pro nové otvory tl. 530 mm |  | 0
[5 empty] | 1NP nové otvory ; (0,2*1,0*2,1+0,2*1,3*0,2)*2 |  | 0.944
|  | 2 | SP | 967031142 | Přisekání rovných ostění v cihelném zdivu na MC | m2 | 2.24 | 0 | 0 |  | 0 | 0.059 | 0.13216 | 21 | 0 | 0 |  | URS-2024-I | 1
|  |  |  | Plný popis: | Přisekání (špicování) plošné nebo rovných ostění zdiva z cihel pálených rovných ostění, bez odstupu, po hrubém vybourání otvorů, na maltu cementovou | [14 empty] | Přisekání (špicování) plošné nebo rovných ostění zdiva z cihel pálených rovných ostění, bez odstupu, po hrubém vybourání otvorů, na maltu cementovou
|  |  |  | Výkaz výměr: | pro nové otvory ve vnitřních nosných stěnách |  | 0
[5 empty] | 1NP; 0,2*(1,0+2*2,3)*2 |  | 2.24
|  | 3 | SP | 962031136 | Bourání příček z tvárnic nebo příčkovek tl do 150 mm | m2 | 60.38 | 0 | 0 |  | 0 | 0.117 | 7.0645 | 21 | 0 | 0 |  | URS-2024-I | 1
|  |  |  | Plný popis: | Bourání příček z cihel, tvárnic nebo příčkovek z tvárnic nebo příčkovek pálených nebo nepálených na maltu vápennou nebo vápenocementovou, tl. do 150 mm | [14 empty] | Bourání příček z cihel, tvárnic nebo příčkovek z tvárnic nebo příčkovek pálených nebo nepálených na maltu vápennou nebo vápenocementovou, tl. do 150 mm
|  |  |  | Výkaz výměr: | vybourání zděných příček |  | 0
[5 empty] | 1NP příčky; 3,0*(3,5+4,3+2,9+1,5+1,6+3,5+0,5*2+0,3*2)+0,8*2,3*2 |  | 60.38
|  | 4 | SP | 968072455 | Vybourání kovových dveřních zárubní pl do 2 m2 | m2 | 13.12 | 0 | 0 |  | 0 | 0.076 | 0.99712 | 21 | 0 | 0 |  | URS-2024-I | 1
|  |  |  | Plný popis: | Vybourání kovových rámů oken s křídly, dveřních zárubní, vrat, stěn, ostění nebo obkladů dveřních zárubní, plochy do 2 m2 | [14 empty] | Vybourání kovových rámů oken s křídly, dveřních zárubní, vrat, stěn, ostění nebo obkladů dveřních zárubní, plochy do 2 m2
|  |  |  | Výkaz výměr: | 1NP; 0,8*2,05*8 |  | 13.12
|  | 5 | SP | 766691914 | Vyvěšení nebo zavěšení dřevěných křídel dveří pl do 2 m2 | kus | 8 | 0 | 0 |  | 0 | 0.024 | 0.192 | 21 | 0 | 0 |  | URS-2024-I | 1
|  |  |  | Plný popis: | Vybourání kovových rámů oken s křídly, dveřních zárubní, vrat, stěn, ostění nebo obkladů dveřních zárubní, plochy do 2 m2 | [14 empty] | Vybourání kovových rámů oken s křídly, dveřních zárubní, vrat, stěn, ostění nebo obkladů dveřních zárubní, plochy do 2 m2
|  |  |  | Výkaz výměr: | 1NP; 8 |  | 8
SSO/SO 02/009/0097 | 4 |  | Pododdíl |  | 0097: Prorážení otvorů a ostatní bourací práce |  |  |  | 0 |  | 0.011012 |  | 14.6198 |  | 0 | 0 |  |  | 22
|  | 1 | SP | 767810811 | Demontáž mřížek větracích ocelových čtyřhranných nebo kruhových | kus | 16 | 0 | 0 |  | 0 | 0.0004 | 0.0064 | 21 | 0 | 0 |  | URS-2024-I | 1
|  |  |  | Plný popis: | Vybourání kovových rámů oken s křídly, dveřních zárubní, vrat, stěn, ostění nebo obkladů okenních rámů s křídly zdvojených, plochy do 4 m2 | [14 empty] | Vybourání kovových rámů oken s křídly, dveřních zárubní, vrat, stěn, ostění nebo obkladů okenních rámů s křídly zdvojených, plochy do 4 m2
|  |  |  | Výkaz výměr: | 1NP; 8*2 |  | 16
|  | 2 | SP | 974082113 | Vysekání rýh pro ploché vodiče v omítce MV nebo MVC stěn š do 50 mm | m | 52 | 0 | 0 |  | 0 | 0.002 | 0.104 | 21 | 0 | 0 |  | URS-2024-I | 1
|  |  |  | Plný popis: | Vysekání rýh pro vodiče v omítce vápenné nebo vápenocementové stěn, šířky do 50 mm | [14 empty] | Vysekání rýh pro vodiče v omítce vápenné nebo vápenocementové stěn, šířky do 50 mm
|  |  |  | Výkaz výměr: | 1NP |  | 0
[5 empty] | odborný odhad pro drážkování kabelů ; 52 |  | 52
|  | 3 | SP | 973031344 | Vysekání kapes ve zdivu cihelném na MV nebo MVC pl do 0,25 m2 hl do 150 mm | kus | 1 | 0 | 0 |  | 0 | 0.049 | 0.049 | 21 | 0 | 0 |  | URS-2024-I | 1
|  |  |  | Plný popis: | Vysekání výklenků nebo kapes ve zdivu z cihel na maltu vápennou nebo vápenocementovou kapes, plochy do 0,25 m2, hl. do 150 mm | [14 empty] | Vysekání výklenků nebo kapes ve zdivu z cihel na maltu vápennou nebo vápenocementovou kapes, plochy do 0,25 m2, hl. do 150 mm
|  |  |  | Výkaz výměr: | nika pro rozvodnici 1NP; 1 |  | 1
|  | 4 | SP | 977151215 | Jádrové vrty dovrchní diamantovými korunkami do stavebních materiálů D přes 60 do 70 mm | m | 3 | 0 | 0 | 0.00124 | 0.00372 | 0.0085 | 0.0255 | 21 | 0 | 0 |  | URS-2024-I | 1
|  |  |  | Plný popis: | Jádrové vrty diamantovými korunkami do stavebních materiálů (železobetonu, betonu, cihel, obkladů, dlažeb, kamene) průměru přes 60 do 70 mm | [14 empty] | Jádrové vrty diamantovými korunkami do stavebních materiálů (železobetonu, betonu, cihel, obkladů, dlažeb, kamene) průměru přes 60 do 70 mm
|  |  |  | Výkaz výměr: | převrtání prostupů stropem vodovod |  | 0
[5 empty] | 1NP ; 3 |  | 3
|  | 5 | SP | 977151223 | Jádrové vrty dovrchní diamantovými korunkami do stavebních materiálů D přes 130 do 150 mm | m | 1.2 | 0 | 0 | 0.00173 | 0.002076 | 0.039 | 0.0468 | 21 | 0 | 0 |  | URS-2024-I | 1
|  |  |  | Plný popis: | Jádrové vrty diamantovými korunkami do stavebních materiálů (železobetonu, betonu, cihel, obkladů, dlažeb, kamene) průměru přes 60 do 70 mm | [14 empty] | Jádrové vrty diamantovými korunkami do stavebních materiálů (železobetonu, betonu, cihel, obkladů, dlažeb, kamene) průměru přes 60 do 70 mm
|  |  |  | Výkaz výměr: | převrtání prostupů stropem kanalizace |  | 0
[5 empty] | 1NP ; 4*0,3 |  | 1.2
|  | 6 | SP | 977151125 | Jádrové vrty diamantovými korunkami do stavebních materiálů D přes 180 do 200 mm | m | 1.6 | 0 | 0 | 0.00316 | 0.005056 | 0.069 | 0.1104 | 21 | 0 | 0 |  | URS-2024-I | 1
|  |  |  | Plný popis: | Jádrové vrty diamantovými korunkami do stavebních materiálů (železobetonu, betonu, cihel, obkladů, dlažeb, kamene) průměru přes 60 do 70 mm | [14 empty] | Jádrové vrty diamantovými korunkami do stavebních materiálů (železobetonu, betonu, cihel, obkladů, dlažeb, kamene) průměru přes 60 do 70 mm
|  |  |  | Výkaz výměr: | vrtání prostupů stěnou pro nové VZT |  | 0
[5 empty] | 1np; 2*0,8 |  | 1.6
|  | 7 | SP | 978013191 | Otlučení (osekání) vnitřní vápenné nebo vápenocementové omítky stěn v rozsahu přes 50 do 100 % | m2 | 144.9 | 0 | 0 |  | 0 | 0.046 | 6.6654 | 21 | 0 | 0 |  | URS-2024-I | 1
|  |  |  | Plný popis: | Otlučení omítek vápenných nebo vápenocementových stěn, stropů vnitřních stěn s vyškrabáním spar, s očištěním zdiva, v rozsahu do 100 % | [14 empty] | Otlučení omítek vápenných nebo vápenocementových stěn, stropů vnitřních stěn s vyškrabáním spar, s očištěním zdiva, v rozsahu do 100 %
|  |  |  | Výkaz výměr: | z bouráných zděných příček |  | 0
[5 empty] | 1NP příčky; 3,0*(3,5+4,3+2,9+1,5+1,6+3,5+0,5*2+0,3*2)*2 |  | 113.4
[5 empty] | 1NP hala |  | 0
[5 empty] | 3*10,5 |  | 31.5
|  | 8 | SP | 781471810 | Demontáž obkladů z obkladaček keramických kladených do malty | m2 | 54.15 | 0 | 0 |  | 0 | 0.0815 | 4.4132 | 21 | 0 | 0 |  | URS-2024-I | 1
|  |  |  | Plný popis: | Demontáž obkladů z obkladaček pórovinových lepených | [14 empty] | Demontáž obkladů z obkladaček pórovinových lepených
|  |  |  | Výkaz výměr: | 1NP WC; 1,5*(1,4*6+1,2*6+1,6*3+2,2*2+1,1*2+2,5*2+1,5*2+1,1) |  | 54.15
|  | 9 | SP | 771571810 | Demontáž podlah z dlaždic keramických kladených do malty | m2 | 20.6 | 0 | 0 |  | 0 | 0.08317 | 1.7133 | 21 | 0 | 0 |  | URS-2024-I | 1
|  |  |  | Plný popis: | Demontáž obkladů z obkladaček pórovinových lepených | [14 empty] | Demontáž obkladů z obkladaček pórovinových lepených
|  |  |  | Výkaz výměr: | 1NP; 3,2+1,6+1,6+1,6+3,3+1,5+3,1+4,7 |  | 20.6
|  | 10 | SP | 776201812 | Demontáž lepených povlakových podlah s podložkou ručně | m2 | 23 | 0 | 0 |  | 0 | 0.003 | 0.069 | 21 | 0 | 0 |  | URS-2024-I | 1
|  |  |  | Plný popis: | Demontáž obkladů z obkladaček pórovinových lepených | [14 empty] | Demontáž obkladů z obkladaček pórovinových lepených
|  |  |  | Výkaz výměr: | 1NP ; 23 |  | 23
|  | 11 | SP | 776410811 | Odstranění soklíků a lišt pryžových nebo plastových | m | 21 | 0 | 0 |  | 0 | 0.0003 | 0.0063 | 21 | 0 | 0 |  | URS-2024-I | 1
|  |  |  | Plný popis: | Demontáž obkladů z obkladaček pórovinových lepených | [14 empty] | Demontáž obkladů z obkladaček pórovinových lepených
|  |  |  | Výkaz výměr: | 1NP ; 5,0*2+4,5*2+1,0*2 |  | 21
|  | 12 | SP | 725210821 | Demontáž umyvadel bez výtokových armatur | soubor | 8 | 0 | 0 |  | 0 | 0.01946 | 0.15568 | 21 | 0 | 0 |  | URS-2024-I | 1
|  |  |  | Plný popis: | Demontáž umyvadel bez výtokových armatur umyvadel | [14 empty] | Demontáž umyvadel bez výtokových armatur umyvadel
|  |  |  | Výkaz výměr: | 1NP ; 8 |  | 8
|  | 13 | SP | 725820801 | Demontáž baterie nástěnné do G 3 / 4 | soubor | 10 | 0 | 0 |  | 0 | 0.00156 | 0.0156 | 21 | 0 | 0 |  | URS-2024-I | 1
|  |  |  | Plný popis: | Demontáž baterií nástěnných do G 3/4 | [14 empty] | Demontáž baterií nástěnných do G 3/4
|  |  |  | Výkaz výměr: | 1NP ; 8 |  | 8
[5 empty] | 1NP výlevka ; 1 |  | 1
[5 empty] | 1NP sprcha; 1 |  | 1
|  | 14 | SP | 725110811 | Demontáž klozetů splachovací s nádrží | soubor | 4 | 0 | 0 |  | 0 | 0.01933 | 0.07732 | 21 | 0 | 0 |  | URS-2024-I | 1
|  |  |  | Plný popis: | Demontáž klozetů splachovacích s nádrží nebo tlakovým splachovačem | [14 empty] | Demontáž klozetů splachovacích s nádrží nebo tlakovým splachovačem
|  |  |  | Výkaz výměr: | 1NP ; 3 |  | 3
[5 empty] | 1NP výlevka ; 1 |  | 1
|  | 15 | SP | 725240811 | Demontáž kabin sprchových bez výtokových armatur | soubor | 1 | 0 | 0 |  | 0 | 0.088 | 0.088 | 21 | 0 | 0 |  | URS-2024-I | 1
|  |  |  | Plný popis: | Demontáž sprchových kabin a vaniček bez výtokových armatur kabin | [14 empty] | Demontáž sprchových kabin a vaniček bez výtokových armatur kabin
|  |  |  | Výkaz výměr: | 1NP; 1 |  | 1
|  | 16 | SP | 725240812 | Demontáž vaniček sprchových bez výtokových armatur | soubor | 1 | 0 | 0 |  | 0 | 0.0245 | 0.0245 | 21 | 0 | 0 |  | URS-2024-I | 1
|  |  |  | Plný popis: | Demontáž sprchových kabin a vaniček bez výtokových armatur vaniček | [14 empty] | Demontáž sprchových kabin a vaniček bez výtokových armatur vaniček
|  |  |  | Výkaz výměr: | 1NP; 1 |  | 1
|  | 17 | SP | 721140806 | Demontáž potrubí litinové DN přes 100 do 200 | m | 27 | 0 | 0 |  | 0 | 0.03065 | 0.82755 | 21 | 0 | 0 |  | URS-2024-I | 1
|  |  |  | Plný popis: | Demontáž potrubí z litinových trub odpadních nebo dešťových přes 100 do DN 200 | [14 empty] | Demontáž potrubí z litinových trub odpadních nebo dešťových přes 100 do DN 200
|  |  |  | Výkaz výměr: | 1NP ; 4,5*6 |  | 27
|  | 18 | SP | 721171803 | Demontáž potrubí z PVC D do 75 | m | 14.5 | 0 | 0 |  | 0 | 0.0021 | 0.03045 | 21 | 0 | 0 |  | URS-2024-I | 1
|  |  |  | Plný popis: | Demontáž potrubí z novodurových trub odpadních nebo připojovacích do D 75 | [14 empty] | Demontáž potrubí z novodurových trub odpadních nebo připojovacích do D 75
|  |  |  | Výkaz výměr: | 1NP ; 3,5+3,0+2,0*4 |  | 14.5
|  | 19 | SP | 722130801 | Demontáž potrubí ocelové pozinkované závitové DN do 25 | m | 45 | 0 | 0 |  | 0 | 0.00213 | 0.09585 | 21 | 0 | 0 |  | URS-2024-I | 1
|  |  |  | Plný popis: | Demontáž potrubí z ocelových trubek pozinkovaných závitových do DN 25 | [14 empty] | Demontáž potrubí z ocelových trubek pozinkovaných závitových do DN 25
|  |  |  | Výkaz výměr: | patrové trasy |  | 0
[5 empty] | 1NP ; 3*15 |  | 45
|  | 20 | SP | 722130802 | Demontáž potrubí ocelové pozinkované závitové DN přes 25 do 40 | m | 9 | 0 | 0 |  | 0 | 0.00497 | 0.04473 | 21 | 0 | 0 |  | URS-2024-I | 1
|  |  |  | Plný popis: | Demontáž potrubí z ocelových trubek pozinkovaných závitových přes 25 do DN 40 | [14 empty] | Demontáž potrubí z ocelových trubek pozinkovaných závitových přes 25 do DN 40
|  |  |  | Výkaz výměr: | stoupačky |  | 0
[5 empty] | 1NP ; 3*3,0 |  | 9
|  | 21 | SP | 735111810 | Demontáž otopného tělesa litinového článkového | m2 | 1.8 | 0 | 0 |  | 0 | 0.0238 | 0.04284 | 21 | 0 | 0 |  | URS-2024-I | 1
|  |  |  | Plný popis: | Demontáž otopných těles litinových článkových | [14 empty] | Demontáž otopných těles litinových článkových
|  |  |  | Výkaz výměr: | litinová tělesa R14 |  | 0
[5 empty] | 1NP; 0,6*0,15*20 |  | 1.8
|  | 22 | SP | 733110803 | Demontáž potrubí ocelového závitového DN do 15 | m | 8 | 0 | 0 | 2e-05 | 0.00016 | 0.001 | 0.008 | 21 | 0 | 0 |  | URS-2024-I | 1
|  |  |  | Plný popis: | Demontáž potrubí z trubek ocelových závitových DN do 15 | [14 empty] | Demontáž potrubí z trubek ocelových závitových DN do 15
|  |  |  | Výkaz výměr: | potrubí topení |  | 0
[5 empty] | 1NP; 2*4 |  | 8
SSO/SO 02/099 | 3 |  | Oddíl |  | 099: Přesun hmot HSV |  |  |  | 0 |  | 0 |  | 0 |  | 0 | 0 |  |  | 7
SSO/SO 02/099/0997 | 4 |  | Pododdíl |  | 0997: Doprava suti a vybouraných hmot |  |  |  | 0 |  | 0 |  | 0 |  | 0 | 0 |  |  | 5
|  | 1 | SP | 997013213 | Vnitrostaveništní doprava suti a vybouraných hmot pro budovy v přes 9 do 12 m ručně | t | 25.6426 | 0 | 0 |  | 0 |  | 0 | 21 | 0 | 0 |  | URS-2024-I | 1
|  |  |  | Plný popis: | Vnitrostaveništní doprava suti a vybouraných hmot vodorovně do 50 m svisle ručně pro budovy a haly výšky do 6 m | [14 empty] | Vnitrostaveništní doprava suti a vybouraných hmot vodorovně do 50 m svisle ručně pro budovy a haly výšky do 6 m
|  | 2 | SP | 997013501 | Odvoz suti a vybouraných hmot na skládku nebo meziskládku do 1 km se složením | t | 25.6426 | 0 | 0 |  | 0 |  | 0 | 21 | 0 | 0 |  | URS-2024-I | 1
|  |  |  | Plný popis: | Odvoz suti a vybouraných hmot na skládku nebo meziskládku se složením, na vzdálenost do 1 km | [14 empty] | Odvoz suti a vybouraných hmot na skládku nebo meziskládku se složením, na vzdálenost do 1 km
|  | 3 | SP | 997013509 | Příplatek k odvozu suti a vybouraných hmot na skládku ZKD 1 km přes 1 km | t | 492.499 | 0 | 0 |  | 0 |  | 0 | 21 | 0 | 0 |  | URS-2024-I | 1
|  |  |  | Plný popis: | Odvoz suti a vybouraných hmot na skládku nebo meziskládku se složením, na vzdálenost Příplatek k ceně za každý další i započatý 1 km přes 1 km | [14 empty] | Odvoz suti a vybouraných hmot na skládku nebo meziskládku se složením, na vzdálenost Příplatek k ceně za každý další i započatý 1 km přes 1 km
|  |  |  | Výkaz výměr: | 20 km |  | 0
[5 empty] | 19*25,921 |  | 492.499
[5 empty] | 0 |  | 0
|  | 4 | SP | 997013631 | Poplatek za uložení na skládce (skládkovné) stavebního odpadu směsného kód odpadu 17 09 04 | t | 17.026 | 0 | 0 |  | 0 |  | 0 | 21 | 0 | 0 |  | URS-2024-I | 1
|  |  |  | Plný popis: | Poplatek za uložení stavebního odpadu na skládce (skládkovné) směsného stavebního a demoličního zatříděného do Katalogu odpadů pod kódem 17 09 04 | [14 empty] | Poplatek za uložení stavebního odpadu na skládce (skládkovné) směsného stavebního a demoličního zatříděného do Katalogu odpadů pod kódem 17 09 04
|  |  |  | Výkaz výměr: | 25,921-8,895 |  | 17.026
|  | 5 | SP | 997013603 | Poplatek za uložení na skládce (skládkovné) stavebního odpadu cihelného kód odpadu 17 01 02 | t | 8.895 | 0 | 0 |  | 0 |  | 0 | 21 | 0 | 0 |  | URS-2024-I | 1
|  |  |  | Plný popis: | Poplatek za uložení stavebního odpadu na skládce (skládkovné) směsného stavebního a demoličního zatříděného do Katalogu odpadů pod kódem 17 09 04 | [14 empty] | Poplatek za uložení stavebního odpadu na skládce (skládkovné) směsného stavebního a demoličního zatříděného do Katalogu odpadů pod kódem 17 09 04
|  |  |  | Výkaz výměr: | 1,699+0,132+7,064 |  | 8.895
0
SSO/SO 02/099/0998 | 4 |  | Pododdíl |  | 0998: Přesun hmot |  |  |  | 0 |  | 0 |  | 0 |  | 0 | 0 |  |  | 2
|  | 1 | SP | 998018002 | Přesun hmot pro budovy ruční pro budovy v přes 6 do 12 m | t | 3.8496 | 0 | 0 |  | 0 |  | 0 | 21 | 0 | 0 |  | URS-2024-I | 1
|  |  |  | Plný popis: | Přesun hmot pro budovy občanské výstavby, bydlení, výrobu a služby s nosnou svislou konstrukcí zděnou z cihel, tvárnic nebo kamene vodorovná dopravní vzdálenost do 100 m pro budovy výšky do 6 m | [14 empty] | Přesun hmot pro budovy občanské výstavby, bydlení, výrobu a služby s nosnou svislou konstrukcí zděnou z cihel, tvárnic nebo kamene vodorovná dopravní vzdálenost do 100 m pro budovy výšky do 6 m
|  | 2 | SP | 998018011 | Příplatek k ručnímu přesunu hmot pro budovy za zvětšený přesun ZKD 100 m | t | 3.8496 | 0 | 0 |  | 0 |  | 0 | 21 | 0 | 0 |  | URS-2024-I | 1
|  |  |  | Plný popis: | Přesun hmot pro budovy občanské výstavby, bydlení, výrobu a služby s nosnou svislou konstrukcí zděnou z cihel, tvárnic nebo kamene Příplatek k cenám za zvětšený přesun přes vymezenou největší dopravní vzdálenost do 500 m | [14 empty] | Přesun hmot pro budovy občanské výstavby, bydlení, výrobu a služby s nosnou svislou konstrukcí zděnou z cihel, tvárnic nebo kamene Příplatek k cenám za zvětšený přesun přes vymezenou největší dopravní vzdálenost do 500 m
SSO/SO 02/711 | 3 |  | Oddíl |  | 711: Izolace proti vodě, vlhkosti a plynu |  |  |  | 0 |  | 0.19336 |  | 0 |  | 0 | 0 |  |  | 4
SSO/SO 02/711/7111 | 4 |  | Pododdíl |  | 7111: Izolace proti vodě - zemní vlhkost a mokrý provoz |  |  |  | 0 |  | 0.19336 |  | 0 |  | 0 | 0 |  |  | 4
|  | 1 | SP | 711113115 | Izolace proti vlhkosti na vodorovné ploše za studena těsnicí hmotou dvousložkovou na bázi polymery modifikované živičné emulze | m2 | 19.6 | 0 | 0 | 0.004 | 0.0784 |  | 0 | 21 | 0 | 0 |  | URS-2024-I | 1
|  |  |  | Plný popis: | Izolace proti zemní vlhkosti natěradly a tmely za studena na ploše vodorovné V těsnicí hmotou dvousložkovou na bázi polymery modifikované živice | [14 empty] | Izolace proti zemní vlhkosti natěradly a tmely za studena na ploše vodorovné V těsnicí hmotou dvousložkovou na bázi polymery modifikované živice
|  |  |  | Výkaz výměr: | WC 1NP |  | 0
[5 empty] | 1NP; 5,3+1,1+1,1+5,9+1,15+1,15+2,20+1,7 |  | 19.6
|  | 2 | SP | 711113125 | Izolace proti vlhkosti na svislé ploše za studena těsnicí hmotou dvousložkovou na bázi polymery modifikované živičné emulze | m2 | 28.74 | 0 | 0 | 0.004 | 0.11496 |  | 0 | 21 | 0 | 0 |  | URS-2024-I | 1
|  |  |  | Plný popis: | Izolace proti zemní vlhkosti natěradly a tmely za studena na ploše svislé S těsnicí hmotou dvousložkovou na bázi polymery modifikované živice | [14 empty] | Izolace proti zemní vlhkosti natěradly a tmely za studena na ploše svislé S těsnicí hmotou dvousložkovou na bázi polymery modifikované živice
|  |  |  | Výkaz výměr: | WC 1NP |  | 0
[5 empty] | 1NP; (4,3*2+1,95*2)*0,5+(4,3*2+1,95*2)*0,5+(0,9*2+1,7*2)*0,5+(1,06*2+2,35*2)*2 |  | 28.74
|  | 3 | SP | 998711101 | Přesun hmot tonážní pro izolace proti vodě, vlhkosti a plynům v objektech v do 6 m | t | 0.4 | 0 | 0 |  | 0 |  | 0 | 21 | 0 | 0 |  | URS-2024-I | 1
|  |  |  | Plný popis: | Přesun hmot pro izolace proti vodě, vlhkosti a plynům stanovený z hmotnosti přesunovaného materiálu vodorovná dopravní vzdálenost do 50 m základní v objektech výšky do 6 m | [14 empty] | Přesun hmot pro izolace proti vodě, vlhkosti a plynům stanovený z hmotnosti přesunovaného materiálu vodorovná dopravní vzdálenost do 50 m základní v objektech výšky do 6 m
|  | 4 | SP | 998711181 | Příplatek k přesunu hmot tonážní 711 prováděný bez použití mechanizace | t | 0.4 | 0 | 0 |  | 0 |  | 0 | 21 | 0 | 0 |  | URS-2024-I | 1
|  |  |  | Plný popis: | Přesun hmot pro izolace proti vodě, vlhkosti a plynům stanovený z hmotnosti přesunovaného materiálu Příplatek k cenám za přesun prováděný bez použití mechanizace pro jakoukoliv výšku objektu | [14 empty] | Přesun hmot pro izolace proti vodě, vlhkosti a plynům stanovený z hmotnosti přesunovaného materiálu Příplatek k cenám za přesun prováděný bez použití mechanizace pro jakoukoliv výšku objektu
SSO/SO 02/763 | 3 |  | Oddíl |  | 763: Konstrukce montované |  |  |  | 0 |  | 2.7881 |  | 0.2904 |  | 0 | 0 |  |  | 31
SSO/SO 02/763/7631 | 4 |  | Pododdíl |  | 7631: Konstrukce montované - sádrokartonové |  |  |  | 0 |  | 2.7881 |  | 0.2904 |  | 0 | 0 |  |  | 31
|  | 1 | SP | 763121441 | SDK stěna předsazená tl 65 mm profil CW+UW 50 deska 1xDF 15 s izolací EI 30 | m2 | 47.58 | 0 | 0 | 0.01795 | 0.85406 |  | 0 | 21 | 0 | 0 |  | URS-2024-I | 1
|  |  |  | Plný popis: | Stěna předsazená ze sádrokartonových desek pro osazení závěsného WC s nosnou konstrukcí z ocelových profilů CW, UW dvojitě opláštěná deskami impregnovanými H2 tl. 2x12,5 mm bez izolace, stěna tl. 150 - 250 mm, profil 50 | [14 empty] | Stěna předsazená ze sádrokartonových desek pro osazení závěsného WC s nosnou konstrukcí z ocelových profilů CW, UW dvojitě opláštěná deskami impregnovanými H2 tl. 2x12,5 mm bez izolace, stěna tl. 150 - 250 mm, profil 50
|  |  |  | Výkaz výměr: | WC 1NP |  | 0
[5 empty] | 3,05*(3,15+0,95+1,7+1,1+1,7+1,85+1,1*2+0,25+0,5*3+0,4*3) |  | 47.58
|  | 2 | SP | 763121714 | SDK stěna předsazená základní penetrační nátěr | m2 | 47.58 | 0 | 0 | 0.0001 | 0.004758 |  | 0 | 21 | 0 | 0 |  | URS-2024-I | 1
|  |  |  | Plný popis: | Stěna předsazená ze sádrokartonových desek ostatní konstrukce a práce na předsazených stěnách ze sádrokartonových desek základní penetrační nátěr | [14 empty] | Stěna předsazená ze sádrokartonových desek ostatní konstrukce a práce na předsazených stěnách ze sádrokartonových desek základní penetrační nátěr
|  |  |  | Výkaz výměr: | WC 1NP |  | 0
[5 empty] | 3,05*(3,15+0,95+1,7+1,1+1,7+1,85+1,1*2+0,25+0,5*3+0,4*3) |  | 47.58
|  | 3 | SP | 763121761 | Příplatek k SDK stěně předsazené za rovinnost kvality Q3 | m2 | 47.58 | 0 | 0 | 0.0007 | 0.033306 |  | 0 | 21 | 0 | 0 |  | URS-2024-I | 1
|  |  |  | Plný popis: | Stěna předsazená ze sádrokartonových desek Příplatek k cenám za rovinnost kvality speciální tmelení kvality Q3 | [14 empty] | Stěna předsazená ze sádrokartonových desek Příplatek k cenám za rovinnost kvality speciální tmelení kvality Q3
|  |  |  | Výkaz výměr: | WC 1NP |  | 0
[5 empty] | 3,05*(3,15+0,95+1,7+1,1+1,7+1,85+1,1*2+0,25+0,5*3+0,4*3) |  | 47.58
|  | 4 | SP | 763121922 | Zhotovení otvoru vel. přes 0,1 do 0,25 m2 v SDK předsazené stěně tl přes 100 mm s vyztužením profily | kus | 2 | 0 | 0 | 0.0019 | 0.0038 | 0.007 | 0.014 | 21 | 0 | 0 |  | URS-2024-I | 1
|  |  |  | Plný popis: | Zhotovení otvorů v předsazených a šachtových stěnách ze sádrokartonových desek pro prostupy (voda, elektro, topení, VZT), osvětlení, okna, revizní klapky a dvířka včetně vyztužení profily pro stěnu tl. přes 100 mm, velikost přes 0,10 do 0,25 m2 | [14 empty] | Zhotovení otvorů v předsazených a šachtových stěnách ze sádrokartonových desek pro prostupy (voda, elektro, topení, VZT), osvětlení, okna, revizní klapky a dvířka včetně vyztužení profily pro stěnu tl. přes 100 mm, velikost přes 0,10 do 0,25 m2
|  |  |  | Výkaz výměr: | WC 1NP |  | 0
[5 empty] | 2 |  | 2
|  | 5 | SP | 763131451 | SDK podhled deska 1xH2 12,5 bez izolace dvouvrstvá spodní kce profil CD+UD | m2 | 42.25 | 0 | 0 | 0.01259 | 0.53193 |  | 0 | 21 | 0 | 0 |  | URS-2024-I | 1
|  |  |  | Plný popis: | Podhled ze sádrokartonových desek dvouvrstvá zavěšená spodní konstrukce z ocelových profilů CD, UD jednoduše opláštěná deskou impregnovanou H2, tl. 12,5 mm, s izolací | [14 empty] | Podhled ze sádrokartonových desek dvouvrstvá zavěšená spodní konstrukce z ocelových profilů CD, UD jednoduše opláštěná deskou impregnovanou H2, tl. 12,5 mm, s izolací
|  |  |  | Výkaz výměr: | WC 1NP |  | 0
[5 empty] | 5,3 |  | 5.3
[5 empty] | 1,1 |  | 1.1
[5 empty] | 1,1 |  | 1.1
[5 empty] | 5,9 |  | 5.9
[5 empty] | 1,15 |  | 1.15
[5 empty] | 1,15 |  | 1.15
[5 empty] | 2,2 |  | 2.2
[5 empty] | 1,7 |  | 1.7
[5 empty] | 22,65 |  | 22.65
|  | 6 | SP | 763131722 | SDK podhled skoková změna v přes 0,5 m | m | 6.8 | 0 | 0 | 0.00663 | 0.045084 |  | 0 | 21 | 0 | 0 |  | URS-2024-I | 1
|  |  |  | Plný popis: | Podhled ze sádrokartonových desek ostatní práce a konstrukce na podhledech ze sádrokartonových desek skokové změny výšky podhledu přes 0,5 m | [14 empty] | Podhled ze sádrokartonových desek ostatní práce a konstrukce na podhledech ze sádrokartonových desek skokové změny výšky podhledu přes 0,5 m
|  |  |  | Výkaz výměr: | kastlík pro osazení požárního ventilu |  | 0
[5 empty] | 2,0+0,9 |  | 2.9
[5 empty] | odskok pro VZT |  | 0
[5 empty] | 1,95*2 |  | 3.9
|  | 7 | SP | 763131714 | SDK podhled základní penetrační nátěr | m2 | 42.25 | 0 | 0 | 0.0001 | 0.004225 |  | 0 | 21 | 0 | 0 |  | URS-2024-I | 1
|  |  |  | Plný popis: | Podhled ze sádrokartonových desek ostatní práce a konstrukce na podhledech ze sádrokartonových desek základní penetrační nátěr | [14 empty] | Podhled ze sádrokartonových desek ostatní práce a konstrukce na podhledech ze sádrokartonových desek základní penetrační nátěr
|  |  |  | Výkaz výměr: | WC 1NP |  | 0
[5 empty] | 5,3 |  | 5.3
[5 empty] | 1,1 |  | 1.1
[5 empty] | 1,1 |  | 1.1
[5 empty] | 5,9 |  | 5.9
[5 empty] | 1,15 |  | 1.15
[5 empty] | 1,15 |  | 1.15
[5 empty] | 2,2 |  | 2.2
[5 empty] | 1,7 |  | 1.7
[5 empty] | 22,65 |  | 22.65
|  | 8 | SP | 763131761 | Příplatek k SDK podhledu za plochu do 3 m2 jednotlivě | m2 | 8.4 | 0 | 0 |  | 0 |  | 0 | 21 | 0 | 0 |  | URS-2024-I | 1
|  |  |  | Plný popis: | Podhled ze sádrokartonových desek Příplatek k cenám za plochu do 3 m2 jednotlivě | [14 empty] | Podhled ze sádrokartonových desek Příplatek k cenám za plochu do 3 m2 jednotlivě
|  |  |  | Výkaz výměr: | WC 1NP |  | 0
[5 empty] | 1,1 |  | 1.1
[5 empty] | 1,1 |  | 1.1
[5 empty] | 1,15 |  | 1.15
[5 empty] | 1,15 |  | 1.15
[5 empty] | 2,2 |  | 2.2
[5 empty] | 1,7 |  | 1.7
|  | 9 | SP | 763131771 | Příplatek k SDK podhledu za rovinnost kvality Q3 | m2 | 42.25 | 0 | 0 | 0.0007 | 0.029575 |  | 0 | 21 | 0 | 0 |  | URS-2024-I | 1
|  |  |  | Plný popis: | Podhled ze sádrokartonových desek Příplatek k cenám za rovinnost kvality speciální tmelení kvality Q3 | [14 empty] | Podhled ze sádrokartonových desek Příplatek k cenám za rovinnost kvality speciální tmelení kvality Q3
|  |  |  | Výkaz výměr: | WC 1NP |  | 0
[5 empty] | 5,3 |  | 5.3
[5 empty] | 1,1 |  | 1.1
[5 empty] | 1,1 |  | 1.1
[5 empty] | 5,9 |  | 5.9
[5 empty] | 1,15 |  | 1.15
[5 empty] | 1,15 |  | 1.15
[5 empty] | 2,2 |  | 2.2
[5 empty] | 1,7 |  | 1.7
[5 empty] | 22,65 |  | 22.65
|  | 10 | SP | 763131765 | Příplatek k SDK podhledu za výšku zavěšení přes 0,5 do 1,0 m | m2 | 14.55 | 0 | 0 | 0.0001 | 0.001455 |  | 0 | 21 | 0 | 0 |  | URS-2024-I | 1
|  |  |  | Plný popis: | Podhled ze sádrokartonových desek Příplatek k cenám za výšku zavěšení přes 0,5 do 1,0 m | [14 empty] | Podhled ze sádrokartonových desek Příplatek k cenám za výšku zavěšení přes 0,5 do 1,0 m
|  |  |  | Výkaz výměr: | WC 1NP |  | 0
[5 empty] | 5,3 |  | 5.3
[5 empty] | 1,1 |  | 1.1
[5 empty] | 1,1 |  | 1.1
[5 empty] | 2,0 |  | 2
[5 empty] | 1,15 |  | 1.15
[5 empty] | 2,2 |  | 2.2
[5 empty] | 1,7 |  | 1.7
|  | 11 | SP | 763131913 | Zhotovení otvoru vel. přes 0,25 do 0,5 m2 v SDK podhledu a podkroví s vyztužením profily | kus | 2 | 0 | 0 | 0.00144 | 0.00288 | 0.011 | 0.022 | 21 | 0 | 0 |  | URS-2024-I | 1
|  |  |  | Plný popis: | Zhotovení otvorů v podhledech a podkrovích ze sádrokartonových desek pro prostupy (voda, elektro, topení, VZT), osvětlení, sprinklery, revizní klapky včetně vyztužení profily, velikost přes 0,25 do 0,50 m2 | [14 empty] | Zhotovení otvorů v podhledech a podkrovích ze sádrokartonových desek pro prostupy (voda, elektro, topení, VZT), osvětlení, sprinklery, revizní klapky včetně vyztužení profily, velikost přes 0,25 do 0,50 m2
|  |  |  | Výkaz výměr: | WC 1NP |  | 0
[5 empty] | 2 |  | 2
|  | 12 | H | 59030713 | dvířka revizní jednokřídlá s automatickým zámkem 500x500mm | kus | 2 | 0 | 0 | 0.0032 | 0.0064 |  | 0 | 21 | 0 | 0 |  | URS-2024-I | 1
|  |  |  | Plný popis: | Dvířka revizní s automatickým zámkem 400 x 400 mm | [14 empty] | Dvířka revizní s automatickým zámkem 400 x 400 mm
|  |  |  | Výkaz výměr: | WC 1NP |  | 0
[5 empty] | 2 |  | 2
|  | 13 | SP | 763111331 | SDK příčka tl 75 mm profil CW+UW 50 desky 1xH2 12,5 s izolací EI 30 Rw do 45 dB | m2 | 3.66 | 0 | 0 | 0.02539 | 0.092927 |  | 0 | 21 | 0 | 0 |  | URS-2024-I | 1
|  |  |  | Plný popis: | Příčka ze sádrokartonových desek s nosnou konstrukcí z jednoduchých ocelových profilů UW, CW dvojitě opláštěná deskami akustickými tl. 2 x 12,5 mm s izolací, EI 90, příčka tl. 150 mm, profil 100, Rw do 61 dB | [14 empty] | Příčka ze sádrokartonových desek s nosnou konstrukcí z jednoduchých ocelových profilů UW, CW dvojitě opláštěná deskami akustickými tl. 2 x 12,5 mm s izolací, EI 90, příčka tl. 150 mm, profil 100, Rw do 61 dB
|  |  |  | Výkaz výměr: | WC 1NP |  | 0
[5 empty] | 3,05*1,2 |  | 3.66
|  | 14 | SP | 763111333 | SDK příčka tl 100 mm profil CW+UW 75 desky 1xH2 12,5 s izolací EI 30 Rw do 45 dB | m2 | 17.385 | 0 | 0 | 0.02614 | 0.45444 |  | 0 | 21 | 0 | 0 |  | URS-2024-I | 1
|  |  |  | Plný popis: | Příčka ze sádrokartonových desek s nosnou konstrukcí z jednoduchých ocelových profilů UW, CW dvojitě opláštěná deskami akustickými tl. 2 x 12,5 mm s izolací, EI 90, příčka tl. 150 mm, profil 100, Rw do 61 dB | [14 empty] | Příčka ze sádrokartonových desek s nosnou konstrukcí z jednoduchých ocelových profilů UW, CW dvojitě opláštěná deskami akustickými tl. 2 x 12,5 mm s izolací, EI 90, příčka tl. 150 mm, profil 100, Rw do 61 dB
|  |  |  | Výkaz výměr: | WC 1NP |  | 0
[5 empty] | 3,05*(3,25+2,45) |  | 17.385
|  | 15 | SP | 763111356 | SDK příčka tl 125 mm profil CW+UW 100 desky 1xDFRIH2 12,5 s izolací EI 45 Rw do 53 dB | m2 | 10.675 | 0 | 0 | 0.03417 | 0.36476 |  | 0 | 21 | 0 | 0 |  | URS-2024-I | 1
|  |  |  | Plný popis: | Příčka ze sádrokartonových desek s nosnou konstrukcí z jednoduchých ocelových profilů UW, CW dvojitě opláštěná deskami akustickými tl. 2 x 12,5 mm s izolací, EI 90, příčka tl. 150 mm, profil 100, Rw do 61 dB | [14 empty] | Příčka ze sádrokartonových desek s nosnou konstrukcí z jednoduchých ocelových profilů UW, CW dvojitě opláštěná deskami akustickými tl. 2 x 12,5 mm s izolací, EI 90, příčka tl. 150 mm, profil 100, Rw do 61 dB
|  |  |  | Výkaz výměr: | WC 1NP |  | 0
[5 empty] | 3,05*(3,5) |  | 10.675
|  | 16 | SP | 763111717 | SDK příčka základní penetrační nátěr (oboustranně) | m2 | 63.44 | 0 | 0 | 0.0002 | 0.012688 |  | 0 | 21 | 0 | 0 |  | URS-2024-I | 1
|  |  |  | Plný popis: | Příčka ze sádrokartonových desek ostatní konstrukce a práce na příčkách ze sádrokartonových desek základní penetrační nátěr (oboustranný) | [14 empty] | Příčka ze sádrokartonových desek ostatní konstrukce a práce na příčkách ze sádrokartonových desek základní penetrační nátěr (oboustranný)
|  |  |  | Výkaz výměr: | tl.75; 3,66*2 |  | 7.32
[5 empty] | tl.100; 17,385*2 |  | 34.77
[5 empty] | tl.125; 10,675*2 |  | 21.35
|  | 17 | SP | 763111751 | Příplatek k SDK příčce za plochu do 6 m2 jednotlivě | m2 | 31.72 | 0 | 0 |  | 0 |  | 0 | 21 | 0 | 0 |  | URS-2024-I | 1
|  |  |  | Plný popis: | Příčka ze sádrokartonových desek Příplatek k cenám za plochu do 6 m2 jednotlivě | [14 empty] | Příčka ze sádrokartonových desek Příplatek k cenám za plochu do 6 m2 jednotlivě
|  |  |  | Výkaz výměr: | WC 1NP |  | 0
[5 empty] | 3,05*1,2 |  | 3.66
[5 empty] | WC 1NP |  | 0
[5 empty] | 3,05*(3,25+2,45) |  | 17.385
[5 empty] | WC 1NP |  | 0
[5 empty] | 3,05*(3,5) |  | 10.675
|  | 18 | SP | 763111771 | Příplatek k SDK příčce za rovinnost kvality Q3 | m2 | 31.72 | 0 | 0 | 0.0014 | 0.044408 |  | 0 | 21 | 0 | 0 |  | URS-2024-I | 1
|  |  |  | Plný popis: | Příčka ze sádrokartonových desek Příplatek k cenám za rovinnost speciální tmelení kvality Q3 | [14 empty] | Příčka ze sádrokartonových desek Příplatek k cenám za rovinnost speciální tmelení kvality Q3
|  |  |  | Výkaz výměr: | WC 1NP |  | 0
[5 empty] | 3,05*1,2 |  | 3.66
[5 empty] | WC 1NP |  | 0
[5 empty] | 3,05*(3,25+2,45) |  | 17.385
[5 empty] | WC 1NP |  | 0
[5 empty] | 3,05*(3,5) |  | 10.675
|  | 19 | SP | 763111915 | Zhotovení otvoru vel. přes 1 do 2 m2 v SDK příčce tl do 100 mm s vyztužením profily | kus | 4 | 0 | 0 | 0.00939 | 0.03756 | 0.0636 | 0.2544 | 21 | 0 | 0 |  | URS-2024-I | 1
|  |  |  | Plný popis: | Zhotovení otvorů v příčkách ze sádrokartonových desek pro prostupy (voda, elektro, topení, VZT), osvětlení, okna, revizní klapky a dvířka včetně vyztužení profily pro příčku tl. do 100 mm, velikost přes 1,00 do 2,00 m2 | [14 empty] | Zhotovení otvorů v příčkách ze sádrokartonových desek pro prostupy (voda, elektro, topení, VZT), osvětlení, okna, revizní klapky a dvířka včetně vyztužení profily pro příčku tl. do 100 mm, velikost přes 1,00 do 2,00 m2
|  |  |  | Výkaz výměr: | WC 1NP |  | 0
[5 empty] | 4 |  | 4
|  | 20 | SP | 763181311 | Montáž jednokřídlové kovové zárubně do SDK příčky | kus | 4 | 0 | 0 | 0.00022 | 0.00088 |  | 0 | 21 | 0 | 0 |  | URS-2024-I | 1
|  |  |  | Plný popis: | Výplně otvorů konstrukcí ze sádrokartonových desek montáž zárubně kovové s příslušenstvím pro příčky výšky přes 2,75 do 4,75 m nebo zátěže dveřního křídla přes 25 kg, s profilem UW jednokřídlové | [14 empty] | Výplně otvorů konstrukcí ze sádrokartonových desek montáž zárubně kovové s příslušenstvím pro příčky výšky přes 2,75 do 4,75 m nebo zátěže dveřního křídla přes 25 kg, s profilem UW jednokřídlové
|  |  |  | Výkaz výměr: | WC 1NP |  | 0
[5 empty] | 4 |  | 4
|  | 21 | H | 55331589 | zárubeň jednokřídlá ocelová pro sádrokartonové příčky tl stěny 75-100mm rozměru 700/1970, 2100mm | kus | 3 | 0 | 0 | 0.01225 | 0.03675 |  | 0 | 21 | 0 | 0 |  | URS-2024-I | 1
|  |  |  | Plný popis: | Zárubeň ocelová pro sádrokarton s drážkou 100 700 L/P | [14 empty] | Zárubeň ocelová pro sádrokarton s drážkou 100 700 L/P
|  |  |  | Výkaz výměr: | WC 1NP |  | 0
[5 empty] | 700 levé ; 3 |  | 3
|  | 22 | H | 55331594 | zárubeň jednokřídlá ocelová pro sádrokartonové příčky tl stěny 110-150mm rozměru 700/1970, 2100mm | kus | 1 | 0 | 0 | 0.01489 | 0.01489 |  | 0 | 21 | 0 | 0 |  | URS-2024-I | 1
|  |  |  | Plný popis: | Zárubeň ocelová pro sádrokarton s drážkou 100 700 L/P | [14 empty] | Zárubeň ocelová pro sádrokarton s drážkou 100 700 L/P
|  |  |  | Výkaz výměr: | WC 1NP |  | 0
[5 empty] | 700 levé ; 1 |  | 1
|  | 23 | SP | 763173111 | Montáž úchytu pro umyvadlo v SDK kci | kus | 8 | 0 | 0 | 1e-05 | 8e-05 |  | 0 | 21 | 0 | 0 |  | URS-2024-I | 1
|  |  |  | Plný popis: | Montáž nosičů zařizovacích předmětů pro konstrukce ze sádrokartonových desek úchytu pro WC | [14 empty] | Montáž nosičů zařizovacích předmětů pro konstrukce ze sádrokartonových desek úchytu pro WC
|  |  |  | Výkaz výměr: | WC 1NP |  | 0
[5 empty] | 2+2+4 |  | 8
|  | 24 | H | 59030729 | konstrukce pro uchycení umyvadla s nástěnnými bateriemi osová rozteč CW profilů 450-625mm | kus | 8 | 0 | 0 | 0.0025 | 0.02 |  | 0 | 21 | 0 | 0 |  | URS-2024-I | 1
|  |  |  | Plný popis: | Konzola závěsného klozetu do sádrokartónu | [14 empty] | Konzola závěsného klozetu do sádrokartónu
|  |  |  | Výkaz výměr: | WC 1NP |  | 0
[5 empty] | 2+2+4 |  | 8
|  | 25 | SP | 763173114 | Montáž úchytu pro potrubí v SDK kci | kus | 60 | 0 | 0 | 1e-05 | 0.0006 |  | 0 | 21 | 0 | 0 |  | URS-2024-I | 1
|  |  |  | Plný popis: | Montáž nosičů zařizovacích předmětů pro konstrukce ze sádrokartonových desek úchytu pro potrubí | [14 empty] | Montáž nosičů zařizovacích předmětů pro konstrukce ze sádrokartonových desek úchytu pro potrubí
|  |  |  | Výkaz výměr: | odborný odhad |  | 0
[5 empty] | 1NP |  | 0
[5 empty] | 3*20 |  | 60
|  | 26 | H | 42975135 | držák pro PVC potrubí 204x60mm | kus | 60 | 0 | 0 | 1e-05 | 0.0006 |  | 0 | 21 | 0 | 0 |  | URS-2024-I | 1
|  |  |  | Plný popis: | --- | [14 empty] | ---
|  |  |  | Výkaz výměr: | odborný odhad |  | 0
[5 empty] | 1NP |  | 0
[5 empty] | 3*20 |  | 60
|  | 27 | SP | 763173113 | Montáž úchytu pro WC v SDK kci | kus | 5 | 0 | 0 | 1e-05 | 5e-05 |  | 0 | 21 | 0 | 0 |  | URS-2024-I | 1
|  |  |  | Plný popis: | Montáž nosičů zařizovacích předmětů pro konstrukce ze sádrokartonových desek úchytu pro WC | [14 empty] | Montáž nosičů zařizovacích předmětů pro konstrukce ze sádrokartonových desek úchytu pro WC
|  |  |  | Výkaz výměr: | WC 1NP |  | 0
[5 empty] | 5 |  | 5
|  | 28 | SP | 763411116 | Sanitární příčky do mokrého prostředí, kompaktní desky tl 13 mm | m2 | 6.405 | 0 | 0 | 0.02012 | 0.12887 |  | 0 | 21 | 0 | 0 |  | URS-2024-I | 1
|  |  |  | Plný popis: | Sanitární příčky vhodné do mokrého prostředí dělící z kompaktních desek tl. 13 mm | [14 empty] | Sanitární příčky vhodné do mokrého prostředí dělící z kompaktních desek tl. 13 mm
|  |  |  | Výkaz výměr: | 1/OV |  | 0
[5 empty] | 2,1*(1,85+1,2) |  | 6.405
|  | 29 | SP | 763411126 | Dveře sanitárních příček, kompaktní desky tl 13 mm, š do 800 mm, v do 2000 mm | kus | 2 | 0 | 0 | 0.03058 | 0.06116 |  | 0 | 21 | 0 | 0 |  | URS-2024-I | 1
|  |  |  | Plný popis: | Sanitární příčky vhodné do mokrého prostředí dveře vnitřní do sanitárních příček šířky do 800 mm, výšky do 2 000 mm z kompaktních desek včetně nerezového kování tl. 13 mm | [14 empty] | Sanitární příčky vhodné do mokrého prostředí dveře vnitřní do sanitárních příček šířky do 800 mm, výšky do 2 000 mm z kompaktních desek včetně nerezového kování tl. 13 mm
|  |  |  | Výkaz výměr: | 1/OV |  | 0
[5 empty] | 1x pravé 700; 1 |  | 1
[5 empty] | 1x levé 700; 1 |  | 1
|  | 30 | SP | 998763302 | Přesun hmot tonážní pro konstrukce montované z desek v objektech v přes 6 do 12 m | t | 4.5 | 0 | 0 |  | 0 |  | 0 | 21 | 0 | 0 |  | URS-2024-I | 1
|  |  |  | Plný popis: | Přesun hmot pro konstrukce montované z desek sádrokartonových, sádrovláknitých, cementovláknitých nebo cementových stanovený z hmotnosti přesunovaného materiálu vodorovná dopravní vzdálenost do 50 m v objektech výšky do 6 m | [14 empty] | Přesun hmot pro konstrukce montované z desek sádrokartonových, sádrovláknitých, cementovláknitých nebo cementových stanovený z hmotnosti přesunovaného materiálu vodorovná dopravní vzdálenost do 50 m v objektech výšky do 6 m
|  | 31 | SP | 998763381 | Příplatek k přesunu hmot tonážní 763 SDK prováděný bez použití mechanizace | t | 4.5 | 0 | 0 |  | 0 |  | 0 | 21 | 0 | 0 |  | URS-2024-I | 1
|  |  |  | Plný popis: | Přesun hmot pro konstrukce montované z desek sádrokartonových, sádrovláknitých, cementovláknitých nebo cementových Příplatek k cenám za přesun prováděný bez použití mechanizace pro jakoukoliv výšku objektu | [14 empty] | Přesun hmot pro konstrukce montované z desek sádrokartonových, sádrovláknitých, cementovláknitých nebo cementových Příplatek k cenám za přesun prováděný bez použití mechanizace pro jakoukoliv výšku objektu
SSO/SO 02/766 | 3 |  | Oddíl |  | 766: Konstrukce truhlářské |  |  |  | 0 |  | 0.14665 |  | 0.192 |  | 0 | 0 |  |  | 18
SSO/SO 02/766/7666 | 4 |  | Pododdíl |  | 7666: Konstrukce truhlářské - výplně otvorů |  |  |  | 0 |  | 0.14665 |  | 0.192 |  | 0 | 0 |  |  | 18
|  | 1 | SP | 766660041 | Montáž dveřních křídel otvíravých jednokřídlových š do 0,8 m požárních s Pb vložkou do ocelové zárubně | kus | 2 | 0 | 0 |  | 0 |  | 0 | 21 | 0 | 0 |  | URS-2024-I | 1
|  |  |  | Plný popis: | Montáž dveřních křídel dřevěných nebo plastových otevíravých do ocelové zárubně povrchově upravených jednokřídlových, šířky do 800 mm | [14 empty] | Montáž dveřních křídel dřevěných nebo plastových otevíravých do ocelové zárubně povrchově upravených jednokřídlových, šířky do 800 mm
|  |  |  | Výkaz výměr: | 1NP |  | 0
[5 empty] | 2P/D pravé ; 2 |  | 2
|  | 2 | H | 61162097 | dveře jednokřídlé dřevotřískové protipožární EI (EW) 30 D3 povrch laminátový plné 700x1970-2100mm | kus | 2 | 0 | 0 | 0.0175 | 0.035 |  | 0 | 21 | 0 | 0 |  | URS-2024-I | 1
|  |  |  | Plný popis: | --- | [14 empty] | ---
|  |  |  | Výkaz výměr: | 1NP |  | 0
[5 empty] | 2P/D pravé ; 2 |  | 2
|  | 3 | SP | 766660001 | Montáž dveřních křídel otvíravých jednokřídlových š do 0,8 m do ocelové zárubně | kus | 4 | 0 | 0 |  | 0 |  | 0 | 21 | 0 | 0 |  | URS-2024-I | 1
|  |  |  | Plný popis: | Montáž dveřních křídel dřevěných nebo plastových otevíravých do ocelové zárubně povrchově upravených jednokřídlových, šířky do 800 mm | [14 empty] | Montáž dveřních křídel dřevěných nebo plastových otevíravých do ocelové zárubně povrchově upravených jednokřídlových, šířky do 800 mm
|  |  |  | Výkaz výměr: | 1NP |  | 0
[5 empty] | 4L/D levé ; 1 |  | 1
[5 empty] | 5L/D levé ; 2 |  | 2
[5 empty] | 6L/D levé ; 1 |  | 1
|  | 4 | H | 61162085 | dveře jednokřídlé dřevotřískové povrch laminátový plné 700x1970-2100mm | kus | 4 | 0 | 0 | 0.0175 | 0.07 |  | 0 | 21 | 0 | 0 |  | URS-2024-I | 1
|  |  |  | Plný popis: | --- | [14 empty] | ---
|  |  |  | Výkaz výměr: | 1NP |  | 0
[5 empty] | 4L/D levé ; 1 |  | 1
[5 empty] | 5L/D levé ; 2 |  | 2
[5 empty] | 6L/D levé ; 1 |  | 1
|  | 5 | SP | 766691914 | Vyvěšení nebo zavěšení dřevěných křídel dveří pl do 2 m2 | kus | 8 | 0 | 0 |  | 0 | 0.024 | 0.192 | 21 | 0 | 0 |  | URS-2024-I | 1
|  |  |  | Plný popis: | Vybourání kovových rámů oken s křídly, dveřních zárubní, vrat, stěn, ostění nebo obkladů dveřních zárubní, plochy do 2 m2 | [14 empty] | Vybourání kovových rámů oken s křídly, dveřních zárubní, vrat, stěn, ostění nebo obkladů dveřních zárubní, plochy do 2 m2
|  |  |  | Výkaz výměr: | WC 1NP; 8 |  | 8
|  | 6 | SP | 766660717 | Montáž samozavírače na ocelovou zárubeň a dveřní křídlo | kus | 2 | 0 | 0 |  | 0 |  | 0 | 21 | 0 | 0 |  | URS-2024-I | 1
|  |  |  | Plný popis: | Montáž dveřních doplňků samozavírače na zárubeň ocelovou | [14 empty] | Montáž dveřních doplňků samozavírače na zárubeň ocelovou
|  |  |  | Výkaz výměr: | 1NP |  | 0
[5 empty] | 2 |  | 2
|  | 7 | H | 54917250 | samozavírač dveří hydraulický | kus | 2 | 0 | 0 | 0.0024 | 0.0048 |  | 0 | 21 | 0 | 0 |  | URS-2024-I | 1
|  |  |  | Plný popis: | --- | [14 empty] | ---
|  |  |  | Výkaz výměr: | 1NP |  | 0
[5 empty] | 2 |  | 2
|  | 8 | SP | 766660729 | Montáž dveřního interiérového kování - štítku s klikou | kus | 8 | 0 | 0 |  | 0 |  | 0 | 21 | 0 | 0 |  | URS-2024-I | 1
|  |  |  | Plný popis: | Montáž dveřních doplňků dveřního kování interiérového štítku s klikou | [14 empty] | Montáž dveřních doplňků dveřního kování interiérového štítku s klikou
|  |  |  | Výkaz výměr: | PRAVÉ 700 ; 2 |  | 2
[5 empty] | LEVÉ 700 ; 1 |  | 1
[5 empty] | LEVÉ 700 WC SADA ; 4 |  | 4
[5 empty] | PRAVÉ 700 WC SADA ; 1 |  | 1
|  | 9 | H | 54914123 | kování rozetové klika/klika | kus | 8 | 0 | 0 | 0.0022 | 0.0176 |  | 0 | 21 | 0 | 0 |  | URS-2024-I | 1
|  |  |  | Plný popis: | Kování bezpečnostní R1,knoflík-klika R1 Cr | [14 empty] | Kování bezpečnostní R1,knoflík-klika R1 Cr
|  | 10 | H | 54914125 | kování rozetové spodní pro cylindrickou vložku | kus | 3 | 0 | 0 | 0.0022 | 0.0066 |  | 0 | 21 | 0 | 0 |  | URS-2024-I | 1
|  |  |  | Plný popis: | Kování bezpečnostní R1,knoflík-klika R1 Cr | [14 empty] | Kování bezpečnostní R1,knoflík-klika R1 Cr
|  | 11 | H | 54914128 | kování rozetové spodní pro WC | kus | 5 | 0 | 0 | 0.0022 | 0.011 |  | 0 | 21 | 0 | 0 |  | URS-2024-I | 1
|  |  |  | Plný popis: | Kování bezpečnostní R1,knoflík-klika R1 Cr | [14 empty] | Kování bezpečnostní R1,knoflík-klika R1 Cr
|  | 12 | SP | 766660722 | Montáž dveřního kování - zámku | kus | 3 | 0 | 0 |  | 0 |  | 0 | 21 | 0 | 0 |  | URS-2024-I | 1
|  |  |  | Plný popis: | Montáž dveřních křídel dřevěných nebo plastových ostatní práce dveřního kování zámku | [14 empty] | Montáž dveřních křídel dřevěných nebo plastových ostatní práce dveřního kování zámku
|  | 13 | H | 54964130 | vložka cylindrická 40+40 | kus | 3 | 0 | 0 | 0.00015 | 0.00045 |  | 0 | 21 | 0 | 0 |  | URS-2024-I | 1
|  |  |  | Plný popis: | --- | [14 empty] | ---
|  | 14 | H | 54924012 | zámek zadlabací vložkový pravolevý rozteč 72x40mm | kus | 3 | 0 | 0 | 0.00015 | 0.00045 |  | 0 | 21 | 0 | 0 |  | URS-2024-I | 1
|  |  |  | Plný popis: | --- | [14 empty] | ---
|  | 15 | H | 54924005 | zámek zadlabací mezipokojový levý pro WC kování rozteč 72x55mm | kus | 4 | 0 | 0 | 0.00015 | 0.0006 |  | 0 | 21 | 0 | 0 |  | URS-2024-I | 1
|  |  |  | Plný popis: | --- | [14 empty] | ---
|  | 16 | H | 54924003 | zámek zadlabací mezipokojový pravý pro WC kování 72x55mm | kus | 1 | 0 | 0 | 0.00015 | 0.00015 |  | 0 | 21 | 0 | 0 |  | URS-2024-I | 1
|  |  |  | Plný popis: | --- | [14 empty] | ---
|  | 17 | SP | 998766102 | Přesun hmot tonážní pro kce truhlářské v objektech v přes 6 do 12 m | t | 1.2 | 0 | 0 |  | 0 |  | 0 | 21 | 0 | 0 |  | URS-2024-I | 1
|  |  |  | Plný popis: | Přesun hmot pro konstrukce truhlářské stanovený z hmotnosti přesunovaného materiálu vodorovná dopravní vzdálenost do 50 m v objektech výšky do 6 m | [14 empty] | Přesun hmot pro konstrukce truhlářské stanovený z hmotnosti přesunovaného materiálu vodorovná dopravní vzdálenost do 50 m v objektech výšky do 6 m
|  | 18 | SP | 998766181 | Příplatek k přesunu hmot tonážní 766 prováděný bez použití mechanizace | t | 1.2 | 0 | 0 |  | 0 |  | 0 | 21 | 0 | 0 |  | URS-2024-I | 1
|  |  |  | Plný popis: | Přesun hmot pro konstrukce truhlářské stanovený z hmotnosti přesunovaného materiálu Příplatek k ceně za přesun prováděný bez použití mechanizace pro jakoukoliv výšku objektu | [14 empty] | Přesun hmot pro konstrukce truhlářské stanovený z hmotnosti přesunovaného materiálu Příplatek k ceně za přesun prováděný bez použití mechanizace pro jakoukoliv výšku objektu
SSO/SO 02/767 | 3 |  | Oddíl |  | 767: Konstrukce zámečnické |  |  |  | 0 |  | 0.0009145 |  | 0.4307 |  | 0 | 0 |  |  | 7
SSO/SO 02/767/7675 | 4 |  | Pododdíl |  | 7675: Konstrukce zámečnické - podlahy a podhledy |  |  |  | 0 |  | 0.0009145 |  | 0.4307 |  | 0 | 0 |  |  | 7
|  | 1 | SP | 767581802 | Demontáž podhledu lamel | m2 | 26.55 | 0 | 0 |  | 0 | 0.004 | 0.1062 | 21 | 0 | 0 |  | URS-2024-I | 1
|  |  |  | Plný popis: | Demontáž podhledů lamel | [14 empty] | Demontáž podhledů lamel
|  |  |  | Výkaz výměr: | 1PP částečná demontáž podhledu pro kanalizaci a vodu v podvěsu |  | 0
[5 empty] | lamely budou opětovně použity |  | 0
[5 empty] | 5,9*4,5 |  | 26.55
|  | 2 | SP | 767581803 | Demontáž podhledu tvarovaný plech | m2 | 5.9 | 0 | 0 |  | 0 | 0.055 | 0.3245 | 21 | 0 | 0 |  | URS-2024-I | 1
|  |  |  | Plný popis: | Demontáž podhledů tvarovaných plechů | [14 empty] | Demontáž podhledů tvarovaných plechů
|  |  |  | Výkaz výměr: | 1PP částečná demontáž podhledu pro kanalizaci a vodu v podvěsu |  | 0
[5 empty] | obvodová lišta, bude opětovně použita |  | 0
[5 empty] | 5,9 |  | 5.9
|  | 3 | SP | 767583341 | Montáž podhledů lamelových š 150 pl do 10 m2 | m2 | 26.55 | 0 | 0 | 3e-05 | 0.0007965 |  | 0 | 21 | 0 | 0 |  | URS-2024-I | 1
|  |  |  | Plný popis: | Montáž kovových podhledů lamelových šířky 150, plochy do 10 m2 | [14 empty] | Montáž kovových podhledů lamelových šířky 150, plochy do 10 m2
|  |  |  | Výkaz výměr: | 1PP zpětná montáž podhledu po provedení kanalizace a vody v podvěsu |  | 0
[5 empty] | 5,9*4,5 |  | 26.55
|  | 4 | SP | 767585113 | Montáž podhledů - okrajové lišty | m | 5.9 | 0 | 0 | 2e-05 | 0.000118 |  | 0 | 21 | 0 | 0 |  | URS-2024-I | 1
|  |  |  | Plný popis: | Montáž kovových podhledů doplňků podhledů montáž okrajové lišty | [14 empty] | Montáž kovových podhledů doplňků podhledů montáž okrajové lišty
|  |  |  | Výkaz výměr: | 1PP zpětná montáž podhledu po kanalizaci a vodě v podvěsu |  | 0
[5 empty] | obvodová lišta, bude opětovně použita |  | 0
[5 empty] | 5,9 |  | 5.9
|  | 5 | SP | HZS2132 | Hodinová zúčtovací sazba zámečník odborný | hod | 16 | 0 | 0 |  | 0 |  | 0 | 21 | 0 | 0 |  | URS-2024-I | 1
|  |  |  | Plný popis: | Hodinové zúčtovací sazby profesí PSV provádění stavebních konstrukcí zámečník odborný | [14 empty] | Hodinové zúčtovací sazby profesí PSV provádění stavebních konstrukcí zámečník odborný
|  |  |  | Výkaz výměr: | úprava stávajícího podhledu |  | 0
[5 empty] | 16 |  | 16
|  | 6 | SP | 998767121 | Přesun hmot tonážní pro zámečnické konstrukce ruční v objektech v do 6 m | t | 1 | 0 | 0 |  | 0 |  | 0 | 21 | 0 | 0 |  | URS-2024-I | 1
|  |  |  | Plný popis: | Přesun hmot pro zámečnické konstrukce stanovený z hmotnosti přesunovaného materiálu vodorovná dopravní vzdálenost do 50 m ruční (bez užití mechanizace) v objektech výšky do 6 m | [14 empty] | Přesun hmot pro zámečnické konstrukce stanovený z hmotnosti přesunovaného materiálu vodorovná dopravní vzdálenost do 50 m ruční (bez užití mechanizace) v objektech výšky do 6 m
|  | 7 | SP | 998767129 | Příplatek k ručnímu přesunu hmot tonážnímu pro zámečnické konstrukce za zvětšený přesun ZKD 50 m | t | 1 | 0 | 0 |  | 0 |  | 0 | 21 | 0 | 0 |  | URS-2024-I | 1
|  |  |  | Plný popis: | Přesun hmot pro zámečnické konstrukce stanovený z hmotnosti přesunovaného materiálu vodorovná dopravní vzdálenost do 50 m Příplatek k cenám za ruční zvětšený přesun přes vymezenou vodorovnou dopravní vzdálenost za každých dalších započatých 50 m | [14 empty] | Přesun hmot pro zámečnické konstrukce stanovený z hmotnosti přesunovaného materiálu vodorovná dopravní vzdálenost do 50 m Příplatek k cenám za ruční zvětšený přesun přes vymezenou vodorovnou dopravní vzdálenost za každých dalších započatých 50 m
SSO/SO 02/771 | 3 |  | Oddíl |  | 771: Podlahy z dlaždic |  |  |  | 0 |  | 0.5439 |  | 0 |  | 0 | 0 |  |  | 6
SSO/SO 02/771/771. | 4 |  | Pododdíl |  | 771.: Podlahy z dlaždic |  |  |  | 0 |  | 0.5439 |  | 0 |  | 0 | 0 |  |  | 6
|  | 1 | SP | 771121011 | Nátěr penetrační na podlahu | m2 | 19.6 | 0 | 0 | 0.0003 | 0.00588 |  | 0 | 21 | 0 | 0 |  | URS-2024-I | 1
|  |  |  | Plný popis: | Příprava podkladu před provedením dlažby nátěr penetrační na podlahu | [14 empty] | Příprava podkladu před provedením dlažby nátěr penetrační na podlahu
|  |  |  | Výkaz výměr: | 1NP |  | 0
[5 empty] | 5,3 |  | 5.3
[5 empty] | 1,1 |  | 1.1
[5 empty] | 1,1 |  | 1.1
[5 empty] | 5,9 |  | 5.9
[5 empty] | 1,15 |  | 1.15
[5 empty] | 1,15 |  | 1.15
[5 empty] | 2,2 |  | 2.2
[5 empty] | 1,7 |  | 1.7
|  | 2 | SP | 771574416 | Montáž podlah keramických hladkých lepených cementovým flexibilním lepidlem přes 9 do 12 ks/m2 | m2 | 19.6 | 0 | 0 | 0.006 | 0.1176 |  | 0 | 21 | 0 | 0 |  | URS-2024-I | 1
|  |  |  | Plný popis: | Montáž podlah z dlaždic keramických lepených flexibilním lepidlem maloformátových hladkých přes 6 do 9 ks/m2 | [14 empty] | Montáž podlah z dlaždic keramických lepených flexibilním lepidlem maloformátových hladkých přes 6 do 9 ks/m2
|  |  |  | Výkaz výměr: | 1NP |  | 0
[5 empty] | 5,3 |  | 5.3
[5 empty] | 1,1 |  | 1.1
[5 empty] | 1,1 |  | 1.1
[5 empty] | 5,9 |  | 5.9
[5 empty] | 1,15 |  | 1.15
[5 empty] | 1,15 |  | 1.15
[5 empty] | 2,2 |  | 2.2
[5 empty] | 1,7 |  | 1.7
|  | 3 | SP | 771577111 | Příplatek k montáži podlah keramických lepených flexibilním lepidlem za plochu do 5 m2 | m2 | 19.6 | 0 | 0 |  | 0 |  | 0 | 21 | 0 | 0 |  | URS-2024-I | 1
|  |  |  | Plný popis: | Montáž podlah z dlaždic keramických lepených flexibilním lepidlem Příplatek k cenám za plochu do 5 m2 jednotlivě | [14 empty] | Montáž podlah z dlaždic keramických lepených flexibilním lepidlem Příplatek k cenám za plochu do 5 m2 jednotlivě
|  |  |  | Výkaz výměr: | 1NP |  | 0
[5 empty] | 5,3 |  | 5.3
[5 empty] | 1,1 |  | 1.1
[5 empty] | 1,1 |  | 1.1
[5 empty] | 5,9 |  | 5.9
[5 empty] | 1,15 |  | 1.15
[5 empty] | 1,15 |  | 1.15
[5 empty] | 2,2 |  | 2.2
[5 empty] | 1,7 |  | 1.7
|  | 4 | H | 59761617 | dlažba keramická slinutá protiskluzná do interiéru i exteriéru pro vysoké mechanické namáhání do 9ks/m2 | m2 | 21.56 | 0 | 0 | 0.0195 | 0.42042 |  | 0 | 21 | 0 | 0 |  | URS-2024-I | 1
|  |  |  | Plný popis: | Dlaždice keramické slinuté neglazované mrazuvzdorné 59,8 x 59,8 x 1,1 cm | [14 empty] | Dlaždice keramické slinuté neglazované mrazuvzdorné 59,8 x 59,8 x 1,1 cm
|  |  |  | Výkaz výměr: | 1NP |  | 0
[5 empty] | 5,3 |  | 5.3
[5 empty] | 1,1 |  | 1.1
[5 empty] | 1,1 |  | 1.1
[5 empty] | 5,9 |  | 5.9
[5 empty] | 1,15 |  | 1.15
[5 empty] | 1,15 |  | 1.15
[5 empty] | 2,2 |  | 2.2
[5 empty] | 1,7 |  | 1.7
|  |  |  | Ztratné: | 10 |  | 1.96
|  | 5 | SP | 998771102 | Přesun hmot tonážní pro podlahy z dlaždic v objektech v přes 6 do 12 m | t | 1.5 | 0 | 0 |  | 0 |  | 0 | 21 | 0 | 0 |  | URS-2024-I | 1
|  |  |  | Plný popis: | Přesun hmot pro podlahy z dlaždic stanovený z hmotnosti přesunovaného materiálu vodorovná dopravní vzdálenost do 50 m v objektech výšky do 6 m | [14 empty] | Přesun hmot pro podlahy z dlaždic stanovený z hmotnosti přesunovaného materiálu vodorovná dopravní vzdálenost do 50 m v objektech výšky do 6 m
|  | 6 | SP | 998771181 | Příplatek k přesunu hmot tonážní 771 prováděný bez použití mechanizace | t | 1.5 | 0 | 0 |  | 0 |  | 0 | 21 | 0 | 0 |  | URS-2024-I | 1
|  |  |  | Plný popis: | Přesun hmot pro podlahy z dlaždic stanovený z hmotnosti přesunovaného materiálu Příplatek k ceně za přesun prováděný bez použití mechanizace pro jakoukoliv výšku objektu | [14 empty] | Přesun hmot pro podlahy z dlaždic stanovený z hmotnosti přesunovaného materiálu Příplatek k ceně za přesun prováděný bez použití mechanizace pro jakoukoliv výšku objektu
SSO/SO 02/772 | 3 |  | Oddíl |  | 772: Podlahy z kamene |  |  |  | 0 |  | 0.02175 |  | 0.01605 |  | 0 | 0 |  |  | 6
SSO/SO 02/772/7725 | 4 |  | Pododdíl |  | 7725: Podlahy z kamene - nášlapné plochy |  |  |  | 0 |  | 0.02175 |  | 0.01605 |  | 0 | 0 |  |  | 6
|  | 1 | SP | 772524933 | Oprava spárování kamenné dlažby spárovací hmotou spára hl do 50 mm dl přes 15 ks/m2 | m2 | 1.5 | 0 | 0 | 0.0107 | 0.01605 | 0.0107 | 0.01605 | 21 | 0 | 0 |  | URS-2024-I | 1
|  |  |  | Plný popis: | Oprava spárování kamenné dlažby včetně vyškrábání a vymytí spar hloubky do 50 mm spárovací hmotou přes 15 ks/m2 | [14 empty] | Oprava spárování kamenné dlažby včetně vyškrábání a vymytí spar hloubky do 50 mm spárovací hmotou přes 15 ks/m2
|  |  |  | Výkaz výměr: | dlažba ve vstupní hala - navazující na stavbu - úprava a nové stavební otvory |  | 0
[5 empty] | 0,5*(1,0*3) |  | 1.5
|  | 2 | SP | 772524913 | Oprava kamenné dlažby opravným tmelem vyspravovaná plocha přes 5 do 10 cm2 | kus | 30 | 0 | 0 | 0.00019 | 0.0057 |  | 0 | 21 | 0 | 0 |  | URS-2024-I | 1
|  |  |  | Plný popis: | Oprava kamenné dlažby opravným tmelem vyspravovaná plocha velikosti přes 5 do 10 cm2 | [14 empty] | Oprava kamenné dlažby opravným tmelem vyspravovaná plocha velikosti přes 5 do 10 cm2
|  |  |  | Výkaz výměr: | dlažba ve vstupní hala - navazující na stavbu - úprava a nové stavební otvory |  | 0
[5 empty] | lokální opravy; 3*10 |  | 30
|  | 3 | SP | 772591912 | Dlažby z kamene oprava - očištění dlažby z kamene vysátím | m2 | 100 | 0 | 0 |  | 0 |  | 0 | 21 | 0 | 0 |  | URS-2024-I | 1
|  |  |  | Plný popis: | Dlažby z kamene oprava - ostatní práce očištění vysátím | [14 empty] | Dlažby z kamene oprava - ostatní práce očištění vysátím
|  |  |  | Výkaz výměr: | dlažba ve vstupní hala |  | 0
[5 empty] | 10*10 |  | 100
|  | 4 | SP | 772591915 | Dlažby z kamene oprava - očištění dlažby z kamene ocelovými kartáči | m2 | 1.5 | 0 | 0 |  | 0 |  | 0 | 21 | 0 | 0 |  | URS-2024-I | 1
|  |  |  | Plný popis: | Dlažby z kamene oprava - ostatní práce očištění ocelovými kartáči | [14 empty] | Dlažby z kamene oprava - ostatní práce očištění ocelovými kartáči
|  |  |  | Výkaz výměr: | dlažba ve vstupní hala - navazující na stavbu - úprava a nové stavební otvory |  | 0
[5 empty] | 0,5*(1,0*3) |  | 1.5
|  | 5 | SP | 998772121 | Přesun hmot tonážní pro podlahy z kamene ruční v objektech v do 6 m | t | 1 | 0 | 0 |  | 0 |  | 0 | 21 | 0 | 0 |  | URS-2024-I | 1
|  |  |  | Plný popis: | Přesun hmot pro kamenné dlažby, obklady schodišťových stupňů a soklů stanovený z hmotnosti přesunovaného materiálu vodorovná dopravní vzdálenost do 50 m ruční (bez užití mechanizace) v objektech výšky do 6 m | [14 empty] | Přesun hmot pro kamenné dlažby, obklady schodišťových stupňů a soklů stanovený z hmotnosti přesunovaného materiálu vodorovná dopravní vzdálenost do 50 m ruční (bez užití mechanizace) v objektech výšky do 6 m
|  | 6 | SP | 998772129 | Příplatek k ručnímu přesunu hmot tonážnímu pro podlahy z kamene za zvětšený přesun ZKD 50 m | t | 1 | 0 | 0 |  | 0 |  | 0 | 21 | 0 | 0 |  | URS-2024-I | 1
|  |  |  | Plný popis: | Přesun hmot pro kamenné dlažby, obklady schodišťových stupňů a soklů stanovený z hmotnosti přesunovaného materiálu vodorovná dopravní vzdálenost do 50 m Příplatek k cenám za ruční zvětšený přesun přes vymezenou vodorovnou dopravní vzdálenost za každých dalších započatých 50 m | [14 empty] | Přesun hmot pro kamenné dlažby, obklady schodišťových stupňů a soklů stanovený z hmotnosti přesunovaného materiálu vodorovná dopravní vzdálenost do 50 m Příplatek k cenám za ruční zvětšený přesun přes vymezenou vodorovnou dopravní vzdálenost za každých dalších započatých 50 m
SSO/SO 02/776 | 3 |  | Oddíl |  | 776: Podlahy povlakové |  |  |  | 0 |  | 0.24704 |  | 0 |  | 0 | 0 |  |  | 12
SSO/SO 02/776/7761 | 4 |  | Pododdíl |  | 7761: Podlahy povlakové - příprava podkladu |  |  |  | 0 |  | 0.24704 |  | 0 |  | 0 | 0 |  |  | 12
|  | 1 | SP | 776111112 | Broušení betonového podkladu povlakových podlah | m2 | 22 | 0 | 0 |  | 0 |  | 0 | 21 | 0 | 0 |  | URS-2024-I | 1
|  |  |  | Plný popis: | Příprava podkladu broušení podlah nového podkladu betonového | [14 empty] | Příprava podkladu broušení podlah nového podkladu betonového
|  |  |  | Výkaz výměr: | umývárna 1NP |  | 0
[5 empty] | 5,5*4 |  | 22
|  | 2 | SP | 776111311 | Vysátí podkladu povlakových podlah | m2 | 22 | 0 | 0 |  | 0 |  | 0 | 21 | 0 | 0 |  | URS-2024-I | 1
|  |  |  | Plný popis: | Příprava podkladu vysátí podlah | [14 empty] | Příprava podkladu vysátí podlah
|  |  |  | Výkaz výměr: | umývárna 1NP |  | 0
[5 empty] | 5,5*4 |  | 22
|  | 3 | SP | 776121511 | Dvousložková penetrace podkladu povlakových podlah proti vlhkosti | m2 | 22 | 0 | 0 | 0.00315 | 0.0693 |  | 0 | 21 | 0 | 0 |  | URS-2024-I | 1
|  |  |  | Plný popis: | Příprava podkladu penetrace dvousložková podlah zábrana proti vlhkosti | [14 empty] | Příprava podkladu penetrace dvousložková podlah zábrana proti vlhkosti
|  |  |  | Výkaz výměr: | umývárna 1NP |  | 0
[5 empty] | 5,5*4 |  | 22
|  | 4 | SP | 776141111 | Stěrka podlahová nivelační pro vyrovnání podkladu povlakových podlah pevnosti 20 MPa tl do 3 mm | m2 | 22 | 0 | 0 | 0.00455 | 0.1001 |  | 0 | 21 | 0 | 0 |  | URS-2024-I | 1
|  |  |  | Plný popis: | Příprava podkladu vyrovnání samonivelační stěrkou podlah min.pevnosti 20 MPa, tloušťky do 3 mm | [14 empty] | Příprava podkladu vyrovnání samonivelační stěrkou podlah min.pevnosti 20 MPa, tloušťky do 3 mm
|  |  |  | Výkaz výměr: | umývárna 1NP |  | 0
[5 empty] | 5,5*4 |  | 22
|  | 5 | SP | 776221111 | Lepení pásů z PVC standardním lepidlem | m2 | 22 | 0 | 0 | 0.0003 | 0.0066 |  | 0 | 21 | 0 | 0 |  | URS-2024-I | 1
|  |  |  | Plný popis: | Montáž podlahovin z PVC lepením standardním lepidlem z pásů elektrostaticky vodivých | [14 empty] | Montáž podlahovin z PVC lepením standardním lepidlem z pásů elektrostaticky vodivých
|  |  |  | Výkaz výměr: | umývárna 1NP |  | 0
[5 empty] | 5,5*4 |  | 22
|  | 6 | SP | 776223112 | Spoj povlakových podlahovin z PVC svařováním za studena | m | 22 | 0 | 0 |  | 0 |  | 0 | 21 | 0 | 0 |  | URS-2024-I | 1
|  |  |  | Plný popis: | Montáž podlahovin z PVC spoj podlah svařováním za studena | [14 empty] | Montáž podlahovin z PVC spoj podlah svařováním za studena
|  |  |  | Výkaz výměr: | umývárna 1NP |  | 0
[5 empty] | 5,5*4 |  | 22
|  | 7 | H | 28411151 | PVC vinyl heterogenní zátěžová tl 2,00mm nášlapná vrstva 0,70mm, hořlavost Bfl-s1, třída zátěže 34/43, útlum 4dB, bodová zátěž <= 0,10mm, protiskluznost R10 | m2 | 24.915 | 0 | 0 | 0.0026 | 0.064779 |  | 0 | 21 | 0 | 0 |  | URS-2024-I | 1
|  |  |  | Plný popis: | --- | [14 empty] | ---
|  |  |  | Výkaz výměr: | umývárna 1NP |  | 0
[5 empty] | 22,65 |  | 22.65
|  |  |  | Ztratné: | 10 |  | 2.265
|  | 8 | SP | 776421111 | Montáž obvodových lišt lepením | m | 19.7 | 0 | 0 | 1e-05 | 0.000197 |  | 0 | 21 | 0 | 0 |  | URS-2024-I | 1
|  |  |  | Plný popis: | Montáž lišt obvodových lepených | [14 empty] | Montáž lišt obvodových lepených
|  |  |  | Výkaz výměr: | umývárna 1NP |  | 0
[5 empty] | 5,5*2+4,35*2 |  | 19.7
|  | 9 | H | 28411007 | lišta soklová PVC 15x50mm | m | 21.67 | 0 | 0 | 0.00028 | 0.0060676 |  | 0 | 21 | 0 | 0 |  | URS-2024-I | 1
|  |  |  | Plný popis: | --- | [14 empty] | ---
|  |  |  | Výkaz výměr: | umývárna 1NP |  | 0
[5 empty] | 5,5*2+4,35*2 |  | 19.7
|  |  |  | Ztratné: | 10 |  | 1.97
|  | 10 | SP | 776991121 | Základní čištění nově položených podlahovin vysátím a setřením vlhkým mopem | m2 | 22.65 | 0 | 0 |  | 0 |  | 0 | 21 | 0 | 0 |  | URS-2024-I | 1
|  |  |  | Plný popis: | Ostatní práce údržba nových podlahovin po pokládce čištění základní | [14 empty] | Ostatní práce údržba nových podlahovin po pokládce čištění základní
|  |  |  | Výkaz výměr: | umývárna 1NP |  | 0
[5 empty] | 22,65 |  | 22.65
|  | 11 | SP | 998776102 | Přesun hmot tonážní pro podlahy povlakové v objektech v přes 6 do 12 m | t | 2.5 | 0 | 0 |  | 0 |  | 0 | 21 | 0 | 0 |  | URS-2024-I | 1
|  |  |  | Plný popis: | Přesun hmot pro podlahy povlakové stanovený z hmotnosti přesunovaného materiálu vodorovná dopravní vzdálenost do 50 m v objektech výšky do 6 m | [14 empty] | Přesun hmot pro podlahy povlakové stanovený z hmotnosti přesunovaného materiálu vodorovná dopravní vzdálenost do 50 m v objektech výšky do 6 m
|  | 12 | SP | 998776181 | Příplatek k přesunu hmot tonážní 776 prováděný bez použití mechanizace | t | 2.5 | 0 | 0 |  | 0 |  | 0 | 21 | 0 | 0 |  | URS-2024-I | 1
|  |  |  | Plný popis: | Přesun hmot pro podlahy povlakové stanovený z hmotnosti přesunovaného materiálu Příplatek k cenám za přesun prováděný bez použití mechanizace pro jakoukoliv výšku objektu | [14 empty] | Přesun hmot pro podlahy povlakové stanovený z hmotnosti přesunovaného materiálu Příplatek k cenám za přesun prováděný bez použití mechanizace pro jakoukoliv výšku objektu
SSO/SO 02/781 | 3 |  | Oddíl |  | 781: Obklady keramické |  |  |  | 0 |  | 1.9373 |  | 0 |  | 0 | 0 |  |  | 17
SSO/SO 02/781/781. | 4 |  | Pododdíl |  | 781.: Obklady keramické |  |  |  | 0 |  | 1.9373 |  | 0 |  | 0 | 0 |  |  | 17
|  | 1 | SP | 781474113 | Montáž obkladů vnitřních keramických hladkých přes 12 do 19 ks/m2 lepených flexibilním lepidlem | m2 | 92.045 | 0 | 0 | 0.00605 | 0.55687 |  | 0 | 21 | 0 | 0 |  | URS-2024-I | 1
|  |  |  | Plný popis: | Montáž obkladů vnitřních stěn z dlaždic keramických lepených flexibilním lepidlem maloformátových hladkých přes 12 do 19 ks/m2 | [14 empty] | Montáž obkladů vnitřních stěn z dlaždic keramických lepených flexibilním lepidlem maloformátových hladkých přes 12 do 19 ks/m2
|  |  |  | Výkaz výměr: | 1NP |  | 0
[5 empty] | 2,1*(4,1*2+1,95*2)-0,8*2,0 |  | 23.81
[5 empty] | 2,1*(2,9*2+1,95*2)-0,8*2,0*4 |  | 13.97
[5 empty] | 2,1*(0,925*2+1,15*2)-0,8*2,0 |  | 7.115
[5 empty] | 2,1*(0,925*2+1,15*2)-0,8*2,0 |  | 7.115
[5 empty] | 2,1*(1,1*2+2,35*2)-0,8*2,0 |  | 12.89
[5 empty] | 2,1*(0,95*2+1,7*2)-0,8*2,0 |  | 9.53
[5 empty] | 2,1*(4,35+0,4+2,2*2)-0,8*2,0 |  | 17.615
|  | 2 | H | 59761071 | obklad keramický hladký přes 12 do 19ks/m2 | m2 | 101.2495 | 0 | 0 | 0.0129 | 1.3061 |  | 0 | 21 | 0 | 0 |  | URS-2024-I | 1
|  |  |  | Plný popis: | Obkládačky keramické - koupelny (bílé i barevné) 20 x 25 x 0,68 cm II. j. | [14 empty] | Obkládačky keramické - koupelny (bílé i barevné) 20 x 25 x 0,68 cm II. j.
|  |  |  | Výkaz výměr: | 1NP |  | 0
[5 empty] | 2,1*(4,1*2+1,95*2)-0,8*2,0 |  | 23.81
[5 empty] | 2,1*(2,9*2+1,95*2)-0,8*2,0*4 |  | 13.97
[5 empty] | 2,1*(0,925*2+1,15*2)-0,8*2,0 |  | 7.115
[5 empty] | 2,1*(0,925*2+1,15*2)-0,8*2,0 |  | 7.115
[5 empty] | 2,1*(1,1*2+2,35*2)-0,8*2,0 |  | 12.89
[5 empty] | 2,1*(0,95*2+1,7*2)-0,8*2,0 |  | 9.53
[5 empty] | 2,1*(4,35+0,4+2,2*2)-0,8*2,0 |  | 17.615
|  |  |  | Ztratné: | 10 |  | 9.2045
|  | 3 | SP | 781121011 | Nátěr penetrační na stěnu | m2 | 92.045 | 0 | 0 | 0.0003 | 0.027613 |  | 0 | 21 | 0 | 0 |  | URS-2024-I | 1
|  |  |  | Plný popis: | Příprava podkladu před provedením obkladu nátěr penetrační na stěnu | [14 empty] | Příprava podkladu před provedením obkladu nátěr penetrační na stěnu
|  |  |  | Výkaz výměr: | 1NP |  | 0
[5 empty] | 2,1*(4,1*2+1,95*2)-0,8*2,0 |  | 23.81
[5 empty] | 2,1*(2,9*2+1,95*2)-0,8*2,0*4 |  | 13.97
[5 empty] | 2,1*(0,925*2+1,15*2)-0,8*2,0 |  | 7.115
[5 empty] | 2,1*(0,925*2+1,15*2)-0,8*2,0 |  | 7.115
[5 empty] | 2,1*(1,1*2+2,35*2)-0,8*2,0 |  | 12.89
[5 empty] | 2,1*(0,95*2+1,7*2)-0,8*2,0 |  | 9.53
[5 empty] | 2,1*(4,35+0,4+2,2*2)-0,8*2,0 |  | 17.615
|  | 4 | SP | 781477112 | Příplatek k montáži obkladů vnitřních keramických hladkých za omezený prostor | m2 | 92.045 | 0 | 0 |  | 0 |  | 0 | 21 | 0 | 0 |  | URS-2024-I | 1
|  |  |  | Plný popis: | Montáž obkladů vnitřních stěn z dlaždic keramických Příplatek k cenám za obklady v omezeném prostoru | [14 empty] | Montáž obkladů vnitřních stěn z dlaždic keramických Příplatek k cenám za obklady v omezeném prostoru
|  |  |  | Výkaz výměr: | 1NP |  | 0
[5 empty] | 2,1*(4,1*2+1,95*2)-0,8*2,0 |  | 23.81
[5 empty] | 2,1*(2,9*2+1,95*2)-0,8*2,0*4 |  | 13.97
[5 empty] | 2,1*(0,925*2+1,15*2)-0,8*2,0 |  | 7.115
[5 empty] | 2,1*(0,925*2+1,15*2)-0,8*2,0 |  | 7.115
[5 empty] | 2,1*(1,1*2+2,35*2)-0,8*2,0 |  | 12.89
[5 empty] | 2,1*(0,95*2+1,7*2)-0,8*2,0 |  | 9.53
[5 empty] | 2,1*(4,35+0,4+2,2*2)-0,8*2,0 |  | 17.615
|  | 5 | SP | 781494111 | Plastové profily rohové lepené flexibilním lepidlem | m | 21.735 | 0 | 0 | 0.00055 | 0.011954 |  | 0 | 21 | 0 | 0 |  | URS-2024-I | 1
|  |  |  | Plný popis: | Montáž obkladů vnitřních stěn z dlaždic keramických Příplatek k cenám za obklady v omezeném prostoru | [14 empty] | Montáž obkladů vnitřních stěn z dlaždic keramických Příplatek k cenám za obklady v omezeném prostoru
|  |  |  | Výkaz výměr: | 1NP rohy |  | 0
[5 empty] | 2,1*(1+4+2+2) |  | 18.9
|  |  |  | Ztratné: | 15 |  | 2.835
|  | 6 | SP | 781495141 | Průnik obkladem kruhový do DN 30 | kus | 130 | 0 | 0 |  | 0 |  | 0 | 21 | 0 | 0 |  | URS-2024-I | 1
|  |  |  | Plný popis: | Montáž obkladů vnitřních stěn z dlaždic keramických Příplatek k cenám za obklady v omezeném prostoru | [14 empty] | Montáž obkladů vnitřních stěn z dlaždic keramických Příplatek k cenám za obklady v omezeném prostoru
|  |  |  | Výkaz výměr: | 1NP |  | 0
[5 empty] | UT ; 5*2 |  | 10
[5 empty] | zařizováky závěsy; (54)*2 |  | 108
[5 empty] | elektro; 2*6 |  | 12
|  | 7 | SP | 781495142 | Průnik obkladem kruhový přes DN 30 do DN 90 | kus | 8 | 0 | 0 |  | 0 |  | 0 | 21 | 0 | 0 |  | URS-2024-I | 1
|  |  |  | Plný popis: | Montáž obkladů vnitřních stěn z dlaždic keramických Příplatek k cenám za obklady v omezeném prostoru | [14 empty] | Montáž obkladů vnitřních stěn z dlaždic keramických Příplatek k cenám za obklady v omezeném prostoru
|  |  |  | Výkaz výměr: | WC 1NP |  | 0
[5 empty] | zařizováky odpady; (8) |  | 8
|  | 8 | SP | 781495143 | Průnik obkladem kruhový přes DN 90 | kus | 5 | 0 | 0 |  | 0 |  | 0 | 21 | 0 | 0 |  | URS-2024-I | 1
|  |  |  | Plný popis: | Montáž obkladů vnitřních stěn z dlaždic keramických Příplatek k cenám za obklady v omezeném prostoru | [14 empty] | Montáž obkladů vnitřních stěn z dlaždic keramických Příplatek k cenám za obklady v omezeném prostoru
|  |  |  | Výkaz výměr: | WC 1NP |  | 0
[5 empty] | zařizováky odpady; (5) |  | 5
|  | 9 | SP | 781495115 | Spárování vnitřních obkladů silikonem | m | 43.45 | 0 | 0 | 3e-05 | 0.0013035 |  | 0 | 21 | 0 | 0 |  | URS-2024-I | 1
|  |  |  | Plný popis: | Montáž obkladů vnitřních stěn z dlaždic keramických Příplatek k cenám za obklady v omezeném prostoru | [14 empty] | Montáž obkladů vnitřních stěn z dlaždic keramických Příplatek k cenám za obklady v omezeném prostoru
|  |  |  | Výkaz výměr: | styk obklad dlažba |  | 0
[5 empty] | 1NP |  | 0
[5 empty] | (4,1*2+1,95*2)-0,8 |  | 11.3
[5 empty] | (2,9*2+1,95*2)-0,8*4 |  | 6.5
[5 empty] | (0,925*2+1,15*2)-0,8 |  | 3.35
[5 empty] | (0,925*2+1,15*2)-0,8 |  | 3.35
[5 empty] | (1,1*2+2,35*2)-0,8 |  | 6.1
[5 empty] | (0,95*2+1,7*2)-0,8 |  | 4.5
[5 empty] | (4,35+0,4+2,2*2)-0,8 |  | 8.35
|  | 10 | SP | 781495184 | Řezání pracnější rovné keramických obkladaček | m | 18.9 | 0 | 0 |  | 0 |  | 0 | 21 | 0 | 0 |  | URS-2024-I | 1
|  |  |  | Plný popis: | Montáž obkladů vnitřních stěn z dlaždic keramických Příplatek k cenám za obklady v omezeném prostoru | [14 empty] | Montáž obkladů vnitřních stěn z dlaždic keramických Příplatek k cenám za obklady v omezeném prostoru
|  |  |  | Výkaz výměr: | 1NP rohy |  | 0
[5 empty] | 2,1*(1+4+2+2) |  | 18.9
|  | 11 | SP | 781493611 | Montáž vanových plastových dvířek s rámem lepených | kus | 3 | 0 | 0 | 0.0002 | 0.0006 |  | 0 | 21 | 0 | 0 |  | URS-2024-I | 1
|  |  |  | Plný popis: | Montáž obkladů vnitřních stěn z dlaždic keramických Příplatek k cenám za obklady v omezeném prostoru | [14 empty] | Montáž obkladů vnitřních stěn z dlaždic keramických Příplatek k cenám za obklady v omezeném prostoru
|  |  |  | Výkaz výměr: | revizní dvířka |  | 0
[5 empty] | 3 |  | 3
|  | 12 | H | 55347200 | dvířka vanová nerezová 300x300mm | kus | 3 | 0 | 0 | 0.00106 | 0.00318 |  | 0 | 21 | 0 | 0 |  | URS-2024-I | 1
|  |  |  | Plný popis: | Obkládačky keramické - koupelny (bílé i barevné) 20 x 25 x 0,68 cm II. j. | [14 empty] | Obkládačky keramické - koupelny (bílé i barevné) 20 x 25 x 0,68 cm II. j.
|  |  |  | Výkaz výměr: | revizní dvířka |  | 0
[5 empty] | 3 |  | 3
|  | 13 | SP | 781491012 | Montáž zrcadel plochy přes 1 m2 lepených silikonovým tmelem na podkladní omítku | m2 | 2 | 0 | 0 | 0.00052 | 0.00104 |  | 0 | 21 | 0 | 0 |  | URS-2024-I | 1
|  |  |  | Plný popis: | Montáž zrcadel lepených silikonovým tmelem na podkladní omítku, plochy přes 1 m2 | [14 empty] | Montáž zrcadel lepených silikonovým tmelem na podkladní omítku, plochy přes 1 m2
|  |  |  | Výkaz výměr: | WC |  | 0
[5 empty] | 1NP; 2,0*1,0 |  | 2
|  | 14 | H | 63465126 | zrcadlo nemontované čiré tl 5mm max rozměr 3210x2250mm | m2 | 2 | 0 | 0 | 0.012 | 0.024 |  | 0 | 21 | 0 | 0 |  | URS-2024-I | 1
|  |  |  | Plný popis: | Zrcadlo nemontované čiré tl. 4 mm, max. rozměr 3210 x 2250 mm | [14 empty] | Zrcadlo nemontované čiré tl. 4 mm, max. rozměr 3210 x 2250 mm
|  |  |  | Výkaz výměr: | WC učitel |  | 0
[5 empty] | 1NP; 2,0*1,0 |  | 2
|  | 15 | SP | 781495211 | Čištění vnitřních ploch stěn po provedení obkladu chemickými prostředky | m2 | 92.045 | 0 | 0 | 5e-05 | 0.0046022 |  | 0 | 21 | 0 | 0 |  | URS-2024-I | 1
|  |  |  | Plný popis: | Čištění vnitřních ploch po provedení obkladu stěn chemickými prostředky | [14 empty] | Čištění vnitřních ploch po provedení obkladu stěn chemickými prostředky
|  |  |  | Výkaz výměr: | 1NP |  | 0
[5 empty] | 2,1*(4,1*2+1,95*2)-0,8*2,0 |  | 23.81
[5 empty] | 2,1*(2,9*2+1,95*2)-0,8*2,0*4 |  | 13.97
[5 empty] | 2,1*(0,925*2+1,15*2)-0,8*2,0 |  | 7.115
[5 empty] | 2,1*(0,925*2+1,15*2)-0,8*2,0 |  | 7.115
[5 empty] | 2,1*(1,1*2+2,35*2)-0,8*2,0 |  | 12.89
[5 empty] | 2,1*(0,95*2+1,7*2)-0,8*2,0 |  | 9.53
[5 empty] | 2,1*(4,35+0,4+2,2*2)-0,8*2,0 |  | 17.615
|  | 16 | SP | 998781102 | Přesun hmot tonážní pro obklady keramické v objektech v přes 6 do 12 m | t | 4.5 | 0 | 0 |  | 0 |  | 0 | 21 | 0 | 0 |  | URS-2024-I | 1
|  |  |  | Plný popis: | Přesun hmot pro obklady keramické stanovený z hmotnosti přesunovaného materiálu vodorovná dopravní vzdálenost do 50 m v objektech výšky do 6 m | [14 empty] | Přesun hmot pro obklady keramické stanovený z hmotnosti přesunovaného materiálu vodorovná dopravní vzdálenost do 50 m v objektech výšky do 6 m
|  | 17 | SP | 998781181 | Příplatek k přesunu hmot tonážní 781 prováděný bez použití mechanizace | t | 4.5 | 0 | 0 |  | 0 |  | 0 | 21 | 0 | 0 |  | URS-2024-I | 1
|  |  |  | Plný popis: | Přesun hmot pro obklady keramické stanovený z hmotnosti přesunovaného materiálu Příplatek k cenám za přesun prováděný bez použití mechanizace pro jakoukoliv výšku objektu | [14 empty] | Přesun hmot pro obklady keramické stanovený z hmotnosti přesunovaného materiálu Příplatek k cenám za přesun prováděný bez použití mechanizace pro jakoukoliv výšku objektu
SSO/SO 02/783 | 3 |  | Oddíl |  | 783: Nátěry |  |  |  | 0 |  | 0.17209 |  | 0 |  | 0 | 0 |  |  | 10
SSO/SO 02/783/7833 | 4 |  | Pododdíl |  | 7833: Nátěry otopných těles |  |  |  | 0 |  | 0.002754 |  | 0 |  | 0 | 0 |  |  | 3
|  | 1 | SP | 783301311 | Odmaštění zámečnických konstrukcí vodou ředitelným odmašťovačem | m2 | 8.1 | 0 | 0 | 8e-05 | 0.000648 |  | 0 | 21 | 0 | 0 |  | URS-2024-I | 1
|  |  |  | Plný popis: | Příprava podkladu zámečnických konstrukcí před provedením nátěru odmaštění odmašťovačem vodou ředitelným | [14 empty] | Příprava podkladu zámečnických konstrukcí před provedením nátěru odmaštění odmašťovačem vodou ředitelným
|  |  |  | Výkaz výměr: | zárubně |  | 0
[5 empty] | 6*(0,15+2*0,06)*(2,05*2+0,9) |  | 8.1
|  | 2 | SP | 783314203 | Základní antikorozní jednonásobný syntetický samozákladující nátěr zámečnických konstrukcí | m2 | 8.1 | 0 | 0 | 0.00014 | 0.001134 |  | 0 | 21 | 0 | 0 |  | URS-2024-I | 1
|  |  |  | Plný popis: | Základní antikorozní nátěr zámečnických konstrukcí jednonásobný syntetický samozákladující | [14 empty] | Základní antikorozní nátěr zámečnických konstrukcí jednonásobný syntetický samozákladující
|  |  |  | Výkaz výměr: | zárubně |  | 0
[5 empty] | 6*(0,15+2*0,06)*(2,05*2+0,9) |  | 8.1
|  | 3 | SP | 783317101 | Krycí jednonásobný syntetický standardní nátěr zámečnických konstrukcí | m2 | 8.1 | 0 | 0 | 0.00012 | 0.000972 |  | 0 | 21 | 0 | 0 |  | URS-2024-I | 1
|  |  |  | Plný popis: | Krycí nátěr (email) zámečnických konstrukcí jednonásobný syntetický standardní | [14 empty] | Krycí nátěr (email) zámečnických konstrukcí jednonásobný syntetický standardní
|  |  |  | Výkaz výměr: | zárubně |  | 0
[5 empty] | 6*(0,15+2*0,06)*(2,05*2+0,9) |  | 8.1
SSO/SO 02/783/7836 | 4 |  | Pododdíl |  | 7836: Nátěry - otopná tělesa, armatury a potrubí |  |  |  | 0 |  | 0.00228 |  | 0 |  | 0 | 0 |  |  | 3
|  | 1 | SP | 783601715 | Odmaštění ředidlovým odmašťovačem potrubí DN do 50 mm | m | 38 | 0 | 0 | 1e-05 | 0.00038 |  | 0 | 21 | 0 | 0 |  | URS-2024-I | 1
|  |  |  | Plný popis: | Příprava podkladu armatur a kovových potrubí před provedením nátěru potrubí do DN 50 mm odmaštěním, odmašťovačem ředidlovým | [14 empty] | Příprava podkladu armatur a kovových potrubí před provedením nátěru potrubí do DN 50 mm odmaštěním, odmašťovačem ředidlovým
|  |  |  | Výkaz výměr: | ocelové a měděné potrubí v interiéru |  | 0
[5 empty] | 1NP; (15*2)+(4*1*2) |  | 38
|  | 2 | SP | 783614551 | Základní jednonásobný syntetický nátěr potrubí DN do 50 mm | m | 38 | 0 | 0 | 2e-05 | 0.00076 |  | 0 | 21 | 0 | 0 |  | URS-2024-I | 1
|  |  |  | Plný popis: | Základní nátěr armatur a kovových potrubí jednonásobný potrubí do DN 50 mm syntetický | [14 empty] | Základní nátěr armatur a kovových potrubí jednonásobný potrubí do DN 50 mm syntetický
|  |  |  | Výkaz výměr: | ocelové a měděné potrubí v interiéru |  | 0
[5 empty] | 1NP; (15*2)+(4*1*2) |  | 38
|  | 3 | SP | 783617611 | Krycí dvojnásobný syntetický nátěr potrubí DN do 50 mm | m | 38 | 0 | 0 | 3e-05 | 0.00114 |  | 0 | 21 | 0 | 0 |  | URS-2024-I | 1
|  |  |  | Plný popis: | Krycí nátěr (email) armatur a kovových potrubí potrubí do DN 50 mm dvojnásobný syntetický standardní | [14 empty] | Krycí nátěr (email) armatur a kovových potrubí potrubí do DN 50 mm dvojnásobný syntetický standardní
|  |  |  | Výkaz výměr: | ocelové a měděné potrubí v interiéru |  | 0
[5 empty] | 1NP; (15*2)+(4*1*2) |  | 38
SSO/SO 02/783/7838 | 4 |  | Pododdíl |  | 7838: Nátěry omítek a betonových povrchů |  |  |  | 0 |  | 0.16705 |  | 0 |  | 0 | 0 |  |  | 4
|  | 1 | SP | 783801505 | Omytí omítek s odmaštěním před provedením nátěru | m2 | 46.275 | 0 | 0 | 0.003 | 0.13883 |  | 0 | 21 | 0 | 0 |  | URS-2024-I | 1
|  |  |  | Plný popis: | Příprava podkladu omítek před provedením nátěru omytí s odmaštěním a následným opláchnutím | [14 empty] | Příprava podkladu omítek před provedením nátěru omytí s odmaštěním a následným opláchnutím
|  |  |  | Výkaz výměr: | likrusta - 1NP |  | 0
[5 empty] | část vstupní haly a umývárny |  | 0
[5 empty] | 1,5*(4,35+3,0*2+10,5+5*2) |  | 46.275
|  | 2 | SP | 783801203 | Okartáčování omítek před provedením nátěru | m2 | 46.275 | 0 | 0 |  | 0 |  | 0 | 21 | 0 | 0 |  | URS-2024-I | 1
|  |  |  | Plný popis: | Příprava podkladu omítek před provedením nátěru okartáčování | [14 empty] | Příprava podkladu omítek před provedením nátěru okartáčování
|  |  |  | Výkaz výměr: | likrusta - 1NP |  | 0
[5 empty] | část vstupní haly a umývárny |  | 0
[5 empty] | 1,5*(4,35+3,0*2+10,5+5*2) |  | 46.275
|  | 3 | SP | 783813131 | Penetrační syntetický nátěr hladkých, tenkovrstvých zrnitých a štukových omítek | m2 | 46.275 | 0 | 0 | 0.0002 | 0.009255 |  | 0 | 21 | 0 | 0 |  | URS-2024-I | 1
|  |  |  | Plný popis: | Penetrační nátěr omítek hladkých omítek hladkých, zrnitých tenkovrstvých nebo štukových stupně členitosti 1 a 2 syntetický | [14 empty] | Penetrační nátěr omítek hladkých omítek hladkých, zrnitých tenkovrstvých nebo štukových stupně členitosti 1 a 2 syntetický
|  |  |  | Výkaz výměr: | likrusta - 1NP |  | 0
[5 empty] | část vstupní haly a umývárny |  | 0
[5 empty] | 1,5*(4,35+3,0*2+10,5+5*2) |  | 46.275
|  | 4 | SP | 783817421 | Krycí dvojnásobný syntetický nátěr hladkých, zrnitých tenkovrstvých nebo štukových omítek | m2 | 46.275 | 0 | 0 | 0.00041 | 0.018973 |  | 0 | 21 | 0 | 0 |  | URS-2024-I | 1
|  |  |  | Plný popis: | Krycí (ochranný ) nátěr omítek dvojnásobný hladkých omítek hladkých, zrnitých tenkovrstvých nebo štukových stupně členitosti 1 a 2 syntetický | [14 empty] | Krycí (ochranný ) nátěr omítek dvojnásobný hladkých omítek hladkých, zrnitých tenkovrstvých nebo štukových stupně členitosti 1 a 2 syntetický
|  |  |  | Výkaz výměr: | likrusta - 1NP |  | 0
[5 empty] | část vstupní haly a umývárny |  | 0
[5 empty] | 1,5*(4,35+3,0*2+10,5+5*2) |  | 46.275
SSO/SO 02/784 | 3 |  | Oddíl |  | 784: Malby |  |  |  | 0 |  | 0.088285 |  | 0.0024728 |  | 0 | 0 |  |  | 4
SSO/SO 02/784/7841 | 4 |  | Pododdíl |  | 7841: Malby a tapety - příprava podkladu |  |  |  | 0 |  | 0.023363 |  | 0.0024728 |  | 0 | 0 |  |  | 3
|  | 1 | SP | 784181101 | Základní akrylátová jednonásobná bezbarvá penetrace podkladu v místnostech v do 3,80 m | m2 | 116.8175 | 0 | 0 | 0.0002 | 0.023363 |  | 0 | 21 | 0 | 0 |  | URS-2024-I | 1
|  |  |  | Plný popis: | Penetrace podkladu jednonásobná základní akrylátová bezbarvá v místnostech výšky do 3,80 m | [14 empty] | Penetrace podkladu jednonásobná základní akrylátová bezbarvá v místnostech výšky do 3,80 m
|  |  |  | Výkaz výměr: | nová omítka stěny |  | 0
[5 empty] | 69 |  | 69
[5 empty] | stávající omítka umývýrna a vstupní hala |  | 0
[5 empty] | (3,05-1,5)*(4,35+3,0*2+10,5+5*2) |  | 47.8175
|  | 2 | SP | 784171001 | Olepování vnitřních ploch páskou v místnostech v do 3,80 m | m | 70.5 | 0 | 0 |  | 0 |  | 0 | 21 | 0 | 0 |  | URS-2024-I | 1
|  |  |  | Plný popis: | Olepování vnitřních ploch (materiál ve specifikaci) včetně pozdějšího odlepení páskou nebo fólií v místnostech výšky do 3,80 m | [14 empty] | Olepování vnitřních ploch (materiál ve specifikaci) včetně pozdějšího odlepení páskou nebo fólií v místnostech výšky do 3,80 m
|  |  |  | Výkaz výměr: | odborný odhad |  | 0
[5 empty] | 60 |  | 60
[5 empty] | Chodby omítané stěny rozhraní lingrusta |  | 0
[5 empty] | 1NP ; 10,5 |  | 10.5
|  | 3 | SP | 784171101 | Zakrytí vnitřních podlah včetně pozdějšího odkrytí | m2 | 82.425 | 0 | 0 |  | 0 | 3e-05 | 0.0024728 | 21 | 0 | 0 |  | URS-2024-I | 1
|  |  |  | Plný popis: | Zakrytí nemalovaných ploch (materiál ve specifikaci) včetně pozdějšího odkrytí podlah | [14 empty] | Zakrytí nemalovaných ploch (materiál ve specifikaci) včetně pozdějšího odkrytí podlah
|  |  |  | Výkaz výměr: | 1NP ; 4,35*10,5 |  | 45.675
[5 empty] | 1NP vstupní hala ; 3,5*10,5 |  | 36.75
SSO/SO 02/784/7842 | 4 |  | Pododdíl |  | 7842: Malby ze standardních nátěrových hmot |  |  |  | 0 |  | 0.064922 |  | 0 |  | 0 | 0 |  |  | 1
|  | 1 | SP | 784221101 | Dvojnásobné bílé malby ze směsí za sucha dobře otěruvzdorných v místnostech do 3,80 m | m2 | 223.8675 | 0 | 0 | 0.00029 | 0.064922 |  | 0 | 21 | 0 | 0 |  | URS-2024-I | 1
|  |  |  | Plný popis: | Malby z malířských směsí otěruvzdorných za sucha dvojnásobné, bílé za sucha otěruvzdorné dobře v místnostech výšky do 3,80 m | [14 empty] | Malby z malířských směsí otěruvzdorných za sucha dvojnásobné, bílé za sucha otěruvzdorné dobře v místnostech výšky do 3,80 m
|  |  |  | Výkaz výměr: | nová omítka stěny |  | 0
[5 empty] | 69 |  | 69
[5 empty] | stávající omítka umývýrna a vstupní hala |  | 0
[5 empty] | (3,05-1,5)*(4,35+3,0*2+10,5+5*2) |  | 47.8175
[5 empty] | SDK stěny a předstěny |  | 0
[5 empty] | 1,0*(4,35*8+5,0*2+0,9*9+1,2*2+2,0*4) |  | 63.3
[5 empty] | SDK podhledy |  | 0
[5 empty] | 43,75 |  | 43.75
SSO/SO 02/SUB | 3 |  | Oddíl |  | SUB: Subdodávky |  |  |  | 0 |  | 0 |  | 0 |  | 0 | 0 |  |  | 4
SSO/SO 02/SUB/SUB. | 4 |  | Pododdíl |  | SUB.: Subdodávky |  |  |  | 0 |  | 0 |  | 0 |  | 0 | 0 |  |  | 4
|  | 1 | SUB | SO 01.1 | VYTÁPĚNÍ | KPL | 1 | 0 | 0 |  | 0 |  | 0 | 21 | 0 | 0 |  | URS-2024-I | 1
|  |  |  | Plný popis: | --- | [14 empty] | ---
|  | 2 | SUB | SO 01.2 | ZDRAVOTECHNIKA | KPL | 1 | 0 | 0 |  | 0 |  | 0 | 21 | 0 | 0 |  | URS-2024-I | 1
|  |  |  | Plný popis: | --- | [14 empty] | ---
|  | 3 | SUB | SO 01.3 | ELEKTROINSTALACE | KPL | 1 | 0 | 0 |  | 0 |  | 0 | 21 | 0 | 0 |  | URS-2024-I | 1
|  |  |  | Plný popis: | --- | [14 empty] | ---
|  | 4 | SUB | SO 01.5 | VĚTRÁNÍ | KPL | 1 | 0 | 0 |  | 0 |  | 0 | 21 | 0 | 0 |  | URS-2024-I | 1
|  |  |  | Plný popis: | --- | [14 empty] | ---
SSO/SO 02/VRN | 3 |  | Oddíl |  | VRN: Vedlejší rozpočtové náklady |  |  |  | 0 |  | 0 |  | 0 |  | 0 | 0 |  |  | 3
SSO/SO 02/VRN/VRN. | 4 |  | Pododdíl |  | VRN.: Vedlejší rozpočtové náklady |  |  |  | 0 |  | 0 |  | 0 |  | 0 | 0 |  |  | 3
|  | 1 | ON | 04 | Mimostaveništní doprava | % | 2.5 | 0 | 0 |  | 0 |  | 0 | 21 | 0 | 0 |  | URS-2024-I | 1
|  |  |  | Plný popis: | --- | [14 empty] | ---
|  | 2 | ON | 07 | Zařízení staveniště | % | 2 | 0 | 0 |  | 0 |  | 0 | 21 | 0 | 0 |  | URS-2024-I | 1
|  |  |  | Plný popis: | --- | [14 empty] | ---
|  | 3 | ON | 05 | Mimořádně ztížené dopravní podmínky | % | 2 | 0 | 0 |  | 0 |  | 0 | 21 | 0 | 0 |  | URS-2024-I | 1
|  |  |  | Plný popis: | --- | [14 empty] | ---

## D.1.4.01_UT
Rozpočet s výkazem výměr
SO 02: Rekonstrukce sociálního zázemí provozu školy 1NP v objektu ZŠ Gen. F. Fajtla
2024-04-26
část: Vytápění
název položky | dn | MJ | množství | cena za jed. | cena celkem
Otopná tělesa KERMI THERM | 0
21VKU/600 (výška) /500 (délka) | ks | ks | 1 | 0 | 0
22VKU/700 (výška) /500 (délka) | ks | ks | 1 | 0 | 0
33VKU/700 (výška) /500 (délka) | ks | ks | 2 | 0 | 0
33VKU/900 (výška) /1000 (délka) | ks | ks | 1 | 0 | 0
potrubí z trubek ocelových
( včetně tvarovek a kotevního materiálu )
DN22/1mm |  | m | 12 | 0 | 0
DN18/1mm |  | m | 66.6 | 0 | 0
tepelné návlekové izolace potrubí
( včetně tvarovek a kotevního materiálu )
DN22 - tl. 25 mm | m | m | 12 | 0 | 0
DN18 - tl. 25 mm | m | m | 66.6 | 0 | 0
armatury pro připojení těles | 0
termostatická hlavice Heimeier K Standardní | ks | ks | 5 | 0 | 0
připojovací armatura Heimeier Vekolux v roh. Provedení R1/2" (VK) | ks | ks | 10 | 0 | 0
svěrné šroubení Heimeier pro měděnné potrubí Ø15 (VK, KRCM) | ks | ks | 10 | 0 | 0
0
Ostatní | 0
tlaková a topná zkouška | 0 | soub | 24 | 0 | 0
napojení na stávající rozvody |  | ks | 4 | 0 | 0
Vypuštění a napuštění vody z otopných těles |  | kpl | 2 | 0 | 0
Přesun hmot pro vytápění , výšky do 12 m |  | % | 0 | 3 | 0
Příplatek zvětš. přesun, vytápění , do 500 m |  | % | 0 | 3 | 0
celkem (bez DPH 21%) |  |  |  |  | 0

## D.1.4.02_ZTI
Rozpočet s výkazem výměr
SO 02: Rekonstrukce sociálního zázemí provozu školy 1NP v objektu ZŠ Gen. F. Fajtla
2024-04-26
část: ZTI - vodovod a kanalizace
název položky | dn | MJ | množství | cena za jed. | cena celkem
Vodovod
potrubí PPR a rPe
potrubí PPR PN 20 d20 včetně tvarovek, upevnění a izolace ( TV+CK ) | m | m | 3.45 | 0 | 0
potrubí PPR PN 20 d25 včetně tvarovek, upevnění a izolace ( TV + CK ) | m | m | 36.11 | 0 | 0
potrubí PPR PN 20 d32 včetně tvarovek, upevnění a izolace ( TV ) | m | m | 24.035 | 0 | 0
potrubí PPR PN 16 d20 včetně tvarovek, upevnění a izolace ( SV ) | m | m | 13.8 | 0 | 0
potrubí PPR PN 16 d25 včetně tvarovek, upevnění a izolace ( SV ) | m | m | 8.05 | 0 | 0
potrubí PPR PN 16 d32 včetně tvarovek, upevnění a izolace ( SV ) | m | m | 24.035 | 0 | 0
0
baterie
umyvadlová stojánková páková baterie | ks | ks | 8 | 0 | 0
sprchová nástěnná páková baterie se sprchou a vodící tyčí | ks | ks | 1 | 0 | 0
nástěnná páková baterie (pro výlevku) | ks | ks | 1 | 0 | 0
0
armatury |  |  |  |  | 0
kulový kohout DN32 vnitřní-vnitřní závit, bronz, voda - pata stoupaček | ks | ks | 2 | 0 | 0
kulový kohout DN25 vnitřní-vnitřní závit, bronz, voda - pata stoupaček | ks | ks | 1 | 0 | 0
rohový ventil | ks | ks | 22 | 0 | 0
0
Napojení na stávající rozvody |  | soub | 1 | 0 | 0
Proplach a dezinfekce vodovod.potrubí DN 80 |  | m | 109.48 | 0 | 0
Tlaková zkouška vodovodního potrubí DN 50 |  | m | 109.48 | 0 | 0
Přesun hmot pro vnitřní vodovod, výšky do 12 m |  | % | 0 | 2 | 0
Příplatek zvětš. přesun, vnitřní vodovod do 500 m |  | % | 0 | 2 | 0
Kanalizace splašková
Potrubí HT a KG vč. Tvarovek
potrubí HT 50 x 1,8 mm včetně tvarovek a upevnění | m | m | 14.26 | 0 | 0
potrubí HT 75 x 1,8 mm včetně tvarovek a upevnění | m | m | 6.9 | 0 | 0
potrubí HT 110 x 2,7 mmvčetně tvarovek a upevnění | m | m | 20.7 | 0 | 0
potrubí HT 125 x 2,7 mmvčetně tvarovek a upevnění | m | m | 8.05 | 0 | 0
zařizovací předměty vč. příslušenství - referenční
WC - záchodová mísa závěsná + sedátko, bílý, včetně sedátka v bílé barvě | ks | ks | 4 | 0 | 0
Montáž klozetu závěsného | ks | ks | 4 | 0 | 0
Instalační předstěna pro klozet a výlevku závěsnou v 1120 mm s ovládáním zepředu do lehkých stěn s kovovou kcí, včetně šroubů a akustických prvků | ks | ks | 5 | 0 | 0
VY - výlevka keramická , připojovací potrubí dn 100 | ks | ks | 1 | 0 | 0
Montaž výlevky | ks | ks | 1 | 0 | 0
SP - sprchová vanička 900/900 | ks | ks | 1 | 0 | 0
SP - sprchová posuvná zástěna 900/2000 | ks | ks | 1 | 0 | 0
momtáž sprchové vaničky a zástěny | ks | ks | 1 | 0 | 0
Montáž předstěnových systémů pro WC, výlevku do SDK kce/pro zazdění |  | kus | 5 | 0 | 0
U - umyvadlo žáci š. 600 mm | ks | ks | 8 | 0 | 0
Montáž umyvadel na šrouby do lehké konstrukce na připravené podpůrné prvky |  | ks | 8 | 0 | 0
odpadní soupravy a zápachové uzavírky
umyvadlo - umyvadlová zápachová uzávěrka 5/4” s krycí růžicí odtoku DN40 | ks | ks | 8 | 0 | 0
sprcha - sprchová zápachová uzávěrka s krycí růžicí odtoku DN50 | ks | ks | 1 | 0 | 0
tvarovky HL
HL souprava větrací hlavice DN75 | ks | ks | 1 | 0 | 0
HL souprava větrací hlavice DN110 | ks | ks | 2 | 0 | 0
Kanalizační čistící tvarovka DN 110 | ks | ks | 4 | 0 | 0
Kanalizační čistící tvarovka DN 75 | ks | ks | 1 | 0 | 0
Ostatní | 0
stavební přípomoci, doprava, režie, přesun hmot |  | soub | 1 | 0 | 0
tlaková zkouška kanalizace | bm | soub | 3 | 0 | 0
Napojení na stávající kanalizaci |  | ks | 1 | 0 | 0
Přesun hmot pro vnitřní kanalizaci, zařizovací předměty výšky do 12 m |  | % | 0 | 2 | 0
Příplatek zvětš. přesun, kanalizaci, zařizovací předměty do 500 m |  | % | 0 | 2 | 0
celkem (bez DPH 21%) |  |  |  |  | 0

## D.1.4.03_EL
Rozpočet s výkazem výměr
SO 02: Rekonstrukce sociálního zázemí provozu školy 1NP v objektu ZŠ Gen. F. Fajtla
2024-04-26
část: Elektroinstalace
Název | Mj | Počet | Materiál | Materiál celkem | Montáž | Montáž celkem | Cena celkem
Elektromontáže
742: Silnoproud - rozvodný systém
Doplnění stávajícího rozvaděče v 1NP | ks | 1 | 0 | 0 | 0 | 0 | 0
jistič 25B/3 | ks | 1
pomocný upevnovací materiál /hmoždinky HS,příchytky ,NIEADAX lišty apod | soubor | 1
D+M vystrojené rozvodnice R1 pod omítku 90 modulů, vč. ověření a dokumentace s požární odolností EI130 Sm DP1 , náplň: | ks | 1 | 0 | 0 | 0 | 0 | 0
přepěťová ochrana B,C | ks | 1
jistič 1B10A | ks | 6
jistič 1B16A | ks | 1
pulsar (pulsní paměťové relé) | ks | 1
stykač | ks | 2
proudový chránič 25A/2p/0,03A | ks | 3
pomocný upevnovací materiál | soubor | 1
pomocný upevnovací materiál /hmoždinky HS,příchytky ,NIEADAX lišty apod | soubor | 1 | 0 | 0 | 0 | 0 | 0
748: Silnoproud - osvětlení
LED svítidlo modus BRS, 4000K, PMMA, CRI 80, 21W, 375mm | ks | 10 | 0 | 0 | 0 | 0 | 0
LED SVÍTIDLO např. MODUS IKL4000A, 4000K, IP 20, PMMA, CRI 80, 32W , MODUL 600mm - záné do rastru 600/600mm | ks | 6 | 0 | 0 | 0 | 0 | 0
nouzové svítidlo s akumulátorem 1 hod. (např. Modus Helios LED 1W) svítící při výpadku | ks | 3 | 0 | 0 | 0 | 0 | 0
747: Silnoproud - kompletace
Z1, Z2 - Zásuvka 230V/16A IP40 | ks | 3 | 0 | 0 | 0 | 0 | 0
včetně krycího rámečku
Ovladač 230V/10A ŘAZ.1...7 | ks | 2 | 0 | 0 | 0 | 0 | 0
Čidlo pohybu | ks | 9 | 0 | 0 | 0 | 0 | 0
Krabice KR68 včetně víčka | ks | 7 | 0 | 0 | 0 | 0 | 0
kabelový rošt DZI 110x150 - nad podheldem 1NP | m | 10 | 0 | 0 | 0 | 0 | 0
kabelový žlab LHD 40X20 - páteřní trasa do stávajícího rozvaděče po chodbě | m | 25 | 0 | 0 | 0 | 0 | 0
OSOUŠEČ RUKOU - OPTIMA bílý /M99A/ 1,64kW , IP 23 teplota 52°C | ks | 5 | 0 | 0 | 0 | 0 | 0
kabely ( 1-CYKY - J )
CYKY - J 4x 6 mm2 | m | 35 | 0 | 0 | 0 | 0 | 0
CYKY - J 3x1.5 mm2 | m | 154.5 | 0 | 0 | 0 | 0 | 0
CYKY - J 3x2.5 mm2 | m | 139.5 | 0 | 0 | 0 | 0 | 0
CYKY - J 5x 1,5 mm2 | m | 127.5 | 0 | 0 | 0 | 0 | 0
VODIC PRO POSPOJOVANI CY
6- Zlutozeleny pevně | m | 35 | 0 | 0 | 0 | 0 | 0
2,5- Zlutozeleny pevně | m | 139.5 | 0 | 0 | 0 | 0 | 0
UKONCENI VODICU V ROZVADECICH
Do 2,5 mm2 | ks | 180 |  |  | 0 | 0 | 0
Do 25 mm2 | ks | 36 |  |  | 0 | 0 | 0
HODINOVE ZUCTOVACI SAZBY
Demontáž stávající elektroinstalace | hod | 14 |  |  | 0 | 0 | 0
Přepojení stávající elektroinstalace | hod | 12 |  |  | 0 | 0 | 0
zednické přípomoce | hod | 16 |  |  | 0 | 0 | 0
Připojení technického zařízení | hod | 3 |  |  | 0 | 0 | 0
Zkusebni provoz | hod | 2 |  |  | 0 | 0 | 0
PROVEDENI REVIZNICH ZKOUSEK
DLE CSN 331500
Revizni technik | hod | 18 |  |  | 0 | 0 | 0
Spoluprace s reviz.technikem | hod | 8 |  |  | 0 | 0 | 0
Přesun hmot pro elektroinstalace, výšky do 6 m | % |  |  |  | 2 | 0 | 0
Příplatek zvětš. přesun, vytápění , do 500 m | % |  |  |  | 2 | 0 | 0
Elektromontáže celkem | [6 empty] | 0

## D.1.4.04_VZT
Rozpočet s výkazem výměr
SO 02: Rekonstrukce sociálního zázemí provozu školy 1NP v objektu ZŠ Gen. F. Fajtla
2024-04-26
část: Vzduchotechnika
název položky | dn | MJ | množství | cena za jed. | cena celkem
Ventlátory vč. příslušenství
Ventilátor TD 350/125 NT Silent IP44 proud 0,13 A | ks | ks | 2 | 0 | 0
Potrubí a tvarovky vnitřního rozvodu | 0
kruhový tlumič MAA 160/600 | ks | ks | 2 | 0 | 0
odvodní talířový ventil ∅100 | ks | ks | 8 | 0 | 0
zpětná klapka RSK 160 | ks | ks | 2 | 0 | 0
protidešťová žaluziE TWG PRO 200/200 |  | ks | 2 | 0 | 0
potrubí Spiro 100 | m | m | 14.4 | 0 | 0
potrubí Spiro 125 | m | m | 14.4 | 0 | 0
potrubí Spiro 160 | m | m | 3.12 | 0 | 0
krycící mřížka interiérová kovová bílá 200/200 pro potrubí 160mm |  | ks | 2 | 0 | 0
SCV+60 160 požární klapka ( pro přívod i odvod ) s talířovým ventilem |  | ks | 2 | 0 | 0
oboustranná krycící mřížka interiérová kovová bílá 400/200 do stěny |  | ks | 1 | 0 | 0
Ostatní | 0
zprovoznění a zaregulování VZT systému |  | soub | 3 | 0 | 0
Přesun hmot pro vzduchotechniku, výšky do 12 m |  | % | 0 | 2 | 0
Příplatek zvětš. přesun, vzduchotechniku do 500 m |  | % | 0 | 2 | 0
celkem (bez DPH 21%) |  |  |  |  | 0