## Krycí List
| VÝKAZ VÝMĚR |  |  |  | Set Column width to
0
21 |  | ZAKÁZKA |  |  | 99
#N/A
#N/A | Číslo:
0 | Zakázka: | UMČ18 - CORSO III - Bezbariérové propojení |  |  | UMČ18 - CORSO III - Bezbariérové propojení
0 | Komentář: |  |  |  | 0
0 | Verze: |  |  |  | 0
0 | Komentář verze: |  |  |  | 0
| Adresa: |  | Datum zahájení:
| Rok: | 2024-09-22 18:50 | Datum dokončení:
| Typ Firmy | Název | Kontaktní osoba | Telefon
| --- | --- | --- | ---
| Význam (funkce) | Jméno
| --- | ---
REKAPITULACE
| Kód stavebního objektu | Popis objektu | Kód zatřídění | Zatřídění
| SO 01 | CORSO III - PROPOJENÍ PŘES PARKOVIŠTĚ
| SO 02 | PŘECHOD OSTRAVSKÁ
|  | Celkem (bez DPH): | 0 | Kč
|  | DPH: | 0 | Kč
|  | Celkem (včetně DPH): | 0 | Kč
| Za zhotovitele |  | Za objednatele
| Jméno : |  | Jméno :
| Datum : |  | Datum :
| Podpis: |  | Podpis :
Poznámka :

## Rekapitulace
UMČ18 - CORSO III - Bezbariérové propojení
| Popis | Cena | Hmotnost | DPH | Cena s DPH | Počet položek
S | S: CORSO | 0 | 83.8318 | 0 | 0 | 117
S/SO 01 | SO 01: CORSO III - PROPOJENÍ PŘES PARKOVIŠTĚ | 0 | 67.9277 | 0 | 0 | 63
S/SO 01/001 | 001: Zemní práce | 0 | 0 | 0 | 0 | 18
S/SO 01/001/0011 | 0011: Přípravné a přidružené práce | 0 | 0 | 0 | 0 | 8
S/SO 01/001/0012 | 0012: Odkopávky a prokopávky | 0 | 0 | 0 | 0 | 1
S/SO 01/001/0013 | 0013: Hloubené vykopávky | 0 | 0 | 0 | 0 | 3
S/SO 01/001/0016 | 0016: Přemístění výkopku | 0 | 0 | 0 | 0 | 2
S/SO 01/001/0017 | 0017: Konstrukce ze zemin | 0 | 0 | 0 | 0 | 3
S/SO 01/001/0018 | 0018: Povrchové úpravy terénu | 0 | 0 | 0 | 0 | 1
S/SO 01/002 | 002: Zakládání, zpevňování hornin | 0 | 6.7743 | 0 | 0 | 4
S/SO 01/002/0021 | 0021: Úprava podloží a základové spáry | 0 | 6.7743 | 0 | 0 | 4
S/SO 01/005 | 005: Komunikace pozemní | 0 | 30.4724 | 0 | 0 | 5
S/SO 01/005/0056 | 0056: Podkladní vrstvy komunikací | 0 | 0 | 0 | 0 | 2
S/SO 01/005/0059 | 0059: Kryty pozemních komunikací dlážděné | 0 | 30.4724 | 0 | 0 | 3
S/SO 01/009 | 009: Ostatní konstrukce a práce, bourání | 0 | 30.6389 | 0 | 0 | 22
S/SO 01/009/0091 | 0091: Doplňující konstrukce a práce - pozemní komunikace | 0 | 28.6381 | 0 | 0 | 18
S/SO 01/009/0093 | 0093: Dokončovací konstrukce a práce - inženýrské stavby | 0 | 2.0008 | 0 | 0 | 4
S/SO 01/099 | 099: Přesun hmot a manipulace se sutí | 0 | 0 | 0 | 0 | 6
S/SO 01/099/0997 | 0997: Doprava suti a vybouraných hmot | 0 | 0 | 0 | 0 | 5
S/SO 01/099/0998 | 0998: Přesun hmot | 0 | 0 | 0 | 0 | 1
S/SO 01/767 | 767: Konstrukce zámečnické | 0 | 0.04215 | 0 | 0 | 3
S/SO 01/767/7675 | 7675: Konstrukce zámečnické - podlahy a podhledy | 0 | 0.04215 | 0 | 0 | 3
S/SO 01/V01 | V01: Průzkumné, geodetické a projektové práce | 0 | 0 | 0 | 0 | 2
S/SO 01/V01/V01. | V01.: Průzkumné, geodetické a projektové práce | 0 | 0 | 0 | 0 | 2
S/SO 01/V04 | V04: Inženýrská činnost | 0 | 0 | 0 | 0 | 1
S/SO 01/V04/V04. | V04.: Inženýrská činnost | 0 | 0 | 0 | 0 | 1
S/SO 01/VRN | VRN: Vedlejší rozpočtové náklady | 0 | 0 | 0 | 0 | 2
S/SO 01/VRN/VRN. | VRN.: Vedlejší rozpočtové náklady | 0 | 0 | 0 | 0 | 2
S/SO 02 | SO 02: PŘECHOD OSTRAVSKÁ | 0 | 15.9041 | 0 | 0 | 54
S/SO 02/001 | 001: Zemní práce | 0 | 0 | 0 | 0 | 10
S/SO 02/001/0011 | 0011: Přípravné a přidružené práce | 0 | 0 | 0 | 0 | 7
S/SO 02/001/0013 | 0013: Hloubené vykopávky | 0 | 0 | 0 | 0 | 1
S/SO 02/001/0017 | 0017: Konstrukce ze zemin | 0 | 0 | 0 | 0 | 1
S/SO 02/001/0018 | 0018: Povrchové úpravy terénu | 0 | 0 | 0 | 0 | 1
S/SO 02/005 | 005: Komunikace pozemní | 0 | 5.8515 | 0 | 0 | 11
S/SO 02/005/0056 | 0056: Podkladní vrstvy komunikací | 0 | 0 | 0 | 0 | 4
S/SO 02/005/0057 | 0057: Kryty pozemních komunikací z kameniva a živičné | 0 | 0 | 0 | 0 | 4
S/SO 02/005/0059 | 0059: Kryty pozemních komunikací dlážděné | 0 | 5.8515 | 0 | 0 | 3
S/SO 02/009 | 009: Ostatní konstrukce a práce, bourání | 0 | 10.0526 | 0 | 0 | 20
S/SO 02/009/0091 | 0091: Doplňující konstrukce a práce - pozemní komunikace | 0 | 10.0526 | 0 | 0 | 20
S/SO 02/099 | 099: Přesun hmot a manipulace se sutí | 0 | 0 | 0 | 0 | 8
S/SO 02/099/0997 | 0997: Doprava suti a vybouraných hmot | 0 | 0 | 0 | 0 | 7
S/SO 02/099/0998 | 0998: Přesun hmot | 0 | 0 | 0 | 0 | 1
S/SO 02/V01 | V01: Průzkumné, geodetické a projektové práce | 0 | 0 | 0 | 0 | 2
S/SO 02/V01/V01. | V01.: Průzkumné, geodetické a projektové práce | 0 | 0 | 0 | 0 | 2
S/SO 02/V04 | V04: Inženýrská činnost | 0 | 0 | 0 | 0 | 1
S/SO 02/V04/V04. | V04.: Inženýrská činnost | 0 | 0 | 0 | 0 | 1
S/SO 02/VRN | VRN: Vedlejší rozpočtové náklady | 0 | 0 | 0 | 0 | 2
S/SO 02/VRN/VRN. | VRN.: Vedlejší rozpočtové náklady | 0 | 0 | 0 | 0 | 2
| Celkem (bez DPH) | 0
| DPH | 0
| Celkem (včetně DPH) | 0

## Zakázka
UMČ18 - CORSO III - Bezbariérové propojení
Set column width to
|  | Poř. | Typ | Kód | Popis | MJ | Výměra | Jedn. cena | Cena | Jedn. hmotn. | Hmotnost | Jedn. suť | Suť | Sazba DPH | DPH | Cena s DPH | Komentář | Cen. soustava | Počet | 118
S | 1 |  | Stavba |  | S: CORSO |  |  |  | 0 |  | 83.8318 |  | 201.6497 |  | 0 | 0 |  |  | 117
S/SO 01 | 2 |  | Objekt |  | SO 01: CORSO III - PROPOJENÍ PŘES PARKOVIŠTĚ |  |  |  | 0 |  | 67.9277 |  | 131.575 |  | 0 | 0 |  |  | 63
S/SO 01/001 | 3 |  | Oddíl |  | 001: Zemní práce |  |  |  | 0 |  | 0 |  | 131.575 |  | 0 | 0 |  |  | 18
S/SO 01/001/0011 | 4 |  | Pododdíl |  | 0011: Přípravné a přidružené práce |  |  |  | 0 |  | 0 |  | 131.575 |  | 0 | 0 |  |  | 8
|  | 1 | SP | 113106123 | Rozebrání dlažeb ze zámkových dlaždic komunikací pro pěší ručně | m2 | 2.5 | 0 | 0 |  | 0 | 0.26 | 0.65 | 21 | 0 | 0 |  | URS-2024-II | 1
|  |  |  | Plný popis: | Rozebrání dlažeb komunikací pro pěší s přemístěním hmot na skládku na vzdálenost do 3 m nebo s naložením na dopravní prostředek s ložem z kameniva nebo živice a s jakoukoliv výplní spár ručně ze zámkové dlažby | [14 empty] | Rozebrání dlažeb komunikací pro pěší s přemístěním hmot na skládku na vzdálenost do 3 m nebo s naložením na dopravní prostředek s ložem z kameniva nebo živice a s jakoukoliv výplní spár ručně ze zámkové dlažby
|  |  |  | Výkaz výměr: | lokální rozebírání stávajícího chodníku Beranových pro výměnu sadového obrubníku |  | 0
[5 empty] | 5,0*0,5 |  | 2.5
|  | 2 | SP | 113201112 | Vytrhání obrub silničních ležatých | m | 38 | 0 | 0 |  | 0 | 0.29 | 11.02 | 21 | 0 | 0 |  | URS-2024-II | 1
|  |  |  | Plný popis: | Vytrhání obrub s vybouráním lože, s přemístěním hmot na skládku na vzdálenost do 3 m nebo s naložením na dopravní prostředek silničních ležatých | [14 empty] | Vytrhání obrub s vybouráním lože, s přemístěním hmot na skládku na vzdálenost do 3 m nebo s naložením na dopravní prostředek silničních ležatých
|  |  |  | Výkaz výměr: | odstarnění stávajícíhího obrubníku parkoviště |  | 0
[5 empty] | 6,5+25+6,5 |  | 38
|  | 3 | SP | 113201111 | Vytrhání obrub chodníkových ležatých | m | 5 | 0 | 0 |  | 0 | 0.23 | 1.15 | 21 | 0 | 0 |  | URS-2024-II | 1
|  |  |  | Plný popis: | Vytrhání obrub s vybouráním lože, s přemístěním hmot na skládku na vzdálenost do 3 m nebo s naložením na dopravní prostředek chodníkových ležatých | [14 empty] | Vytrhání obrub s vybouráním lože, s přemístěním hmot na skládku na vzdálenost do 3 m nebo s naložením na dopravní prostředek chodníkových ležatých
|  |  |  | Výkaz výměr: | odstarnění stávajícíhího obrubníku |  | 0
[5 empty] | lokální rozebírání stávajícího chodníku Beranových pro výměnu sadového obrubníku |  | 0
[5 empty] | 5,0 |  | 5
|  | 4 | SP | 113311121 | Odstranění geotextilií v komunikacích | m2 | 162.5 | 0 | 0 |  | 0 | 0.0008 | 0.13 | 21 | 0 | 0 |  | URS-2024-II | 1
|  |  |  | Plný popis: | Odstranění geosyntetik s uložením na vzdálenost do 20 m nebo naložením na dopravní prostředek geotextilie | [14 empty] | Odstranění geosyntetik s uložením na vzdálenost do 20 m nebo naložením na dopravní prostředek geotextilie
|  |  |  | Výkaz výměr: | rozebírání stávajícího parkoviště |  | 0
[5 empty] | 25*6,5 |  | 162.5
|  | 5 | SP | 113107162 | Odstranění podkladu z kameniva drceného tl přes 100 do 200 mm strojně pl přes 50 do 200 m2 | m2 | 162.5 | 0 | 0 |  | 0 | 0.29 | 47.125 | 21 | 0 | 0 |  | URS-2024-II | 1
|  |  |  | Plný popis: | Odstranění podkladů nebo krytů strojně plochy jednotlivě přes 50 m2 do 200 m2 s přemístěním hmot na skládku na vzdálenost do 20 m nebo s naložením na dopravní prostředek z kameniva hrubého drceného, o tl. vrstvy přes 100 do 200 mm | [14 empty] | Odstranění podkladů nebo krytů strojně plochy jednotlivě přes 50 m2 do 200 m2 s přemístěním hmot na skládku na vzdálenost do 20 m nebo s naložením na dopravní prostředek z kameniva hrubého drceného, o tl. vrstvy přes 100 do 200 mm
|  |  |  | Výkaz výměr: | rozebírání stávajícího parkoviště |  | 0
[5 empty] | 25*6,5 |  | 162.5
|  | 6 | SP | 113107163 | Odstranění podkladu z kameniva drceného tl přes 200 do 300 mm strojně pl přes 50 do 200 m2 | m2 | 162.5 | 0 | 0 |  | 0 | 0.44 | 71.5 | 21 | 0 | 0 |  | URS-2024-II | 1
|  |  |  | Plný popis: | Odstranění podkladů nebo krytů strojně plochy jednotlivě přes 50 m2 do 200 m2 s přemístěním hmot na skládku na vzdálenost do 20 m nebo s naložením na dopravní prostředek z kameniva hrubého drceného, o tl. vrstvy přes 200 do 300 mm | [14 empty] | Odstranění podkladů nebo krytů strojně plochy jednotlivě přes 50 m2 do 200 m2 s přemístěním hmot na skládku na vzdálenost do 20 m nebo s naložením na dopravní prostředek z kameniva hrubého drceného, o tl. vrstvy přes 200 do 300 mm
|  |  |  | Výkaz výměr: | rozebírání stávajícího parkoviště |  | 0
[5 empty] | 25*6,5 |  | 162.5
|  | 7 | SP | 112151512 | Řez a průklest stromů pomocí mobilní plošiny v přes 10 do 15 m | kus | 4 | 0 | 0 |  | 0 |  | 0 | 21 | 0 | 0 |  | URS-2024-II | 1
|  |  |  | Plný popis: | Řez a průklest stromů pomocí mobilní plošiny výšky stromu přes 10 do 15 m | [14 empty] | Řez a průklest stromů pomocí mobilní plošiny výšky stromu přes 10 do 15 m
|  |  |  | Výkaz výměr: | odborné přořezání stromů |  | 0
[5 empty] | vyvětvení v průchozím prostoru |  | 0
[5 empty] | 4 |  | 4
|  | 8 | SP | 111203201 | Odstranění křovin a stromů s ponecháním kořenů z plochy do 1000 m2 | m2 | 39 | 0 | 0 |  | 0 |  | 0 | 21 | 0 | 0 |  | URS-2024-II | 1
|  |  |  | Plný popis: | Odstranění křovin a stromů s ponecháním kořenů průměru kmene do 100 mm, při jakémkoliv sklonu terénu mimo LTM, při celkové ploše do 1 000 m2 | [14 empty] | Odstranění křovin a stromů s ponecháním kořenů průměru kmene do 100 mm, při jakémkoliv sklonu terénu mimo LTM, při celkové ploše do 1 000 m2
|  |  |  | Výkaz výměr: | prořezání keřů v místě stavebního záměru |  | 0
[5 empty] | 3,0*1,5*2+30*1,0 |  | 39
S/SO 01/001/0012 | 4 |  | Pododdíl |  | 0012: Odkopávky a prokopávky |  |  |  | 0 |  | 0 |  | 0 |  | 0 | 0 |  |  | 1
|  | 1 | SP | 121112003 | Sejmutí ornice tl vrstvy do 200 mm ručně | m2 | 29.5 | 0 | 0 |  | 0 |  | 0 | 21 | 0 | 0 |  | URS-2024-II | 1
|  |  |  | Plný popis: | Sejmutí ornice ručně při souvislé ploše, tl. vrstvy do 200 mm | [14 empty] | Sejmutí ornice ručně při souvislé ploše, tl. vrstvy do 200 mm
|  |  |  | Výkaz výměr: | sejmutí ornice v místě stavební zásahu a manipulačního prostoru |  | 0
[5 empty] | dokopávky u zeleně Beranových ; 3,5*5,0 |  | 17.5
[5 empty] | zeleň Ostravská; 3,0*4,0 |  | 12
S/SO 01/001/0013 | 4 |  | Pododdíl |  | 0013: Hloubené vykopávky |  |  |  | 0 |  | 0 |  | 0 |  | 0 | 0 |  |  | 3
|  | 1 | SP | 131251102 | Hloubení jam nezapažených v hornině třídy těžitelnosti I skupiny 3 objem do 50 m3 strojně | m3 | 64.6 | 0 | 0 |  | 0 |  | 0 | 21 | 0 | 0 |  | URS-2024-II | 1
|  |  |  | Plný popis: | Hloubení nezapažených jam a zářezů strojně s urovnáním dna do předepsaného profilu a spádu v hornině třídy těžitelnosti I skupiny 3 přes 20 do 50 m3 | [14 empty] | Hloubení nezapažených jam a zářezů strojně s urovnáním dna do předepsaného profilu a spádu v hornině třídy těžitelnosti I skupiny 3 přes 20 do 50 m3
|  |  |  | Výkaz výměr: | výkop pro propojení k ulici Beranových |  | 0
[5 empty] | 0,95*(4,0*17) |  | 64.6
|  | 2 | SP | 131213701 | Hloubení nezapažených jam v soudržných horninách třídy těžitelnosti I skupiny 3 ručně | m3 | 41.95 | 0 | 0 |  | 0 |  | 0 | 21 | 0 | 0 |  | URS-2024-II | 1
|  |  |  | Plný popis: | Hloubení nezapažených jam ručně s urovnáním dna do předepsaného profilu a spádu v hornině třídy těžitelnosti I skupiny 3 soudržných | [14 empty] | Hloubení nezapažených jam ručně s urovnáním dna do předepsaného profilu a spádu v hornině třídy těžitelnosti I skupiny 3 soudržných
|  |  |  | Výkaz výměr: | výkop pro propojení k ulici Beranových - dokopávky u zeleně inženýrských sítí |  | 0
[5 empty] | dokopávky u zeleně Beranových ; 0,95*((0,5+0,5)*17) |  | 16.15
[5 empty] | inženýrské síte; 0,3*4,0*17 |  | 20.4
[5 empty] | zeleň Ostravská; 3,0*4,0*0,45 |  | 5.4
|  | 3 | SP | 132212131 | Hloubení nezapažených rýh šířky do 800 mm v soudržných horninách třídy těžitelnosti I skupiny 3 ručně | m3 | 4.5 | 0 | 0 |  | 0 |  | 0 | 21 | 0 | 0 |  | URS-2024-II | 1
|  |  |  | Plný popis: | Hloubení nezapažených rýh šířky do 800 mm ručně s urovnáním dna do předepsaného profilu a spádu v hornině třídy těžitelnosti I skupiny 3 soudržných | [14 empty] | Hloubení nezapažených rýh šířky do 800 mm ručně s urovnáním dna do předepsaného profilu a spádu v hornině třídy těžitelnosti I skupiny 3 soudržných
|  |  |  | Výkaz výměr: | výkop pro obrubníky |  | 0
[5 empty] | (0,5*30,0*0,15)*2 |  | 4.5
S/SO 01/001/0016 | 4 |  | Pododdíl |  | 0016: Přemístění výkopku |  |  |  | 0 |  | 0 |  | 0 |  | 0 | 0 |  |  | 2
|  | 1 | SP | 162251101 | Vodorovné přemístění do 20 m výkopku/sypaniny z horniny třídy těžitelnosti I skupiny 1 až 3 | m3 | 196 | 0 | 0 |  | 0 |  | 0 | 21 | 0 | 0 |  | URS-2024-II | 1
|  |  |  | Plný popis: | Vodorovné přemístění výkopku nebo sypaniny po suchu na obvyklém dopravním prostředku, bez naložení výkopku, avšak se složením bez rozhrnutí z horniny třídy těžitelnosti I skupiny 1 až 3 na vzdálenost do 20 m | [14 empty] | Vodorovné přemístění výkopku nebo sypaniny po suchu na obvyklém dopravním prostředku, bez naložení výkopku, avšak se složením bez rozhrnutí z horniny třídy těžitelnosti I skupiny 1 až 3 na vzdálenost do 20 m
|  |  |  | Výkaz výměr: | přemístění vytěžené zeminy v rámci staveniště |  | 0
[5 empty] | 162,5*(0,1+0,3)+64,6+41,95 |  | 171.55
[5 empty] | zpět po staveništi |  | 0
[5 empty] | = |  | 171.55
[5 empty] | ornice |  | 0
[5 empty] | 29,5*0,1 |  | 2.95
[5 empty] | = |  | 2.95
[5 empty] | zpět pro zásypy |  | 0
[5 empty] | 15,0 |  | 15
[5 empty] | = |  | 15
[5 empty] | ornice pro zásypy |  | 0
[5 empty] | 0,1*(32,5*1,0*2) |  | 6.5
[5 empty] | = |  | 6.5
|  | 2 | SP | 167151101 | Nakládání výkopku z hornin třídy těžitelnosti I skupiny 1 až 3 do 100 m3 | m3 | 156.25 | 0 | 0 |  | 0 |  | 0 | 21 | 0 | 0 |  | URS-2024-II | 1
|  |  |  | Plný popis: | Nakládání, skládání a překládání neulehlého výkopku nebo sypaniny strojně nakládání, množství do 100 m3, z horniny třídy těžitelnosti I, skupiny 1 až 3 | [14 empty] | Nakládání, skládání a překládání neulehlého výkopku nebo sypaniny strojně nakládání, množství do 100 m3, z horniny třídy těžitelnosti I, skupiny 1 až 3
|  |  |  | Výkaz výměr: | přemístění vytěžené zeminy v rámci staveniště |  | 0
[5 empty] | 162,5*(0,1+0,3)+64,6+41,95-15,0 |  | 156.55
[5 empty] | ornice |  | 0
[5 empty] | 29,5*0,1-3,25 |  | -0.3
[5 empty] | = |  | 156.25
S/SO 01/001/0017 | 4 |  | Pododdíl |  | 0017: Konstrukce ze zemin |  |  |  | 0 |  | 0 |  | 0 |  | 0 | 0 |  |  | 3
|  | 1 | SP | 174151102 | Zásyp v prostoru s omezeným pohybem stroje sypaninou se zhutněním | m3 | 15 | 0 | 0 |  | 0 |  | 0 | 21 | 0 | 0 |  | URS-2024-II | 1
|  |  |  | Plný popis: | Zásyp sypaninou z jakékoliv horniny strojně s uložením výkopku ve vrstvách se zhutněním v prostorách s omezeným pohybem stroje s urovnáním povrchu zásypu | [14 empty] | Zásyp sypaninou z jakékoliv horniny strojně s uložením výkopku ve vrstvách se zhutněním v prostorách s omezeným pohybem stroje s urovnáním povrchu zásypu
|  |  |  | Výkaz výměr: | zásyp kolem obruby chodníku |  | 0
[5 empty] | (30*0,2*0,3)*2 |  | 3.6
[5 empty] | zásyp za CYTYBLOCKY |  | 0
[5 empty] | (10*0,6*0,95)*2 |  | 11.4
|  | 2 | SP | 171251201 | Uložení sypaniny na skládky nebo meziskládky | m3 | 312.5 | 0 | 0 |  | 0 |  | 0 | 21 | 0 | 0 |  | URS-2024-II | 1
|  |  |  | Plný popis: | Uložení sypaniny na skládky nebo meziskládky bez hutnění s upravením uložené sypaniny do předepsaného tvaru | [14 empty] | Uložení sypaniny na skládky nebo meziskládky bez hutnění s upravením uložené sypaniny do předepsaného tvaru
|  |  |  | Výkaz výměr: | meziskládka na staveništi |  | 0
[5 empty] | 156,25 |  | 156.25
[5 empty] | meziskládka na deponii zhotovitele |  | 0
[5 empty] | 156,25 |  | 156.25
|  | 3 | SP | 171201221 | Poplatek za uložení na skládce (skládkovné) zeminy a kamení kód odpadu 17 05 04 | t | 250 | 0 | 0 |  | 0 |  | 0 | 21 | 0 | 0 |  | URS-2024-II | 1
|  |  |  | Plný popis: | Poplatek za uložení stavebního odpadu na skládce (skládkovné) zeminy a kamení zatříděného do Katalogu odpadů pod kódem 17 05 04 | [14 empty] | Poplatek za uložení stavebního odpadu na skládce (skládkovné) zeminy a kamení zatříděného do Katalogu odpadů pod kódem 17 05 04
|  |  |  | Výkaz výměr: | iskládka na deponii |  | 0
[5 empty] | 156,25*1,6 |  | 250
S/SO 01/001/0018 | 4 |  | Pododdíl |  | 0018: Povrchové úpravy terénu |  |  |  | 0 |  | 0 |  | 0 |  | 0 | 0 |  |  | 1
|  | 1 | SP | 181911102 | Úprava pláně v hornině třídy těžitelnosti I skupiny 1 až 2 se zhutněním ručně | m2 | 162.5 | 0 | 0 |  | 0 |  | 0 | 21 | 0 | 0 |  | URS-2024-II | 1
|  |  |  | Plný popis: | Úprava pláně vyrovnáním výškových rozdílů ručně v hornině třídy těžitelnosti I skupiny 1 a 2 se zhutněním | [14 empty] | Úprava pláně vyrovnáním výškových rozdílů ručně v hornině třídy těžitelnosti I skupiny 1 a 2 se zhutněním
|  |  |  | Výkaz výměr: | hutnění pláně |  | 0
[5 empty] | chodník; 5,0*32,5 |  | 162.5
S/SO 01/002 | 3 |  | Oddíl |  | 002: Zakládání, zpevňování hornin |  |  |  | 0 |  | 6.7743 |  | 0 |  | 0 | 0 |  |  | 4
S/SO 01/002/0021 | 4 |  | Pododdíl |  | 0021: Úprava podloží a základové spáry |  |  |  | 0 |  | 6.7743 |  | 0 |  | 0 | 0 |  |  | 4
|  | 1 | SP | 212532111 | Lože pro trativody z kameniva hrubého drceného | m3 | 4.14 | 0 | 0 | 1.63 | 6.7482 |  | 0 | 21 | 0 | 0 |  | URS-2024-II | 1
|  |  |  | Plný popis: | Lože pro trativody z kameniva hrubého drceného | [14 empty] | Lože pro trativody z kameniva hrubého drceného
|  |  |  | Výkaz výměr: | štěrkový polštář kolem drenáží |  | 0
[5 empty] | 0,60*6 |  | 3.6
|  |  |  | Ztratné: | 15 |  | 0.54
|  | 2 | SP | 212755214 | Trativody z drenážních trubek plastových flexibilních D 100 mm bez lože | m | 6.9 | 0 | 0 | 0.00049 | 0.003381 |  | 0 | 21 | 0 | 0 |  | URS-2024-II | 1
|  |  |  | Plný popis: | Trativody bez lože z drenážních trubek plastových flexibilních D 100 mm | [14 empty] | Trativody bez lože z drenážních trubek plastových flexibilních D 100 mm
|  |  |  | Výkaz výměr: | drenáž |  | 0
[5 empty] | 6 |  | 6
|  |  |  | Ztratné: | 15 |  | 0.9
|  | 3 | SP | 213141111 | Zřízení vrstvy z geotextilie v rovině nebo ve sklonu do 1:5 š do 3 m | m2 | 174.528 | 0 | 0 | 0.0001 | 0.017453 |  | 0 | 21 | 0 | 0 |  | URS-2024-II | 1
|  |  |  | Plný popis: | Zřízení vrstvy z geotextilie filtrační, separační, odvodňovací, ochranné, výztužné nebo protierozní v rovině nebo ve sklonu do 1:5, šířky do 3 m | [14 empty] | Zřízení vrstvy z geotextilie filtrační, separační, odvodňovací, ochranné, výztužné nebo protierozní v rovině nebo ve sklonu do 1:5, šířky do 3 m
|  |  |  | Výkaz výměr: | geotextýlie kolem štěrkového polštáře drenáží |  | 0
[5 empty] | 0,6*4*60,6*0,6*2 |  | 174.528
|  | 4 | H | 69311081 | geotextilie netkaná separační, ochranná, filtrační, drenážní PES 300g/m2 | m2 | 17.388 | 0 | 0 | 0.0003 | 0.0052164 |  | 0 | 21 | 0 | 0 |  | URS-2024-II | 1
|  |  |  | Plný popis: | --- | [14 empty] | ---
|  |  |  | Výkaz výměr: | geotextýlie kolem štěrkového polštáře drenáží |  | 0
[5 empty] | 0,6*4*6+0,6*0,6*2 |  | 15.12
|  |  |  | Ztratné: | 15 |  | 2.268
S/SO 01/005 | 3 |  | Oddíl |  | 005: Komunikace pozemní |  |  |  | 0 |  | 30.4724 |  | 0 |  | 0 | 0 |  |  | 5
S/SO 01/005/0056 | 4 |  | Pododdíl |  | 0056: Podkladní vrstvy komunikací |  |  |  | 0 |  | 0 |  | 0 |  | 0 | 0 |  |  | 2
|  | 1 | SP | 564201011 | Podklad nebo podsyp ze štěrkopísku ŠP plochy do 100 m2 tl 40 mm | m2 | 130 | 0 | 0 |  | 0 |  | 0 | 21 | 0 | 0 |  | URS-2024-II | 1
|  |  |  | Plný popis: | Podklad nebo podsyp ze štěrkopísku ŠP s rozprostřením, vlhčením a zhutněním plochy jednotlivě do 100 m2, po zhutnění tl. 40 mm | [14 empty] | Podklad nebo podsyp ze štěrkopísku ŠP s rozprostřením, vlhčením a zhutněním plochy jednotlivě do 100 m2, po zhutnění tl. 40 mm
|  |  |  | Výkaz výměr: | kladení betonové zámkové dlažby v šíři 4,0m |  | 0
[5 empty] | 4,0*32,5 |  | 130
|  | 2 | SP | 564770101 | Podklad z kameniva hrubého drceného vel. 16-32 mm plochy do 100 m2 tl 250 mm | m2 | 130 | 0 | 0 |  | 0 |  | 0 | 21 | 0 | 0 |  | URS-2024-II | 1
|  |  |  | Plný popis: | Podklad nebo kryt z kameniva hrubého drceného vel. 16-32 mm s rozprostřením a zhutněním plochy jednotlivě do 100 m2, po zhutnění tl. 250 mm | [14 empty] | Podklad nebo kryt z kameniva hrubého drceného vel. 16-32 mm s rozprostřením a zhutněním plochy jednotlivě do 100 m2, po zhutnění tl. 250 mm
|  |  |  | Výkaz výměr: | kladení betonové zámkové dlažby v šíři 4,0m |  | 0
[5 empty] | 4,0*32,5 |  | 130
S/SO 01/005/0059 | 4 |  | Pododdíl |  | 0059: Kryty pozemních komunikací dlážděné |  |  |  | 0 |  | 30.4724 |  | 0 |  | 0 | 0 |  |  | 3
|  | 1 | SP | 596211110 | Kladení zámkové dlažby komunikací pro pěší ručně tl 60 mm skupiny A pl do 50 m2 | m2 | 130 | 0 | 0 | 0.08922 | 11.5986 |  | 0 | 21 | 0 | 0 |  | URS-2024-II | 1
|  |  |  | Plný popis: | Kladení dlažby z betonových zámkových dlaždic komunikací pro pěší ručně s ložem z kameniva těženého nebo drceného tl. do 40 mm, s vyplněním spár s dvojitým hutněním, vibrováním a se smetením přebytečného materiálu na krajnici tl. 60 mm skupiny A, pro plochy do 50 m2 | [14 empty] | Kladení dlažby z betonových zámkových dlaždic komunikací pro pěší ručně s ložem z kameniva těženého nebo drceného tl. do 40 mm, s vyplněním spár s dvojitým hutněním, vibrováním a se smetením přebytečného materiálu na krajnici tl. 60 mm skupiny A, pro plochy do 50 m2
|  |  |  | Výkaz výměr: | kladení betonové zámkové dlažby v šíři 4,0m |  | 0
[5 empty] | 4,0*32,5 |  | 130
|  | 2 | H | 59245018 | dlažba skladebná betonová 200x100mm tl 60mm přírodní | m2 | 140.8 | 0 | 0 | 0.132 | 18.5856 |  | 0 | 21 | 0 | 0 |  | URS-2024-II | 1
|  |  |  | Plný popis: | --- | [14 empty] | ---
|  |  |  | Výkaz výměr: | kladení betonové zámkové dlažby v šíři 4,0m |  | 0
[5 empty] | 4,0*32,5 |  | 130
[5 empty] | odpočet profilovaná |  | 0
[5 empty] | -1*(4,0*0,5) |  | -2
|  |  |  | Ztratné: | 10 |  | 12.8
|  | 3 | H | 59245006 | dlažba pro nevidomé betonová 200x100mm tl 60mm barevná | m2 | 2.2 | 0 | 0 | 0.131 | 0.2882 |  | 0 | 21 | 0 | 0 |  | URS-2024-II | 1
|  |  |  | Plný popis: | --- | [14 empty] | ---
|  |  |  | Výkaz výměr: | 1*(4,0*0,5) |  | 2
|  |  |  | Ztratné: | 10 |  | 0.2
S/SO 01/009 | 3 |  | Oddíl |  | 009: Ostatní konstrukce a práce, bourání |  |  |  | 0 |  | 30.6389 |  | 0 |  | 0 | 0 |  |  | 22
S/SO 01/009/0091 | 4 |  | Pododdíl |  | 0091: Doplňující konstrukce a práce - pozemní komunikace |  |  |  | 0 |  | 28.6381 |  | 0 |  | 0 | 0 |  |  | 18
|  | 1 | SP | 916371214-RE01 | Osazení skrytého flexibilního zahradního obrubníku ocelového zarytím včetně začištění | m | 20 | 0 | 0 |  | 0 |  | 0 | 21 | 0 | 0 |  | URS-2024-II | 1
|  |  |  | Plný popis: | Osazení skrytého flexibilního zahradního obrubníku plastového zarytím včetně začištění | [14 empty] | Osazení skrytého flexibilního zahradního obrubníku plastového zarytím včetně začištění
|  |  |  | Výkaz výměr: | obruby u lip a ovchranných roštů |  | 0
[5 empty] | (2,0*2+0,5*2)*4 |  | 20
|  | 2 | H | 13010218 | tyč ocelová plochá jakost S235JR (11 375) 50x5mm | t | 0.039 | 0 | 0 | 1 | 0.039 |  | 0 | 21 | 0 | 0 |  | URS-2024-II | 1
|  |  |  | Plný popis: | --- | [14 empty] | ---
|  |  |  | Výkaz výměr: | pásovina , 1,96 kg/bm |  | 0
[5 empty] | obruby u lip a ovchranných roštů |  | 0
[5 empty] | (2,0*2+0,5*2)*4*1,95/1000 |  | 0.039
|  | 3 | SP | 916131113 | Osazení silničního obrubníku betonového ležatého s boční opěrou do lože z betonu prostého | m | 27 | 0 | 0 | 0.20219 | 5.4591 |  | 0 | 21 | 0 | 0 |  | URS-2024-II | 1
|  |  |  | Plný popis: | Osazení silničního obrubníku betonového se zřízením lože, s vyplněním a zatřením spár cementovou maltou ležatého s boční opěrou z betonu prostého, do lože z betonu prostého | [14 empty] | Osazení silničního obrubníku betonového se zřízením lože, s vyplněním a zatřením spár cementovou maltou ležatého s boční opěrou z betonu prostého, do lože z betonu prostého
|  |  |  | Výkaz výměr: | obnova obrubníku parkoviště |  | 0
[5 empty] | 25+1,0*2 |  | 27
|  | 4 | H | 59217026 | obrubník silniční betonový 500x150x250mm | m | 27 | 0 | 0 | 0.04 | 1.08 |  | 0 | 21 | 0 | 0 |  | URS-2024-II | 1
|  |  |  | Plný popis: | --- | [14 empty] | ---
|  |  |  | Výkaz výměr: | obnova obrubníku parkoviště |  | 0
[5 empty] | 25+1,0*2 |  | 27
|  | 5 | SP | 916231213 | Osazení chodníkového obrubníku betonového stojatého s boční opěrou do lože z betonu prostého | m | 66 | 0 | 0 | 0.1295 | 8.547 |  | 0 | 21 | 0 | 0 |  | URS-2024-II | 1
|  |  |  | Plný popis: | Osazení chodníkového obrubníku betonového se zřízením lože, s vyplněním a zatřením spár cementovou maltou stojatého s boční opěrou z betonu prostého, do lože z betonu prostého | [14 empty] | Osazení chodníkového obrubníku betonového se zřízením lože, s vyplněním a zatřením spár cementovou maltou stojatého s boční opěrou z betonu prostého, do lože z betonu prostého
|  |  |  | Výkaz výměr: | betonový obrubník u chodník z bet dlažby nový úsek |  | 0
[5 empty] | 32,5*2 |  | 65
[5 empty] | odpočet obruby z ocelové pásoviny |  | 0
[5 empty] | -1*(2,0)*2 |  | -4
[5 empty] | zapuštěná obruba u stávajícího chodníku Beranových |  | 0
[5 empty] | 5,0 |  | 5
|  | 6 | H | 59217008 | obrubník parkový betonový 1000x80x200mm | m | 79.2 | 0 | 0 | 0.0335 | 2.6532 |  | 0 | 21 | 0 | 0 |  | URS-2024-II | 1
|  |  |  | Plný popis: | --- | [14 empty] | ---
|  |  |  | Výkaz výměr: | betonový obrubník u nových okapových chodníků z bet dlažby |  | 0
[5 empty] | betonový obrubník u chodník z bet dlažby nový úsek |  | 0
[5 empty] | 32,5*2 |  | 65
[5 empty] | odpočet obruby z ocelové pásoviny |  | 0
[5 empty] | -1*(2,0)*2 |  | -4
[5 empty] | zapuštěná obruba u stávajícího chodníku Beranových |  | 0
[5 empty] | 5,0 |  | 5
[5 empty] | kolem šachty |  | 0
[5 empty] | 1,5*2+3,0 |  | 6
|  |  |  | Ztratné: | 10 |  | 7.2
|  | 7 | SP | 911381215 | Městská ochranná zábrana betonová průběžná délky 2 m výšky 0,5 m | m | 40 | 0 | 0 | 0.26337 | 10.5348 |  | 0 | 21 | 0 | 0 |  | URS-2024-II | 1
|  |  |  | Plný popis: | Městská ochranná zábrana průběžná délky 2 m, výšky 0,5 m | [14 empty] | Městská ochranná zábrana průběžná délky 2 m, výšky 0,5 m
|  |  |  | Výkaz výměr: | ocharnná opěrná zídka |  | 0
[5 empty] | 2*(14+6) |  | 40
|  | 8 | SP | 914111111 | Montáž svislé dopravní značky do velikosti 1 m2 objímkami na sloupek nebo konzolu | kus | 4 | 0 | 0 | 0.0007 | 0.0028 |  | 0 | 21 | 0 | 0 |  | URS-2024-II | 1
|  |  |  | Plný popis: | Montáž svislé dopravní značky základní velikosti do 1 m2 objímkami na sloupky nebo konzoly | [14 empty] | Montáž svislé dopravní značky základní velikosti do 1 m2 objímkami na sloupky nebo konzoly
|  |  |  | Výkaz výměr: | 2x C7a ; 2 |  | 2
[5 empty] | 2x C7b ; 2 |  | 2
|  | 9 | H | 40445619 | zákazové, příkazové dopravní značky B1-B34, C1-15 500mm | kus | 4 | 0 | 0 | 0.0013 | 0.0052 |  | 0 | 21 | 0 | 0 |  | URS-2024-II | 1
|  |  |  | Plný popis: | --- | [14 empty] | ---
|  |  |  | Výkaz výměr: | 2x C7a ; 2 |  | 2
[5 empty] | 2x C7b ; 2 |  | 2
|  | 10 | SP | 914511111 | Montáž sloupku dopravních značek délky do 3,5 m s betonovým základem | kus | 2 | 0 | 0 | 0.10941 | 0.21882 |  | 0 | 21 | 0 | 0 |  | URS-2024-II | 1
|  |  |  | Plný popis: | Montáž sloupku dopravních značek délky do 3,5 m do betonového základu | [14 empty] | Montáž sloupku dopravních značek délky do 3,5 m do betonového základu
|  |  |  | Výkaz výměr: | Sloupek ; 2 |  | 2
|  | 11 | H | 40445225 | sloupek pro dopravní značku Zn D 60mm v 3,5m | kus | 2 | 0 | 0 | 0.0061 | 0.0122 |  | 0 | 21 | 0 | 0 |  | URS-2024-II | 1
|  |  |  | Plný popis: | --- | [14 empty] | ---
|  |  |  | Výkaz výměr: | Sloupek ; 2 |  | 2
|  | 12 | H | 40445240 | patka pro sloupek Al D 60mm | kus | 2 | 0 | 0 | 0.003 | 0.006 |  | 0 | 21 | 0 | 0 |  | URS-2024-II | 1
|  |  |  | Plný popis: | --- | [14 empty] | ---
|  |  |  | Výkaz výměr: | Sloupek ; 2 |  | 2
|  | 13 | H | 40445256 | svorka upínací na sloupek dopravní značky D 60mm | kus | 2 | 0 | 0 | 0.00035 | 0.0007 |  | 0 | 21 | 0 | 0 |  | URS-2024-II | 1
|  |  |  | Plný popis: | --- | [14 empty] | ---
|  |  |  | Výkaz výměr: | Sloupek ; 2 |  | 2
|  | 14 | H | 40445253 | víčko plastové na sloupek D 60mm | kus | 2 | 0 | 0 | 0.0001 | 0.0002 |  | 0 | 21 | 0 | 0 |  | URS-2024-II | 1
|  |  |  | Plný popis: | --- | [14 empty] | ---
|  |  |  | Výkaz výměr: | Sloupek ; 2 |  | 2
|  | 15 | SP | 911121111 | Montáž zábradlí ocelového přichyceného vruty do betonového podkladu | m | 14 | 0 | 0 | 0.0003 | 0.0042 |  | 0 | 21 | 0 | 0 |  | URS-2024-II | 1
|  |  |  | Plný popis: | Montáž zábradlí ocelového přichyceného vruty do betonového podkladu | [14 empty] | Montáž zábradlí ocelového přichyceného vruty do betonového podkladu
|  |  |  | Výkaz výměr: | zábradlí na CITYBLOCKY |  | 0
[5 empty] | 7*2 |  | 14
|  | 16 | SP | 911121211 | Výroba ocelového zábradlí při opravách mostů | m | 14 | 0 | 0 | 0.00117 | 0.01638 |  | 0 | 21 | 0 | 0 |  | URS-2024-II | 1
|  |  |  | Plný popis: | Oprava ocelového zábradlí svařovaného nebo šroubovaného výroba | [14 empty] | Oprava ocelového zábradlí svařovaného nebo šroubovaného výroba
|  |  |  | Výkaz výměr: | zábradlí na CITYBLOCKY |  | 0
[5 empty] | 7*2 |  | 14
|  | 17 | SP | 919721121 | Geomříž pro stabilizaci podkladu tuhá dvouosá z PP podélná pevnost v tahu do 20 kN/m | m2 | 130 | 0 | 0 | 0.00023 | 0.0299 |  | 0 | 21 | 0 | 0 |  | URS-2024-II | 1
|  |  |  | Plný popis: | Geomříž pro stabilizaci podkladu tuhá dvouosá z polypropylenu podélná pevnost v tahu 20 kN/m | [14 empty] | Geomříž pro stabilizaci podkladu tuhá dvouosá z polypropylenu podélná pevnost v tahu 20 kN/m
|  |  |  | Výkaz výměr: | kladení betonové zámkové dlažby v šíři 4,0m |  | 0
[5 empty] | 4,0*32,5 |  | 130
|  | 18 | H | 69321012 | geomříž dvouosá tuhá PP s tahovou pevností 20kN/m | m2 | 143 | 0 | 0 | 0.0002 | 0.0286 |  | 0 | 21 | 0 | 0 |  | URS-2024-II | 1
|  |  |  | Plný popis: | --- | [14 empty] | ---
|  |  |  | Výkaz výměr: | kladení betonové zámkové dlažby v šíři 4,0m |  | 0
[5 empty] | 4,0*32,5 |  | 130
|  |  |  | Ztratné: | 10 |  | 13
S/SO 01/009/0093 | 4 |  | Pododdíl |  | 0093: Dokončovací konstrukce a práce - inženýrské stavby |  |  |  | 0 |  | 2.0008 |  | 0 |  | 0 | 0 |  |  | 4
|  | 1 | SP | 936001001 | Montáž prvků městské a zahradní architektury hmotnosti do 0,1 t | kus | 3 | 0 | 0 |  | 0 |  | 0 | 21 | 0 | 0 |  | URS-2024-II | 1
|  |  |  | Plný popis: | Montáž prvků městské a zahradní architektury hmotnosti do 0,1 t | [14 empty] | Montáž prvků městské a zahradní architektury hmotnosti do 0,1 t
|  |  |  | Výkaz výměr: | osazení ochranného sloupku |  | 0
[5 empty] | demontovatelný pro zimní údržbu |  | 0
[5 empty] | 3 |  | 3
|  | 2 | H | 74910123-R01 | sloupek městský ochranný odnímatelný D 90mm v 1000mm Litina | kus | 3 | 0 | 0 | 0.02 | 0.06 |  | 0 | 21 | 0 | 0 |  | URS-2024-II | 1
|  |  |  | Plný popis: | --- | [14 empty] | ---
|  |  |  | Výkaz výměr: | osazení ochranného sloupku |  | 0
[5 empty] | demontovatelný pro zimní údržbu |  | 0
[5 empty] | 3 |  | 3
|  | 3 | SP | 935113112 | Osazení odvodňovacího polymerbetonového žlabu s krycím roštem šířky přes 200 mm | m | 4 | 0 | 0 | 0.43819 | 1.7528 |  | 0 | 21 | 0 | 0 |  | URS-2024-II | 1
|  |  |  | Plný popis: | Osazení odvodňovacího žlabu s krycím roštem polymerbetonového šířky přes 200 mm | [14 empty] | Osazení odvodňovacího žlabu s krycím roštem polymerbetonového šířky přes 200 mm
|  |  |  | Výkaz výměr: | žlab v nějnížším místě |  | 0
[5 empty] | 4,0 |  | 4
|  | 4 | H | 59227106 | žlab odvodňovací z polymerbetonu bez spádu dna se svislým odtokem a integrovaným těsněním pozinkovaná hrana š 200mm | m | 4 | 0 | 0 | 0.047 | 0.188 |  | 0 | 21 | 0 | 0 |  | URS-2024-II | 1
|  |  |  | Plný popis: | --- | [14 empty] | ---
|  |  |  | Výkaz výměr: | žlab v nějnížším místě |  | 0
[5 empty] | 4,0 |  | 4
S/SO 01/099 | 3 |  | Oddíl |  | 099: Přesun hmot a manipulace se sutí |  |  |  | 0 |  | 0 |  | 0 |  | 0 | 0 |  |  | 6
S/SO 01/099/0997 | 4 |  | Pododdíl |  | 0997: Doprava suti a vybouraných hmot |  |  |  | 0 |  | 0 |  | 0 |  | 0 | 0 |  |  | 5
|  | 1 | SP | 997013151 | Vnitrostaveništní doprava suti a vybouraných hmot pro budovy v do 6 m s omezením mechanizace | t | 131.575 | 0 | 0 |  | 0 |  | 0 | 21 | 0 | 0 |  | URS-2024-II | 1
|  |  |  | Plný popis: | Vnitrostaveništní doprava suti a vybouraných hmot vodorovně do 50 m s naložením s omezením mechanizace pro budovy a haly výšky do 6 m | [14 empty] | Vnitrostaveništní doprava suti a vybouraných hmot vodorovně do 50 m s naložením s omezením mechanizace pro budovy a haly výšky do 6 m
|  | 2 | SP | 997013501 | Odvoz suti a vybouraných hmot na skládku nebo meziskládku do 1 km se složením | t | 131.575 | 0 | 0 |  | 0 |  | 0 | 21 | 0 | 0 |  | URS-2024-II | 1
|  |  |  | Plný popis: | Odvoz suti a vybouraných hmot na skládku nebo meziskládku se složením, na vzdálenost do 1 km | [14 empty] | Odvoz suti a vybouraných hmot na skládku nebo meziskládku se složením, na vzdálenost do 1 km
|  |  |  | Výkaz výměr: | 131,575 |  | 131.575
|  | 3 | SP | 997013509 | Příplatek k odvozu suti a vybouraných hmot na skládku ZKD 1 km přes 1 km | t | 2631.5 | 0 | 0 |  | 0 |  | 0 | 21 | 0 | 0 |  | URS-2024-II | 1
|  |  |  | Plný popis: | Odvoz suti a vybouraných hmot na skládku nebo meziskládku se složením, na vzdálenost Příplatek k ceně za každý další započatý 1 km přes 1 km | [14 empty] | Odvoz suti a vybouraných hmot na skládku nebo meziskládku se složením, na vzdálenost Příplatek k ceně za každý další započatý 1 km přes 1 km
|  |  |  | Výkaz výměr: | odvoz na skládku 20km |  | 0
[5 empty] | 20*131,575 |  | 2631.5
|  | 4 | SP | 997013601 | Poplatek za uložení na skládce (skládkovné) stavebního odpadu betonového kód odpadu 17 01 01 | t | 12.82 | 0 | 0 |  | 0 |  | 0 | 21 | 0 | 0 |  | URS-2024-II | 1
|  |  |  | Plný popis: | Poplatek za uložení stavebního odpadu na skládce (skládkovné) z prostého betonu zatříděného do Katalogu odpadů pod kódem 17 01 01 | [14 empty] | Poplatek za uložení stavebního odpadu na skládce (skládkovné) z prostého betonu zatříděného do Katalogu odpadů pod kódem 17 01 01
|  |  |  | Výkaz výměr: | betonová dlažba ; 0,65 |  | 0.65
[5 empty] | beton obrubníků ; 11,02+1,15 |  | 12.17
|  | 5 | SP | 997013631 | Poplatek za uložení na skládce (skládkovné) stavebního odpadu směsného kód odpadu 17 09 04 | t | 0.13 | 0 | 0 |  | 0 |  | 0 | 21 | 0 | 0 |  | URS-2024-II | 1
|  |  |  | Plný popis: | Poplatek za uložení stavebního odpadu na skládce (skládkovné) směsného stavebního a demoličního zatříděného do Katalogu odpadů pod kódem 17 09 04 | [14 empty] | Poplatek za uložení stavebního odpadu na skládce (skládkovné) směsného stavebního a demoličního zatříděného do Katalogu odpadů pod kódem 17 09 04
|  |  |  | Výkaz výměr: | geotextýlie ; 0,13 |  | 0.13
S/SO 01/099/0998 | 4 |  | Pododdíl |  | 0998: Přesun hmot |  |  |  | 0 |  | 0 |  | 0 |  | 0 | 0 |  |  | 1
|  | 1 | SP | 998223011 | Přesun hmot pro pozemní komunikace s krytem dlážděným | t | 67.3091 | 0 | 0 |  | 0 |  | 0 | 21 | 0 | 0 |  | URS-2024-II | 1
|  |  |  | Plný popis: | Přesun hmot pro pozemní komunikace s krytem dlážděným dopravní vzdálenost do 200 m jakékoliv délky objektu | [14 empty] | Přesun hmot pro pozemní komunikace s krytem dlážděným dopravní vzdálenost do 200 m jakékoliv délky objektu
S/SO 01/767 | 3 |  | Oddíl |  | 767: Konstrukce zámečnické |  |  |  | 0 |  | 0.04215 |  | 0 |  | 0 | 0 |  |  | 3
S/SO 01/767/7675 | 4 |  | Pododdíl |  | 7675: Konstrukce zámečnické - podlahy a podhledy |  |  |  | 0 |  | 0.04215 |  | 0 |  | 0 | 0 |  |  | 3
|  | 1 | SP | 767590122 | Montáž podlahového roštu svařovaného | m2 | 3 | 0 | 0 | 5e-05 | 0.00015 |  | 0 | 21 | 0 | 0 |  | URS-2024-II | 1
|  |  |  | Plný popis: | Montáž podlahových konstrukcí podlahových roštů, podlah připevněných svařováním | [14 empty] | Montáž podlahových konstrukcí podlahových roštů, podlah připevněných svařováním
|  |  |  | Výkaz výměr: | pochozí plocha u kořenové zony zelený pás Ostravská |  | 0
[5 empty] | 2*0,5*3,0 |  | 3
|  | 2 | H | 55347062 | rošt podlahový svařovaný žárově zinkovaný protiskluz velikost 40/2mm 500x1000mm | kus | 3 | 0 | 0 | 0.014 | 0.042 |  | 0 | 21 | 0 | 0 |  | URS-2024-II | 1
|  |  |  | Plný popis: | --- | [14 empty] | ---
|  |  |  | Výkaz výměr: | pochozí plocha u kořenové zony zelený pás Ostravská |  | 0
[5 empty] | 2*0,5*3,0 |  | 3
|  | 3 | SP | 998767201 | Přesun hmot procentní pro zámečnické konstrukce v objektech v do 6 m | % | 5.74 | 0 | 0 |  | 0 |  | 0 | 21 | 0 | 0 |  | URS-2024-II | 1
|  |  |  | Plný popis: | Přesun hmot pro zámečnické konstrukce stanovený procentní sazbou (%) z ceny vodorovná dopravní vzdálenost do 50 m základní v objektech výšky do 6 m | [14 empty] | Přesun hmot pro zámečnické konstrukce stanovený procentní sazbou (%) z ceny vodorovná dopravní vzdálenost do 50 m základní v objektech výšky do 6 m
S/SO 01/V01 | 3 |  | Oddíl |  | V01: Průzkumné, geodetické a projektové práce |  |  |  | 0 |  | 0 |  | 0 |  | 0 | 0 |  |  | 2
S/SO 01/V01/V01. | 4 |  | Pododdíl |  | V01.: Průzkumné, geodetické a projektové práce |  |  |  | 0 |  | 0 |  | 0 |  | 0 | 0 |  |  | 2
|  | 1 | ON | 012303000 | Geodetické práce po výstavbě | kpl | 1 | 0 | 0 |  | 0 |  | 0 | 21 | 0 | 0 |  | URS-2024-II | 1
|  |  |  | Plný popis: | Průzkumné, geodetické a projektové práce geodetické práce po výstavbě | [14 empty] | Průzkumné, geodetické a projektové práce geodetické práce po výstavbě
|  |  |  | Výkaz výměr: | zaměření skutečného provedení |  | 0
[5 empty] | 1 |  | 1
0
|  | 2 | ON | 013254000 | Dokumentace skutečného provedení stavby | Kč | 1 | 0 | 0 |  | 0 |  | 0 | 21 | 0 | 0 |  | URS-2024-II | 1
|  |  |  | Plný popis: | Dokumentace skutečného provedení stavby | [14 empty] | Dokumentace skutečného provedení stavby
S/SO 01/V04 | 3 |  | Oddíl |  | V04: Inženýrská činnost |  |  |  | 0 |  | 0 |  | 0 |  | 0 | 0 |  |  | 1
S/SO 01/V04/V04. | 4 |  | Pododdíl |  | V04.: Inženýrská činnost |  |  |  | 0 |  | 0 |  | 0 |  | 0 | 0 |  |  | 1
|  | 1 | ON | 043154000 | Zkoušky hutnicí | kus | 2 | 0 | 0 |  | 0 |  | 0 | 21 | 0 | 0 |  | URS-2024-II | 1
|  |  |  | Plný popis: | Inženýrská činnost zkoušky a ostatní měření zkoušky hutnicí | [14 empty] | Inženýrská činnost zkoušky a ostatní měření zkoušky hutnicí
S/SO 01/VRN | 3 |  | Oddíl |  | VRN: Vedlejší rozpočtové náklady |  |  |  | 0 |  | 0 |  | 0 |  | 0 | 0 |  |  | 2
S/SO 01/VRN/VRN. | 4 |  | Pododdíl |  | VRN.: Vedlejší rozpočtové náklady |  |  |  | 0 |  | 0 |  | 0 |  | 0 | 0 |  |  | 2
|  | 1 | ON | 04 | Mimostaveništní doprava | % | 2 | 0 | 0 |  | 0 |  | 0 | 21 | 0 | 0 |  | URS-2024-II | 1
|  |  |  | Plný popis: | --- | [14 empty] | ---
|  | 2 | ON | 16 | Stimulační přirážka | % | 1.5 | 0 | 0 |  | 0 |  | 0 | 21 | 0 | 0 |  | URS-2024-II | 1
|  |  |  | Plný popis: | --- | [14 empty] | ---
S/SO 02 | 2 |  | Objekt |  | SO 02: PŘECHOD OSTRAVSKÁ |  |  |  | 0 |  | 15.9041 |  | 70.0747 |  | 0 | 0 |  |  | 54
S/SO 02/001 | 3 |  | Oddíl |  | 001: Zemní práce |  |  |  | 0 |  | 0 |  | 70.0747 |  | 0 | 0 |  |  | 10
S/SO 02/001/0011 | 4 |  | Pododdíl |  | 0011: Přípravné a přidružené práce |  |  |  | 0 |  | 0 |  | 70.0747 |  | 0 | 0 |  |  | 7
|  | 1 | SP | 113106123 | Rozebrání dlažeb ze zámkových dlaždic komunikací pro pěší ručně | m2 | 17.5 | 0 | 0 |  | 0 | 0.26 | 4.55 | 21 | 0 | 0 |  | URS-2024-II | 1
|  |  |  | Plný popis: | Rozebrání dlažeb komunikací pro pěší s přemístěním hmot na skládku na vzdálenost do 3 m nebo s naložením na dopravní prostředek s ložem z kameniva nebo živice a s jakoukoliv výplní spár ručně ze zámkové dlažby | [14 empty] | Rozebrání dlažeb komunikací pro pěší s přemístěním hmot na skládku na vzdálenost do 3 m nebo s naložením na dopravní prostředek s ložem z kameniva nebo živice a s jakoukoliv výplní spár ručně ze zámkové dlažby
|  |  |  | Výkaz výměr: | rozebírání stávajícího chodníku |  | 0
[5 empty] | 7,0*2,5 |  | 17.5
|  | 2 | SP | 113107443 | Odstranění podkladu živičných tl přes 100 do 150 mm při překopech strojně pl do 15 m2 | m2 | 36.5 | 0 | 0 |  | 0 | 0.316 | 11.534 | 21 | 0 | 0 |  | URS-2024-II | 1
|  |  |  | Plný popis: | Odstranění podkladů nebo krytů při překopech inženýrských sítí s přemístěním hmot na skládku ve vzdálenosti do 3 m nebo s naložením na dopravní prostředek strojně plochy jednotlivě do 15 m2 živičných, o tl. vrstvy přes 100 do 150 mm | [14 empty] | Odstranění podkladů nebo krytů při překopech inženýrských sítí s přemístěním hmot na skládku ve vzdálenosti do 3 m nebo s naložením na dopravní prostředek strojně plochy jednotlivě do 15 m2 živičných, o tl. vrstvy přes 100 do 150 mm
|  |  |  | Výkaz výměr: | odstarnění stávajícího asfaltu |  | 0
[5 empty] | 7,0*0,5+3,0*11 |  | 36.5
|  | 3 | SP | 113107431 | Odstranění podkladu z betonu prostého tl přes 100 do 150 mm při překopech strojně pl do 15 m2 | m2 | 36.5 | 0 | 0 |  | 0 | 0.325 | 11.8625 | 21 | 0 | 0 |  | URS-2024-II | 1
|  |  |  | Plný popis: | Odstranění podkladů nebo krytů při překopech inženýrských sítí s přemístěním hmot na skládku ve vzdálenosti do 3 m nebo s naložením na dopravní prostředek strojně plochy jednotlivě do 15 m2 z betonu prostého, o tl. vrstvy přes 100 do 150 mm | [14 empty] | Odstranění podkladů nebo krytů při překopech inženýrských sítí s přemístěním hmot na skládku ve vzdálenosti do 3 m nebo s naložením na dopravní prostředek strojně plochy jednotlivě do 15 m2 z betonu prostého, o tl. vrstvy přes 100 do 150 mm
|  |  |  | Výkaz výměr: | odstarnění stávajícího konstrukční vrstvy vozovky z betonu |  | 0
[5 empty] | 7,0*0,5+3,0*11 |  | 36.5
|  | 4 | SP | 113201112 | Vytrhání obrub silničních ležatých | m | 18 | 0 | 0 |  | 0 | 0.29 | 5.22 | 21 | 0 | 0 |  | URS-2024-II | 1
|  |  |  | Plný popis: | Vytrhání obrub s vybouráním lože, s přemístěním hmot na skládku na vzdálenost do 3 m nebo s naložením na dopravní prostředek silničních ležatých | [14 empty] | Vytrhání obrub s vybouráním lože, s přemístěním hmot na skládku na vzdálenost do 3 m nebo s naložením na dopravní prostředek silničních ležatých
|  |  |  | Výkaz výměr: | odstarnění stávajícíhího obrubníku |  | 0
[5 empty] | 7,0+11 |  | 18
|  | 5 | SP | 113311121 | Odstranění geotextilií v komunikacích | m2 | 54 | 0 | 0 |  | 0 | 0.0008 | 0.0432 | 21 | 0 | 0 |  | URS-2024-II | 1
|  |  |  | Plný popis: | Odstranění geosyntetik s uložením na vzdálenost do 20 m nebo naložením na dopravní prostředek geotextilie | [14 empty] | Odstranění geosyntetik s uložením na vzdálenost do 20 m nebo naložením na dopravní prostředek geotextilie
|  |  |  | Výkaz výměr: | rozebírání stávajícího chodníku |  | 0
[5 empty] | 7,0*2,5 |  | 17.5
[5 empty] | odstarnění stávajícího asfaltu |  | 0
[5 empty] | 7,0*0,5+3,0*11 |  | 36.5
|  | 6 | SP | 113107122 | Odstranění podkladu z kameniva drceného tl přes 100 do 200 mm ručně | m2 | 50.5 | 0 | 0 |  | 0 | 0.29 | 14.645 | 21 | 0 | 0 |  | URS-2024-II | 1
|  |  |  | Plný popis: | Odstranění podkladů nebo krytů ručně s přemístěním hmot na skládku na vzdálenost do 3 m nebo s naložením na dopravní prostředek z kameniva hrubého drceného, o tl. vrstvy přes 100 do 200 mm | [14 empty] | Odstranění podkladů nebo krytů ručně s přemístěním hmot na skládku na vzdálenost do 3 m nebo s naložením na dopravní prostředek z kameniva hrubého drceného, o tl. vrstvy přes 100 do 200 mm
|  |  |  | Výkaz výměr: | odstarnění stávajícího konstrukční vrstvy vozovky z betonu |  | 0
[5 empty] | 3,0*11 |  | 33
[5 empty] | chodník |  | 0
[5 empty] | 7,0*2,5 |  | 17.5
|  | 7 | SP | 113107123 | Odstranění podkladu z kameniva drceného tl přes 200 do 300 mm ručně | m2 | 50.5 | 0 | 0 |  | 0 | 0.44 | 22.22 | 21 | 0 | 0 |  | URS-2024-II | 1
|  |  |  | Plný popis: | Odstranění podkladů nebo krytů ručně s přemístěním hmot na skládku na vzdálenost do 3 m nebo s naložením na dopravní prostředek z kameniva hrubého drceného, o tl. vrstvy přes 200 do 300 mm | [14 empty] | Odstranění podkladů nebo krytů ručně s přemístěním hmot na skládku na vzdálenost do 3 m nebo s naložením na dopravní prostředek z kameniva hrubého drceného, o tl. vrstvy přes 200 do 300 mm
|  |  |  | Výkaz výměr: | odstarnění stávajícího konstrukční vrstvy vozovky z betonu |  | 0
[5 empty] | 3,0*11 |  | 33
[5 empty] | chodník |  | 0
[5 empty] | 7,0*2,5 |  | 17.5
S/SO 02/001/0013 | 4 |  | Pododdíl |  | 0013: Hloubené vykopávky |  |  |  | 0 |  | 0 |  | 0 |  | 0 | 0 |  |  | 1
|  | 1 | SP | 132212131 | Hloubení nezapažených rýh šířky do 800 mm v soudržných horninách třídy těžitelnosti I skupiny 3 ručně | m3 | 2.115 | 0 | 0 |  | 0 |  | 0 | 21 | 0 | 0 |  | URS-2024-II | 1
|  |  |  | Plný popis: | Hloubení nezapažených rýh šířky do 800 mm ručně s urovnáním dna do předepsaného profilu a spádu v hornině třídy těžitelnosti I skupiny 3 soudržných | [14 empty] | Hloubení nezapažených rýh šířky do 800 mm ručně s urovnáním dna do předepsaného profilu a spádu v hornině třídy těžitelnosti I skupiny 3 soudržných
|  |  |  | Výkaz výměr: | výkop pro nové obrubníky z vytěžené pláně vozovky a po odstarněné obrubě |  | 0
[5 empty] | (7,0)*0,5*0,2 |  | 0.7
[5 empty] | (6,05+2,0+4,5+1,6)*0,5*0,2 |  | 1.415
S/SO 02/001/0017 | 4 |  | Pododdíl |  | 0017: Konstrukce ze zemin |  |  |  | 0 |  | 0 |  | 0 |  | 0 | 0 |  |  | 1
|  | 1 | SP | 174111102 | Zásyp v uzavřených prostorech sypaninou se zhutněním ručně | m3 | 5.4 | 0 | 0 |  | 0 |  | 0 | 21 | 0 | 0 |  | URS-2024-II | 1
|  |  |  | Plný popis: | Zásyp sypaninou z jakékoliv horniny ručně s uložením výkopku ve vrstvách se zhutněním v uzavřených prostorách s urovnáním povrchu zásypu | [14 empty] | Zásyp sypaninou z jakékoliv horniny ručně s uložením výkopku ve vrstvách se zhutněním v uzavřených prostorách s urovnáním povrchu zásypu
|  |  |  | Výkaz výměr: | zásyp kolem sadového obrubníku a doplnění zelené plochy v místě rušené části komuniakce |  | 0
[5 empty] | (2,05*1,0)*0,5+(2,5*3,5)*0,5 |  | 5.4
[5 empty] | použít vytěženou zeminu z SO 01 |  | 0
S/SO 02/001/0018 | 4 |  | Pododdíl |  | 0018: Povrchové úpravy terénu |  |  |  | 0 |  | 0 |  | 0 |  | 0 | 0 |  |  | 1
|  | 1 | SP | 181911102 | Úprava pláně v hornině třídy těžitelnosti I skupiny 1 až 2 se zhutněním ručně | m2 | 41.65 | 0 | 0 |  | 0 |  | 0 | 21 | 0 | 0 |  | URS-2024-II | 1
|  |  |  | Plný popis: | Úprava pláně vyrovnáním výškových rozdílů ručně v hornině třídy těžitelnosti I skupiny 1 a 2 se zhutněním | [14 empty] | Úprava pláně vyrovnáním výškových rozdílů ručně v hornině třídy těžitelnosti I skupiny 1 a 2 se zhutněním
|  |  |  | Výkaz výměr: | hutnění pláně |  | 0
[5 empty] | obruba a chodník Ostravská ; 2,5*7,0 |  | 17.5
[5 empty] | chodník a obrubník v místě komunikace ; 4*2,5+1,0*(6,05+2,0+4,5+1,6) |  | 24.15
S/SO 02/005 | 3 |  | Oddíl |  | 005: Komunikace pozemní |  |  |  | 0 |  | 5.8515 |  | 0 |  | 0 | 0 |  |  | 11
S/SO 02/005/0056 | 4 |  | Pododdíl |  | 0056: Podkladní vrstvy komunikací |  |  |  | 0 |  | 0 |  | 0 |  | 0 | 0 |  |  | 4
|  | 1 | SP | 564760101 | Podklad z kameniva hrubého drceného vel. 16-32 mm plochy do 100 m2 tl 200 mm | m2 | 27.5 | 0 | 0 |  | 0 |  | 0 | 21 | 0 | 0 |  | URS-2024-II | 1
|  |  |  | Plný popis: | Podklad nebo kryt z kameniva hrubého drceného vel. 16-32 mm s rozprostřením a zhutněním plochy jednotlivě do 100 m2, po zhutnění tl. 200 mm | [14 empty] | Podklad nebo kryt z kameniva hrubého drceného vel. 16-32 mm s rozprostřením a zhutněním plochy jednotlivě do 100 m2, po zhutnění tl. 200 mm
|  |  |  | Výkaz výměr: | kladení betonové zámkové dlažby |  | 0
[5 empty] | chodník ostravská ; 7,0*2,5 |  | 17.5
[5 empty] | chodník Corso na Ostarvské ; 2,5*4,0 |  | 10
|  | 2 | SP | 564201011 | Podklad nebo podsyp ze štěrkopísku ŠP plochy do 100 m2 tl 40 mm | m2 | 27.5 | 0 | 0 |  | 0 |  | 0 | 21 | 0 | 0 |  | URS-2024-II | 1
|  |  |  | Plný popis: | Podklad nebo podsyp ze štěrkopísku ŠP s rozprostřením, vlhčením a zhutněním plochy jednotlivě do 100 m2, po zhutnění tl. 40 mm | [14 empty] | Podklad nebo podsyp ze štěrkopísku ŠP s rozprostřením, vlhčením a zhutněním plochy jednotlivě do 100 m2, po zhutnění tl. 40 mm
|  |  |  | Výkaz výměr: | kladení betonové zámkové dlažby |  | 0
[5 empty] | chodník ostravská ; 7,0*2,5 |  | 17.5
[5 empty] | chodník Corso na Ostarvské ; 2,5*4,0 |  | 10
|  | 3 | SP | 567120111 | Podklad ze směsi stmelené cementem SC C 1,5/2,0 (SC II) tl 120 mm | m2 | 10.575 | 0 | 0 |  | 0 |  | 0 | 21 | 0 | 0 |  | URS-2024-II | 1
|  |  |  | Plný popis: | Podklad ze směsi stmelené cementem SC bez dilatačních spár, s rozprostřením a zhutněním SC C 1,5/2,0 (SC II), po zhutnění tl. 120 mm | [14 empty] | Podklad ze směsi stmelené cementem SC bez dilatačních spár, s rozprostřením a zhutněním SC C 1,5/2,0 (SC II), po zhutnění tl. 120 mm
|  |  |  | Výkaz výměr: | obruba a chodník Ostravská ; 0,5*7,0 |  | 3.5
[5 empty] | chodník a obrubník v místě komunikace ; 0,5*(6,05+2,0+4,5+1,6) |  | 7.075
|  | 4 | SP | 564760101 | Podklad z kameniva hrubého drceného vel. 16-32 mm plochy do 100 m2 tl 200 mm | m2 | 10.575 | 0 | 0 |  | 0 |  | 0 | 21 | 0 | 0 |  | URS-2024-II | 1
|  |  |  | Plný popis: | Podklad nebo kryt z kameniva hrubého drceného vel. 16-32 mm s rozprostřením a zhutněním plochy jednotlivě do 100 m2, po zhutnění tl. 200 mm | [14 empty] | Podklad nebo kryt z kameniva hrubého drceného vel. 16-32 mm s rozprostřením a zhutněním plochy jednotlivě do 100 m2, po zhutnění tl. 200 mm
|  |  |  | Výkaz výměr: | obruba a chodník Ostravská ; 0,5*7,0 |  | 3.5
[5 empty] | chodník a obrubník v místě komunikace ; 0,5*(6,05+2,0+4,5+1,6) |  | 7.075
S/SO 02/005/0057 | 4 |  | Pododdíl |  | 0057: Kryty pozemních komunikací z kameniva a živičné |  |  |  | 0 |  | 0 |  | 0 |  | 0 | 0 |  |  | 4
|  | 1 | SP | 577145121 | Asfaltový beton vrstva obrusná ACO 16 (ABH) tl 50 mm š přes 3 m z nemodifikovaného asfaltu | m2 | 10.575 | 0 | 0 |  | 0 |  | 0 | 21 | 0 | 0 |  | URS-2024-II | 1
|  |  |  | Plný popis: | Asfaltový beton vrstva obrusná ACO 16 (ABH) s rozprostřením a zhutněním z nemodifikovaného asfaltu v pruhu šířky přes 3 m, po zhutnění tl. 50 mm | [14 empty] | Asfaltový beton vrstva obrusná ACO 16 (ABH) s rozprostřením a zhutněním z nemodifikovaného asfaltu v pruhu šířky přes 3 m, po zhutnění tl. 50 mm
|  |  |  | Výkaz výměr: | obruba a chodník Ostravská ; 0,5*7,0 |  | 3.5
[5 empty] | chodník a obrubník v místě komunikace ; 0,5*(6,05+2,0+4,5+1,6) |  | 7.075
|  | 2 | SP | 577133121 | Asfaltový beton vrstva obrusná ACO 8 (ABJ) tl 40 mm š přes 3 m z nemodifikovaného asfaltu | m2 | 10.575 | 0 | 0 |  | 0 |  | 0 | 21 | 0 | 0 |  | URS-2024-II | 1
|  |  |  | Plný popis: | Asfaltový beton vrstva obrusná ACO 8 (ABJ) s rozprostřením a se zhutněním z nemodifikovaného asfaltu v pruhu šířky přes 3 m, po zhutnění tl. 40 mm | [14 empty] | Asfaltový beton vrstva obrusná ACO 8 (ABJ) s rozprostřením a se zhutněním z nemodifikovaného asfaltu v pruhu šířky přes 3 m, po zhutnění tl. 40 mm
|  |  |  | Výkaz výměr: | obruba a chodník Ostravská ; 0,5*7,0 |  | 3.5
[5 empty] | chodník a obrubník v místě komunikace ; 0,5*(6,05+2,0+4,5+1,6) |  | 7.075
|  | 3 | SP | 573111113 | Postřik živičný infiltrační s posypem z asfaltu množství 1,5 kg/m2 | m2 | 10.575 | 0 | 0 |  | 0 |  | 0 | 21 | 0 | 0 |  | URS-2024-II | 1
|  |  |  | Plný popis: | Postřik infiltrační PI z asfaltu silničního s posypem kamenivem, v množství 1,50 kg/m2 | [14 empty] | Postřik infiltrační PI z asfaltu silničního s posypem kamenivem, v množství 1,50 kg/m2
|  |  |  | Výkaz výměr: | obruba a chodník Ostravská ; 0,5*7,0 |  | 3.5
[5 empty] | chodník a obrubník v místě komunikace ; 0,5*(6,05+2,0+4,5+1,6) |  | 7.075
|  | 4 | SP | 573211108 | Postřik živičný spojovací z asfaltu v množství 0,40 kg/m2 | m2 | 10.575 | 0 | 0 |  | 0 |  | 0 | 21 | 0 | 0 |  | URS-2024-II | 1
|  |  |  | Plný popis: | Postřik spojovací PS bez posypu kamenivem z asfaltu silničního, v množství 0,40 kg/m2 | [14 empty] | Postřik spojovací PS bez posypu kamenivem z asfaltu silničního, v množství 0,40 kg/m2
|  |  |  | Výkaz výměr: | obruba a chodník Ostravská ; 0,5*7,0 |  | 3.5
[5 empty] | chodník a obrubník v místě komunikace ; 0,5*(6,05+2,0+4,5+1,6) |  | 7.075
S/SO 02/005/0059 | 4 |  | Pododdíl |  | 0059: Kryty pozemních komunikací dlážděné |  |  |  | 0 |  | 5.8515 |  | 0 |  | 0 | 0 |  |  | 3
|  | 1 | SP | 596211110 | Kladení zámkové dlažby komunikací pro pěší ručně tl 60 mm skupiny A pl do 50 m2 | m2 | 25 | 0 | 0 | 0.08922 | 2.2305 |  | 0 | 21 | 0 | 0 |  | URS-2024-II | 1
|  |  |  | Plný popis: | Kladení dlažby z betonových zámkových dlaždic komunikací pro pěší ručně s ložem z kameniva těženého nebo drceného tl. do 40 mm, s vyplněním spár s dvojitým hutněním, vibrováním a se smetením přebytečného materiálu na krajnici tl. 60 mm skupiny A, pro plochy do 50 m2 | [14 empty] | Kladení dlažby z betonových zámkových dlaždic komunikací pro pěší ručně s ložem z kameniva těženého nebo drceného tl. do 40 mm, s vyplněním spár s dvojitým hutněním, vibrováním a se smetením přebytečného materiálu na krajnici tl. 60 mm skupiny A, pro plochy do 50 m2
|  |  |  | Výkaz výměr: | kladení betonové zámkové dlažby |  | 0
[5 empty] | chodník ostravská ; 6,0*2,5 |  | 15
[5 empty] | chodník Corso na Ostarvské ; 2,5*4,0 |  | 10
|  | 2 | H | 59245018 | dlažba skladebná betonová 200x100mm tl 60mm přírodní | m2 | 18.48 | 0 | 0 | 0.132 | 2.4394 |  | 0 | 21 | 0 | 0 |  | URS-2024-II | 1
|  |  |  | Plný popis: | --- | [14 empty] | ---
|  |  |  | Výkaz výměr: | kladení betonové zámkové dlažby |  | 0
[5 empty] | chodník ostravská ; 6,0*2,5 |  | 15
[5 empty] | chodník Corso na Ostarvské ; 2,5*4,0 |  | 10
[5 empty] | odpočet profilovaná |  | 0
[5 empty] | chodník ostravská ; -1*(5,0*0,4+0,8*2,0) |  | -3.6
[5 empty] | chodník Corso na Ostarvské ; -1*(4,0*0,4+0,8*2,1+0,8*1,65) |  | -4.6
|  |  |  | Ztratné: | 10 |  | 1.68
|  | 3 | H | 59245006 | dlažba pro nevidomé betonová 200x100mm tl 60mm barevná | m2 | 9.02 | 0 | 0 | 0.131 | 1.1816 |  | 0 | 21 | 0 | 0 |  | URS-2024-II | 1
|  |  |  | Plný popis: | --- | [14 empty] | ---
|  |  |  | Výkaz výměr: | kladení betonové zámkové dlažby |  | 0
[5 empty] | profilovaná |  | 0
[5 empty] | chodník ostravská ; 1*(5,0*0,4+0,8*2,0) |  | 3.6
[5 empty] | chodník Corso na Ostarvské ; 1*(4,0*0,4+0,8*2,1+0,8*1,65) |  | 4.6
|  |  |  | Ztratné: | 10 |  | 0.82
S/SO 02/009 | 3 |  | Oddíl |  | 009: Ostatní konstrukce a práce, bourání |  |  |  | 0 |  | 10.0526 |  | 0 |  | 0 | 0 |  |  | 20
S/SO 02/009/0091 | 4 |  | Pododdíl |  | 0091: Doplňující konstrukce a práce - pozemní komunikace |  |  |  | 0 |  | 10.0526 |  | 0 |  | 0 | 0 |  |  | 20
|  | 1 | SP | 919735113 | Řezání stávajícího živičného krytu hl přes 100 do 150 mm | m | 22.15 | 0 | 0 |  | 0 |  | 0 | 21 | 0 | 0 |  | URS-2024-II | 1
|  |  |  | Plný popis: | Řezání stávajícího živičného krytu nebo podkladu hloubky přes 100 do 150 mm | [14 empty] | Řezání stávajícího živičného krytu nebo podkladu hloubky přes 100 do 150 mm
|  |  |  | Výkaz výměr: | 5ezání stávajícího asfaltu |  | 0
[5 empty] | chodník Ostravská ; 2*0,5+6,0 |  | 7
[5 empty] | chodník Corso v komunikaci ; 6,05+2,0+4,5+1,6+0,5*2 |  | 15.15
|  | 2 | SP | 919735123 | Řezání stávajícího betonového krytu hl přes 100 do 150 mm | m | 22.15 | 0 | 0 | 3e-05 | 0.0006645 |  | 0 | 21 | 0 | 0 |  | URS-2024-II | 1
|  |  |  | Plný popis: | Řezání stávajícího betonového krytu nebo podkladu hloubky přes 100 do 150 mm | [14 empty] | Řezání stávajícího betonového krytu nebo podkladu hloubky přes 100 do 150 mm
|  |  |  | Výkaz výměr: | 5ezání stávajícího betonu |  | 0
[5 empty] | chodník Ostravská ; 2*0,5+6,0 |  | 7
[5 empty] | chodník Corso v komunikaci ; 6,05+2,0+4,5+1,6+0,5*2 |  | 15.15
|  | 3 | SP | 916231213 | Osazení chodníkového obrubníku betonového stojatého s boční opěrou do lože z betonu prostého | m | 5 | 0 | 0 | 0.1295 | 0.6475 |  | 0 | 21 | 0 | 0 |  | URS-2024-II | 1
|  |  |  | Plný popis: | Osazení chodníkového obrubníku betonového se zřízením lože, s vyplněním a zatřením spár cementovou maltou stojatého s boční opěrou z betonu prostého, do lože z betonu prostého | [14 empty] | Osazení chodníkového obrubníku betonového se zřízením lože, s vyplněním a zatřením spár cementovou maltou stojatého s boční opěrou z betonu prostého, do lože z betonu prostého
|  |  |  | Výkaz výměr: | betonový obrubník |  | 0
[5 empty] | sadový |  | 0
[5 empty] | 2,5*2 |  | 5
|  | 4 | H | 59217008 | obrubník parkový betonový 1000x80x200mm | m | 5.5 | 0 | 0 | 0.0335 | 0.18425 |  | 0 | 21 | 0 | 0 |  | URS-2024-II | 1
|  |  |  | Plný popis: | --- | [14 empty] | ---
|  |  |  | Výkaz výměr: | betonový obrubník |  | 0
[5 empty] | sadový |  | 0
[5 empty] | 2,5*2 |  | 5
|  |  |  | Ztratné: | 10 |  | 0.5
|  | 5 | SP | 916131213 | Osazení silničního obrubníku betonového stojatého s boční opěrou do lože z betonu prostého | m | 9.15 | 0 | 0 | 0.1554 | 1.4219 |  | 0 | 21 | 0 | 0 |  | URS-2024-II | 1
|  |  |  | Plný popis: | Osazení silničního obrubníku betonového se zřízením lože, s vyplněním a zatřením spár cementovou maltou stojatého s boční opěrou z betonu prostého, do lože z betonu prostého | [14 empty] | Osazení silničního obrubníku betonového se zřízením lože, s vyplněním a zatřením spár cementovou maltou stojatého s boční opěrou z betonu prostého, do lože z betonu prostého
|  |  |  | Výkaz výměr: | betonový obrubník |  | 0
[5 empty] | chodník Ostrvská; 7,0-6,0 |  | 1
[5 empty] | chodník Corso přímé ; 6,05+2,0-6 |  | 2.05
[5 empty] | chodník Corso oblou R 1,0 ; 1,6 |  | 1.6
[5 empty] | chodník Corso oblou R 3,0 ; 4,5 |  | 4.5
|  | 6 | H | 59217031 | obrubník silniční betonový 1000x150x250mm | m | 3.355 | 0 | 0 | 0.08 | 0.2684 |  | 0 | 21 | 0 | 0 |  | URS-2024-II | 1
|  |  |  | Plný popis: | --- | [14 empty] | ---
|  |  |  | Výkaz výměr: | betonový obrubník |  | 0
[5 empty] | chodník Ostrvská; 7,0-6,0 |  | 1
[5 empty] | chodník Corso přímé ; 6,05+2,0-6 |  | 2.05
|  |  |  | Ztratné: | 10 |  | 0.305
|  | 7 | H | 59217078 | obrubník silniční obloukový betonový R 0,5-2m 150x250mm | m | 6.71 | 0 | 0 | 0.12 | 0.8052 |  | 0 | 21 | 0 | 0 |  | URS-2024-II | 1
|  |  |  | Plný popis: | --- | [14 empty] | ---
|  |  |  | Výkaz výměr: | betonový obrubník |  | 0
[5 empty] | chodník Corso oblou R 1,0 ; 1,6 |  | 1.6
[5 empty] | chodník Corso oblou R 3,0 ; 4,5 |  | 4.5
|  |  |  | Ztratné: | 10 |  | 0.61
|  | 8 | SP | 914111111 | Montáž svislé dopravní značky do velikosti 1 m2 objímkami na sloupek nebo konzolu | kus | 1 | 0 | 0 | 0.0007 | 0.0007 |  | 0 | 21 | 0 | 0 |  | URS-2024-II | 1
|  |  |  | Plný popis: | Montáž svislé dopravní značky základní velikosti do 1 m2 objímkami na sloupky nebo konzoly | [14 empty] | Montáž svislé dopravní značky základní velikosti do 1 m2 objímkami na sloupky nebo konzoly
|  |  |  | Výkaz výměr: | 1x IP 6 ; 1 |  | 1
|  | 9 | H | 40445621 | informativní značky provozní IP1-IP3, IP4b-IP7, IP10a, b 500x500mm | kus | 1 | 0 | 0 | 0.0026 | 0.0026 |  | 0 | 21 | 0 | 0 |  | URS-2024-II | 1
|  |  |  | Plný popis: | --- | [14 empty] | ---
|  |  |  | Výkaz výměr: | 1x IP 6 ; 1 |  | 1
|  | 10 | SP | 914511111 | Montáž sloupku dopravních značek délky do 3,5 m s betonovým základem | kus | 1 | 0 | 0 | 0.10941 | 0.10941 |  | 0 | 21 | 0 | 0 |  | URS-2024-II | 1
|  |  |  | Plný popis: | Montáž sloupku dopravních značek délky do 3,5 m do betonového základu | [14 empty] | Montáž sloupku dopravních značek délky do 3,5 m do betonového základu
|  |  |  | Výkaz výměr: | Sloupek ; 1 |  | 1
|  | 11 | H | 40445225 | sloupek pro dopravní značku Zn D 60mm v 3,5m | kus | 1 | 0 | 0 | 0.0061 | 0.0061 |  | 0 | 21 | 0 | 0 |  | URS-2024-II | 1
|  |  |  | Plný popis: | --- | [14 empty] | ---
|  |  |  | Výkaz výměr: | Sloupek ; 1 |  | 1
|  | 12 | H | 40445240 | patka pro sloupek Al D 60mm | kus | 1 | 0 | 0 | 0.003 | 0.003 |  | 0 | 21 | 0 | 0 |  | URS-2024-II | 1
|  |  |  | Plný popis: | --- | [14 empty] | ---
|  |  |  | Výkaz výměr: | Sloupek ; 1 |  | 1
|  | 13 | H | 40445256 | svorka upínací na sloupek dopravní značky D 60mm | kus | 1 | 0 | 0 | 0.00035 | 0.00035 |  | 0 | 21 | 0 | 0 |  | URS-2024-II | 1
|  |  |  | Plný popis: | --- | [14 empty] | ---
|  |  |  | Výkaz výměr: | Sloupek ; 1 |  | 1
|  | 14 | H | 40445253 | víčko plastové na sloupek D 60mm | kus | 1 | 0 | 0 | 0.0001 | 0.0001 |  | 0 | 21 | 0 | 0 |  | URS-2024-II | 1
|  |  |  | Plný popis: | --- | [14 empty] | ---
|  |  |  | Výkaz výměr: | Sloupek ; 1 |  | 1
|  | 15 | SP | 919721121 | Geomříž pro stabilizaci podkladu tuhá dvouosá z PP podélná pevnost v tahu do 20 kN/m | m2 | 27.5 | 0 | 0 | 0.00023 | 0.006325 |  | 0 | 21 | 0 | 0 |  | URS-2024-II | 1
|  |  |  | Plný popis: | Geomříž pro stabilizaci podkladu tuhá dvouosá z polypropylenu podélná pevnost v tahu 20 kN/m | [14 empty] | Geomříž pro stabilizaci podkladu tuhá dvouosá z polypropylenu podélná pevnost v tahu 20 kN/m
|  |  |  | Výkaz výměr: | kladení betonové zámkové dlažby |  | 0
[5 empty] | chodník Ostarvská ; 2,5*7,0 |  | 17.5
[5 empty] | Chodník CORSO III ; 2,5*4,0 |  | 10
|  | 16 | H | 69321012 | geomříž dvouosá tuhá PP s tahovou pevností 20kN/m | m2 | 30.25 | 0 | 0 | 0.0002 | 0.00605 |  | 0 | 21 | 0 | 0 |  | URS-2024-II | 1
|  |  |  | Plný popis: | --- | [14 empty] | ---
|  |  |  | Výkaz výměr: | kladení betonové zámkové dlažby |  | 0
[5 empty] | chodník Ostarvská ; 2,5*7,0 |  | 17.5
[5 empty] | Chodník CORSO III ; 2,5*4,0 |  | 10
|  |  |  | Ztratné: | 10 |  | 2.75
|  | 17 | SP | 916431112 | Osazení bezbariérového betonového obrubníku do betonového lože tl 150 mm s boční opěrou | m | 12 | 0 | 0 | 0.34613 | 4.1536 |  | 0 | 21 | 0 | 0 |  | URS-2024-II | 1
|  |  |  | Plný popis: | Osazení betonového bezbariérového obrubníku s ložem betonovým tl. 150 mm úložná šířka do 400 mm s boční opěrou | [14 empty] | Osazení betonového bezbariérového obrubníku s ložem betonovým tl. 150 mm úložná šířka do 400 mm s boční opěrou
|  |  |  | Výkaz výměr: | bezbariérová obruba |  | 0
[5 empty] | chodník Ostravská ; 4+2 |  | 6
[5 empty] | chodník Corso v komunikaci ; 4+2 |  | 6
|  | 18 | H | 59217041 | obrubník betonový bezbariérový přímý 290mm | m | 8 | 0 | 0 | 0.225 | 1.8 |  | 0 | 21 | 0 | 0 |  | URS-2024-II | 1
|  |  |  | Plný popis: | --- | [14 empty] | ---
|  |  |  | Výkaz výměr: | bezbariérová obruba |  | 0
[5 empty] | chodník Ostravská ; 4 |  | 4
[5 empty] | chodník Corso v komunikaci ; 4 |  | 4
|  | 19 | H | 59217093 | obrubník betonový bezbarierový přechodový 250-290mm | m | 4 | 0 | 0 | 0.151 | 0.604 |  | 0 | 21 | 0 | 0 |  | URS-2024-II | 1
|  |  |  | Plný popis: | --- | [14 empty] | ---
|  |  |  | Výkaz výměr: | bezbariérová obruba |  | 0
[5 empty] | chodník Ostravská ; 2 |  | 2
[5 empty] | chodník Corso v komunikaci ; 2 |  | 2
|  | 20 | SP | 915231112 | Vodorovné dopravní značení přechody pro chodce, šipky, symboly retroreflexní bílý plast | m2 | 12.5 | 0 | 0 | 0.0026 | 0.0325 |  | 0 | 21 | 0 | 0 |  | URS-2024-II | 1
|  |  |  | Plný popis: | Vodorovné dopravní značení stříkaným plastem přechody pro chodce, šipky, symboly nápisy bílé retroreflexní | [14 empty] | Vodorovné dopravní značení stříkaným plastem přechody pro chodce, šipky, symboly nápisy bílé retroreflexní
|  |  |  | Výkaz výměr: | přechod |  | 0
[5 empty] | 5,0*0,5*5 |  | 12.5
S/SO 02/099 | 3 |  | Oddíl |  | 099: Přesun hmot a manipulace se sutí |  |  |  | 0 |  | 0 |  | 0 |  | 0 | 0 |  |  | 8
S/SO 02/099/0997 | 4 |  | Pododdíl |  | 0997: Doprava suti a vybouraných hmot |  |  |  | 0 |  | 0 |  | 0 |  | 0 | 0 |  |  | 7
|  | 1 | SP | 997013151 | Vnitrostaveništní doprava suti a vybouraných hmot pro budovy v do 6 m s omezením mechanizace | t | 131.575 | 0 | 0 |  | 0 |  | 0 | 21 | 0 | 0 |  | URS-2024-II | 1
|  |  |  | Plný popis: | Vnitrostaveništní doprava suti a vybouraných hmot vodorovně do 50 m s naložením s omezením mechanizace pro budovy a haly výšky do 6 m | [14 empty] | Vnitrostaveništní doprava suti a vybouraných hmot vodorovně do 50 m s naložením s omezením mechanizace pro budovy a haly výšky do 6 m
|  | 2 | SP | 997013501 | Odvoz suti a vybouraných hmot na skládku nebo meziskládku do 1 km se složením | t | 131.575 | 0 | 0 |  | 0 |  | 0 | 21 | 0 | 0 |  | URS-2024-II | 1
|  |  |  | Plný popis: | Odvoz suti a vybouraných hmot na skládku nebo meziskládku se složením, na vzdálenost do 1 km | [14 empty] | Odvoz suti a vybouraných hmot na skládku nebo meziskládku se složením, na vzdálenost do 1 km
|  | 3 | SP | 997013509 | Příplatek k odvozu suti a vybouraných hmot na skládku ZKD 1 km přes 1 km | t | 2631.5 | 0 | 0 |  | 0 |  | 0 | 21 | 0 | 0 |  | URS-2024-II | 1
|  |  |  | Plný popis: | Odvoz suti a vybouraných hmot na skládku nebo meziskládku se složením, na vzdálenost Příplatek k ceně za každý další započatý 1 km přes 1 km | [14 empty] | Odvoz suti a vybouraných hmot na skládku nebo meziskládku se složením, na vzdálenost Příplatek k ceně za každý další započatý 1 km přes 1 km
|  |  |  | Výkaz výměr: | odvoz na skládku 20km |  | 0
[5 empty] | 20*131,575 |  | 2631.5
|  | 4 | SP | 997013645 | Poplatek za uložení na skládce (skládkovné) odpadu asfaltového bez dehtu kód odpadu 17 03 02 | t | 11.534 | 0 | 0 |  | 0 |  | 0 | 21 | 0 | 0 |  | URS-2024-II | 1
|  |  |  | Plný popis: | Poplatek za uložení stavebního odpadu na skládce (skládkovné) asfaltového bez obsahu dehtu zatříděného do Katalogu odpadů pod kódem 17 03 02 | [14 empty] | Poplatek za uložení stavebního odpadu na skládce (skládkovné) asfaltového bez obsahu dehtu zatříděného do Katalogu odpadů pod kódem 17 03 02
|  |  |  | Výkaz výměr: | asfalt; 11,534 |  | 11.534
|  | 5 | SP | 997013601 | Poplatek za uložení na skládce (skládkovné) stavebního odpadu betonového kód odpadu 17 01 01 | t | 21.633 | 0 | 0 |  | 0 |  | 0 | 21 | 0 | 0 |  | URS-2024-II | 1
|  |  |  | Plný popis: | Poplatek za uložení stavebního odpadu na skládce (skládkovné) z prostého betonu zatříděného do Katalogu odpadů pod kódem 17 01 01 | [14 empty] | Poplatek za uložení stavebního odpadu na skládce (skládkovné) z prostého betonu zatříděného do Katalogu odpadů pod kódem 17 01 01
|  |  |  | Výkaz výměr: | betonová dlažba ; 4,55 |  | 4.55
[5 empty] | beton obrubníků ; 5,22 |  | 5.22
[5 empty] | beton komunikace ; 11,863 |  | 11.863
|  | 6 | SP | 997013655 | Poplatek za uložení na skládce (skládkovné) zeminy a kamení kód odpadu 17 05 04 | t | 36.865 | 0 | 0 |  | 0 |  | 0 | 21 | 0 | 0 |  | URS-2024-II | 1
|  |  |  | Plný popis: | Poplatek za uložení stavebního odpadu na skládce (skládkovné) zeminy a kamení zatříděného do Katalogu odpadů pod kódem 17 05 04 | [14 empty] | Poplatek za uložení stavebního odpadu na skládce (skládkovné) zeminy a kamení zatříděného do Katalogu odpadů pod kódem 17 05 04
|  |  |  | Výkaz výměr: | zemina , zahliněné štěrky z komunikací ; 14,645+22,22 |  | 36.865
|  | 7 | SP | 997013631 | Poplatek za uložení na skládce (skládkovné) stavebního odpadu směsného kód odpadu 17 09 04 | t | 4.18 | 0 | 0 |  | 0 |  | 0 | 21 | 0 | 0 |  | URS-2024-II | 1
|  |  |  | Plný popis: | Poplatek za uložení stavebního odpadu na skládce (skládkovné) směsného stavebního a demoličního zatříděného do Katalogu odpadů pod kódem 17 09 04 | [14 empty] | Poplatek za uložení stavebního odpadu na skládce (skládkovné) směsného stavebního a demoličního zatříděného do Katalogu odpadů pod kódem 17 09 04
|  |  |  | Výkaz výměr: | geotextýlie směs do suti; 0,009 |  | 0.009
[5 empty] | dveře vchodové do suti ; 0,223 |  | 0.223
[5 empty] | ocelová mříž ; 1,155 - bude upravena zkrácena |  | 0
[5 empty] | keram dlažba do suti ; 0,722+0,082 |  | 0.804
[5 empty] | omítka do suti ; 1,172+0,172+1,8 |  | 3.144
S/SO 02/099/0998 | 4 |  | Pododdíl |  | 0998: Přesun hmot |  |  |  | 0 |  | 0 |  | 0 |  | 0 | 0 |  |  | 1
|  | 1 | SP | 998223011 | Přesun hmot pro pozemní komunikace s krytem dlážděným | t | 15.9041 | 0 | 0 |  | 0 |  | 0 | 21 | 0 | 0 |  | URS-2024-II | 1
|  |  |  | Plný popis: | Přesun hmot pro pozemní komunikace s krytem dlážděným dopravní vzdálenost do 200 m jakékoliv délky objektu | [14 empty] | Přesun hmot pro pozemní komunikace s krytem dlážděným dopravní vzdálenost do 200 m jakékoliv délky objektu
S/SO 02/V01 | 3 |  | Oddíl |  | V01: Průzkumné, geodetické a projektové práce |  |  |  | 0 |  | 0 |  | 0 |  | 0 | 0 |  |  | 2
S/SO 02/V01/V01. | 4 |  | Pododdíl |  | V01.: Průzkumné, geodetické a projektové práce |  |  |  | 0 |  | 0 |  | 0 |  | 0 | 0 |  |  | 2
|  | 1 | ON | 012303000 | Geodetické práce po výstavbě | kpl | 1 | 0 | 0 |  | 0 |  | 0 | 21 | 0 | 0 |  | URS-2024-II | 1
|  |  |  | Plný popis: | Průzkumné, geodetické a projektové práce geodetické práce po výstavbě | [14 empty] | Průzkumné, geodetické a projektové práce geodetické práce po výstavbě
|  |  |  | Výkaz výměr: | zaměření skutečného provedení |  | 0
[5 empty] | 1 |  | 1
0
|  | 2 | ON | 013254000 | Dokumentace skutečného provedení stavby | Kč | 1 | 0 | 0 |  | 0 |  | 0 | 21 | 0 | 0 |  | URS-2024-II | 1
|  |  |  | Plný popis: | Dokumentace skutečného provedení stavby | [14 empty] | Dokumentace skutečného provedení stavby
S/SO 02/V04 | 3 |  | Oddíl |  | V04: Inženýrská činnost |  |  |  | 0 |  | 0 |  | 0 |  | 0 | 0 |  |  | 1
S/SO 02/V04/V04. | 4 |  | Pododdíl |  | V04.: Inženýrská činnost |  |  |  | 0 |  | 0 |  | 0 |  | 0 | 0 |  |  | 1
|  | 1 | ON | 043154000 | Zkoušky hutnicí | kus | 2 | 0 | 0 |  | 0 |  | 0 | 21 | 0 | 0 |  | URS-2024-II | 1
|  |  |  | Plný popis: | Inženýrská činnost zkoušky a ostatní měření zkoušky hutnicí | [14 empty] | Inženýrská činnost zkoušky a ostatní měření zkoušky hutnicí
S/SO 02/VRN | 3 |  | Oddíl |  | VRN: Vedlejší rozpočtové náklady |  |  |  | 0 |  | 0 |  | 0 |  | 0 | 0 |  |  | 2
S/SO 02/VRN/VRN. | 4 |  | Pododdíl |  | VRN.: Vedlejší rozpočtové náklady |  |  |  | 0 |  | 0 |  | 0 |  | 0 | 0 |  |  | 2
|  | 1 | ON | 04 | Mimostaveništní doprava | % | 2 | 0 | 0 |  | 0 |  | 0 | 21 | 0 | 0 |  | URS-2024-II | 1
|  |  |  | Plný popis: | --- | [14 empty] | ---
|  | 2 | ON | 16 | Stimulační přirážka | % | 1.5 | 0 | 0 |  | 0 |  | 0 | 21 | 0 | 0 |  | URS-2024-II | 1
|  |  |  | Plný popis: | --- | [14 empty] | ---