## Krycí List
Městská část Praha 18
0 | Bechyňská 639
15 | 19900 Praha 18 | VÝKAZ VÝMĚR
#N/A
#N/A
636209.7672
636209.7672 |  |  | ZAKÁZKA |  | Set Column width to
0 |  |  |  |  | 56
0 |  | Číslo: |  |  | 0
DPH 15 % ze základny: 636 210 |  | Zakázka: | MČ18 - celková oprava bytu č. 4, 3+1 , Rýmařovská 475 |  | MČ18 - celková oprava bytu č. 4, 3+1 , Rýmařovská 475
|  | Komentář: |  |  | 0
95431.4651
FIRMY
95431.4651 |  | CONACT s.r.o. | Práčská 2669, 106 00 Praha 10
REALIZAČNÍ TÝM
Ing. Jan Kaufner
ROZPOČET
|  | Celkem (bez DPH): | 636209.7672 | Kč
|  | DPH: | 76345.1721 | Kč
|  | Celkem včetně DPH: | 712554.9393 | Kč

## Rekapitulace
MČ18 - celková oprava bytu č. 4, 3+1 , Rýmařovská 475
| Popis | Cena | Hmotnost | DPH | Cena s DPH
S | S: REKONSTRUKCE UMČ18 | 636209.7672 | 7.5546 | 95431.4651 | 731641.2323
S/SO 01 | SO 01: BYT 3+1 ZÁKLAD | 636209.7672 | 7.5546 | 95431.4651 | 731641.2323
S/SO 01/003 | 003: Svislé a kompletní konstrukce | 27895.77 | 1.8334 | 4184.3655 | 32080.1355
S/SO 01/003/0031 | 0031: Zdi pozemních staveb | 1450 | 0.05256 | 217.5 | 1667.5
S/SO 01/003/0034 | 0034: Stěny a příčky | 26445.77 | 1.7809 | 3966.8655 | 30412.6355
S/SO 01/006 | 006: Úpravy povrchů, podlahy a osazovaní výplní | 77572.81 | 2.7125 | 11635.9215 | 89208.7315
S/SO 01/006/0061 | 0061: Úprava povrchů vnitřních | 57823.6 | 1.2829 | 8673.54 | 66497.14
S/SO 01/006/0062 | 0062: Úprava povrchů vnějších | 13528.41 | 0.70224 | 2029.2615 | 15557.6715
S/SO 01/006/0063 | 0063: Podlahové konstrukce | 1020.8 | 0.6673 | 153.12 | 1173.92
S/SO 01/006/0064 | 0064: Osazování výplní otvorů | 5200 | 0.06004 | 780 | 5980
S/SO 01/009 | 009: Ostatní konstrukce a práce, bourání | 34073.2 | 0.00033 | 5110.98 | 39184.18
S/SO 01/009/0096 | 0096: Bourání konstrukcí | 22923.2 | 0.00033 | 3438.48 | 26361.68
S/SO 01/009/0097 | 0097: Prorážení otvorů a ostatní bourací práce | 11150 | 0 | 1672.5 | 12822.5
S/SO 01/099 | 099: Přesun hmot a manipulace se sutí | 36257.8021 | 0 | 5438.6703 | 41696.4724
S/SO 01/099/0997 | 0997: Doprava suti a vybouraných hmot | 26839.009 | 0 | 4025.8514 | 30864.8604
S/SO 01/099/0998 | 0998: Přesun hmot | 9418.7931 | 0 | 1412.819 | 10831.6121
S/SO 01/711 | 711: Izolace proti vodě, vlhkosti a plynu | 8422.133 | 0.098456 | 1263.32 | 9685.453
S/SO 01/711/7111 | 7111: Izolace proti vodě - zemní vlhkost a mokrý provoz | 8422.133 | 0.098456 | 1263.32 | 9685.453
S/SO 01/721 | 721: Kanalizace | 6196.5 | 0.0053545 | 929.475 | 7125.975
S/SO 01/721/721. | 721.: Kanalizace | 6196.5 | 0.0053545 | 929.475 | 7125.975
S/SO 01/722 | 722: Vodovod | 11678.5 | 0.019207 | 1751.775 | 13430.275
S/SO 01/722/722. | 722.: Vodovod | 11678.5 | 0.019207 | 1751.775 | 13430.275
S/SO 01/723 | 723: Plynovod | 7983 | 0.00359 | 1197.45 | 9180.45
S/SO 01/723/7231 | 7231: Plynovod - potrubí | 7983 | 0.00359 | 1197.45 | 9180.45
S/SO 01/725 | 725: Zařizovací předměty | 26059 | 0.10882 | 3908.85 | 29967.85
S/SO 01/725/725. | 725.: Zařizovací předměty | 26059 | 0.10882 | 3908.85 | 29967.85
S/SO 01/735 | 735: Ústřední vytápění - otopná tělesa | 0 | 0 | 0 | 0
S/SO 01/735/735. | 735.: Ústřední vytápění - otopná tělesa | 0 | 0 | 0 | 0
S/SO 01/741 | 741: Silnoproud | 74028 | 0.05255 | 11104.2 | 85132.2
S/SO 01/741/741. | 741.: Silnoproud | 74028 | 0.05255 | 11104.2 | 85132.2
S/SO 01/742 | 742: Slaboproud | 0 | 0 | 0 | 0
S/SO 01/742/742. | 742.: Slaboproud | 0 | 0 | 0 | 0
S/SO 01/751 | 751: Vzduchotechnika | 6220 | 0.0212 | 933 | 7153
S/SO 01/751/751. | 751.: Vzduchotechnika | 6220 | 0.0212 | 933 | 7153
S/SO 01/763 | 763: Konstrukce montované | 32014.675 | 0.34771 | 4802.2013 | 36816.8763
S/SO 01/763/763. | 763.: Konstrukce montované | 32014.675 | 0.34771 | 4802.2013 | 36816.8763
S/SO 01/766 | 766: Konstrukce truhlářské | 27835 | 0.13205 | 4175.25 | 32010.25
S/SO 01/766/766. | 766.: Konstrukce truhlářské | 27835 | 0.13205 | 4175.25 | 32010.25
S/SO 01/771 | 771: Podlahy z dlaždic | 41744.208 | 0.95313 | 6261.6312 | 48005.8392
S/SO 01/771/771. | 771.: Podlahy z dlaždic | 41744.208 | 0.95313 | 6261.6312 | 48005.8392
S/SO 01/776 | 776: Podlahy povlakové | 72036.65 | 0.66814 | 10805.4975 | 82842.1475
S/SO 01/776/776. | 776.: Podlahy povlakové | 72036.65 | 0.66814 | 10805.4975 | 82842.1475
S/SO 01/781 | 781: Obklady | 34750.4 | 0.15472 | 5212.56 | 39962.96
S/SO 01/781/781. | 781.: Obklady | 34750.4 | 0.15472 | 5212.56 | 39962.96
S/SO 01/783 | 783: Nátěry | 12733.72 | 0.040766 | 1910.058 | 14643.778
S/SO 01/783/7834 | 7834: Nátěry - klempířské konstrukce | 9517 | 0.00563 | 1427.55 | 10944.55
S/SO 01/783/7838 | 7838: Nátěry - fasádní povrchy | 3216.72 | 0.035136 | 482.508 | 3699.228
S/SO 01/784 | 784: Malby a tapety | 29530.51 | 0.40266 | 4429.5765 | 33960.0865
S/SO 01/784/7841 | 7841: Malby a tapety - příprava podkladu | 19445.88 | 0.32746 | 2916.882 | 22362.762
S/SO 01/784/7842 | 7842: Malby ze standardních nátěrových hmot | 10084.63 | 0.075194 | 1512.6945 | 11597.3245
S/SO 01/VRN | VRN: Vedlejší rozpočtové náklady | 69177.8891 | 0 | 10376.6834 | 79554.5725
S/SO 01/VRN/VRN. | VRN.: Vedlejší rozpočtové náklady | 69177.8891 | 0 | 10376.6834 | 79554.5725
| Celkem (bez DPH) | 636209.7672
| DPH 12% | 76345.1721
| Celkem (včetně DPH) | 712554.9393

## Zakázka
MČ18 - celková oprava bytu č. 4, 3+1 , Rýmařovská 475
|  | Poř. | Typ | Kód | Popis | MJ | Výměra | Jedn. Cena | Cena | Jedn. hmotn. | Hmotnost | Jedn. suť | Suť | Sazba DPH | DPH | Cena s DPH
S | 1 |  | Stavba |  | S: REKONSTRUKCE UMČ18 |  |  |  | 636209.7672 |  | 7.5546 |  | 2.9506 |  | 95431.4651 | 731641.2323
S/SO 01 | 2 |  | Objekt |  | SO 01: BYT 3+1 ZÁKLAD |  |  |  | 636209.7672 |  | 7.5546 |  | 2.9506 |  | 95431.4651 | 731641.2323
S/SO 01/003 | 3 |  | Oddíl |  | 003: Svislé a kompletní konstrukce |  |  |  | 27895.77 |  | 1.8334 |  | 0 |  | 4184.3655 | 32080.1355
S/SO 01/003/0031 | 4 |  | Pododdíl |  | 0031: Zdi pozemních staveb |  |  |  | 1450 |  | 0.05256 |  | 0 |  | 217.5 | 1667.5
|  | 1 | SP | 317142422 | Překlad nenosný pórobetonový š 100 mm v do 250 mm na tenkovrstvou maltu dl přes 1000 do 1250 mm | kus | 2 | 725 | 1450 | 0.02628 | 0.05256 |  | 0 | 15 | 217.5 | 1667.5
S/SO 01/003/0034 | 4 |  | Pododdíl |  | 0034: Stěny a příčky |  |  |  | 26445.77 |  | 1.7809 |  | 0 |  | 3966.8655 | 30412.6355
|  | 1 | SP | 342272225 | Příčka z pórobetonových hladkých tvárnic na tenkovrstvou maltu tl 100 mm | m2 | 28.8055 | 860 | 24772.73 | 0.06172 | 1.7779 |  | 0 | 15 | 3715.9095 | 28488.6395
|  |  |  | Výkaz výměr: | nové zděné jádro |  | 0
[5 empty] | 2,65*(2,0*2+2,51*2+0,9+0,95) |  | 28.8055
|  | 2 | SP | 342291111 | Ukotvení příček montážní polyuretanovou pěnou tl příčky do 100 mm | m | 10.87 | 72 | 782.64 | 8e-05 | 0.0008696 |  | 0 | 15 | 117.396 | 900.036
|  |  |  | Výkaz výměr: | nové zděné jádro - kotvení ke stropu |  | 0
[5 empty] | (2,0*2+2,51*2+0,9+0,95) |  | 10.87
|  | 3 | SP | 342291131 | Ukotvení příček k betonovým konstrukcím plochými kotvami | m | 10.6 | 84 | 890.4 | 0.0002 | 0.00212 |  | 0 | 15 | 133.56 | 1023.96
|  |  |  | Výkaz výměr: | nové zděné jádro - kotvení k panelu |  | 0
[5 empty] | 2,65*(4) |  | 10.6
S/SO 01/006 | 3 |  | Oddíl |  | 006: Úpravy povrchů, podlahy a osazovaní výplní |  |  |  | 77572.81 |  | 2.7125 |  | 0 |  | 11635.9215 | 89208.7315
S/SO 01/006/0061 | 4 |  | Pododdíl |  | 0061: Úprava povrchů vnitřních |  |  |  | 57823.6 |  | 1.2829 |  | 0 |  | 8673.54 | 66497.14
|  | 1 | SP | 612142001 | Potažení vnitřních stěn sklovláknitým pletivem vtlačeným do tenkovrstvé hmoty - lokálně | m2 | 35 | 250 | 8750 | 0.00438 | 0.1533 |  | 0 | 15 | 1312.5 | 10062.5
|  |  |  | Výkaz výměr: | vstup; 2,6*(3,5*2+4,3*2+0,6*2) |  | 43.68
[5 empty] | kuchyň; 2,6*(3,5*2+2,6*2) |  | 31.72
[5 empty] | wc; 2,6*(0,9*2+1,3*2) |  | 11.44
[5 empty] | koupelna; 2,6*(2,0*2+1,4*2) |  | 17.68
[5 empty] | obývací pokoj; 2,6*(5,9*2+3,3*2) |  | 47.84
[5 empty] | pokoj;2,6*(2,4*2+3,5*2) |  | 30.68
[5 empty] | pokoj; 2,6*(3,5*4) |  | 36.4
|  | 2 | SP | 612311131 | Potažení vnitřních stěn vápenným štukem tloušťky do 3 mm | m2 | 197.04 | 190 | 37437.6 | 0.004 | 0.78816 |  | 0 | 15 | 5615.64 | 43053.24
|  |  |  | Výkaz výměr: | vstup; 2,6*(3,5*2+4,3*2+0,6*2) |  | 43.68
[5 empty] | kuchyň; 2,6*(3,5*2+2,6*2) |  | 31.72
[5 empty] | wc; 0,6*(0,9*2+1,3*2) |  | 2.64
[5 empty] | koupelna; 0,6*(2,0*2+1,4*2) |  | 4.08
[5 empty] | obývací pokoj; 2,6*(5,9*2+3,3*2) |  | 47.84
[5 empty] | pokoj;2,6*(2,4*2+3,5*2) |  | 30.68
[5 empty] | pokoj; 2,6*(3,5*4) |  | 36.4
|  | 3 | SP | 611142001 | Potažení vnitřních stropů sklovláknitým pletivem vtlačeným do tenkovrstvé hmoty - lokálně | m2 | 10 | 270 | 2700 | 0.00438 | 0.0438 |  | 0 | 15 | 405 | 3105
|  |  |  | Výkaz výměr: | obývací pokoj; 20,14 |  | 20.14
[5 empty] | pokoj; 11,97 |  | 11.97
[5 empty] | pokoj; 7,93 |  | 7.93
|  | 4 | SP | 611311131 | Potažení vnitřních rovných stropů vápenným štukem tloušťky do 3 mm | m2 | 40.04 | 200 | 8008 | 0.004 | 0.16016 |  | 0 | 15 | 1201.2 | 9209.2
|  |  |  | Výkaz výměr: | obývací pokoj; 20,14 |  | 20.14
[5 empty] | pokoj; 11,97 |  | 11.97
[5 empty] | pokoj; 7,93 |  | 7.93
|  | 5 | SP | 612335101 | Cementová hrubá omítka rýh ve stěnách š do 150 mm | m2 | 2.9 | 320 | 928 | 0.0474 | 0.13746 |  | 0 | 15 | 139.2 | 1067.2
|  |  |  | Výkaz výměr: | vyplnění rýh po elektro |  | 0
[5 empty] | 13*0,05 |  | 0.65
[5 empty] | 5*0,05 |  | 0.25
[5 empty] | vyplnění rýh po ZTI |  | 0
[5 empty] | kanalizace ; 5*0,1 |  | 0.5
[5 empty] | Voda ; 5*0,3 |  | 1.5
S/SO 01/006/0062 | 4 |  | Pododdíl |  | 0062: Úprava povrchů vnějších |  |  |  | 13528.41 |  | 0.70224 |  | 0 |  | 2029.2615 | 15557.6715
|  | 1 | SP | 622215142 | Oprava kontaktního zateplení stěn z polystyrenových desek tl přes 160 do 200 mm pl přes 0,1 do 0,25 m2 | kus | 0 | 0 | 0 | 0.00384 | 0 |  | 0 | 15 | 0 | 0
|  |  |  | Výkaz výměr: | 3 lodžie |  | 0
[5 empty] | odhad poruch zateplovacího systému 4 ks |  | 0
[5 empty] | 4 |  | 4
|  | 2 | SP | 622335102 | Oprava cementové hladké omítky vnějších stěn v rozsahu přes 10 do 30 % | m2 | 31.5245 | 150 | 4728.675 | 0.01457 | 0.45931 |  | 0 | 15 | 709.3012 | 5437.9762
|  |  |  | Výkaz výměr: | 3 lodžie stěny |  | 0
[5 empty] | 1,33*(2,65)*6+2,65*(3,22+3,42+3,46) |  | 47.912
[5 empty] | odpočty |  | 0
[5 empty] | -1*(2,4*1,0+1,75*1,75)*3 |  | -16.3875
|  | 3 | SP | 622385202 | Oprava tenkovrstvé minerální omítky stěn v rozsahu přes 10 do 30 % | m2 | 31.5245 | 130 | 4098.185 | 0.00105 | 0.033101 |  | 0 | 15 | 614.7278 | 4712.9128
|  |  |  | Výkaz výměr: | 3 lodžie stěny |  | 0
[5 empty] | 1,33*(2,65)*6+2,65*(3,22+3,42+3,46) |  | 47.912
[5 empty] | odpočty |  | 0
[5 empty] | -1*(2,4*1,0+1,75*1,75)*3 |  | -16.3875
|  | 4 | SP | 621335102 | Oprava cementové hladké omítky vnějších podhledů v rozsahu přes 10 do 30 % | m2 | 13.433 | 170 | 2283.61 | 0.01457 | 0.19572 |  | 0 | 15 | 342.5415 | 2626.1515
|  |  |  | Výkaz výměr: | 3 lodžie strop |  | 0
[5 empty] | 1,33*(3,22+3,42+3,46) |  | 13.433
|  | 5 | SP | 621385202 | Oprava tenkovrstvé minerální omítky podhledů v rozsahu přes 10 do 30 % | m2 | 13.433 | 180 | 2417.94 | 0.00105 | 0.014105 |  | 0 | 15 | 362.691 | 2780.631
|  |  |  | Výkaz výměr: | 3 lodžie strop |  | 0
[5 empty] | 1,33*(3,22+3,42+3,46) |  | 13.433
S/SO 01/006/0063 | 4 |  | Pododdíl |  | 0063: Podlahové konstrukce |  |  |  | 1020.8 |  | 0.6673 |  | 0 |  | 153.12 | 1173.92
|  | 1 | SP | 631312141 | Doplnění rýh v dosavadních mazaninách betonem prostým | m3 | 0.29 | 3520 | 1020.8 | 2.301 | 0.6673 |  | 0 | 15 | 153.12 | 1173.92
|  |  |  | Výkaz výměr: | doplnění rýh v podlaze |  | 0
[5 empty] | 29*0,1*0,1 |  | 0.29
S/SO 01/006/0064 | 4 |  | Pododdíl |  | 0064: Osazování výplní otvorů |  |  |  | 5200 |  | 0.06004 |  | 0 |  | 780 | 5980
|  | 1 | SP | 642942111 | Osazování zárubní nebo rámů dveřních kovových do 2,5 m2 na MC | kus | 2 | 950 | 1900 | 0.01777 | 0.03554 |  | 0 | 15 | 285 | 2185
|  |  |  | Výkaz výměr: | 600L/1970; 2 |  | 2
|  | 2 | H | 55331481 | zárubeň jednokřídlá ocelová pro zdění tl stěny 75-100mm rozměru 700/1970, 2100mm | kus | 2 | 1650 | 3300 | 0.01225 | 0.0245 |  | 0 | 15 | 495 | 3795
|  |  |  | Výkaz výměr: | 600L/1970; 2 |  | 2
|  | 3 | H | 55331437 | zárubeň jednokřídlá ocelová pro dodatečnou montáž tl stěny 110-150mm rozměru 800/1970, 2100mm | kus | 0 | 0 | 0 | 0.01521 | 0 |  | 0 | 15 | 0 | 0
|  |  |  | Výkaz výměr: | 800P/1970; 2 |  | 0
[5 empty] | 800L/1970; 2 |  | 0
|  | 4 | SP | 642945111 | Osazování protipožárních nebo protiplynových zárubní dveří jednokřídlových do 2,5 m2 | kus | 0 | 0 | 0 | 0.4417 | 0 |  | 0 | 15 | 0 | 0
|  |  |  | Výkaz výměr: | vstupní dveře 800L/1970 EI30DP1 ; 1 |  | 0
|  | 5 | H | 55331562 | zárubeň jednokřídlá ocelová pro zdění s protipožární úpravou tl stěny 110-150mm rozměru 800/1970, 2100mm | kus | 0 | 0 | 0 | 0.01521 | 0 |  | 0 | 15 | 0 | 0
|  |  |  | Výkaz výměr: | vstupní dveře 800L/1970 EI30DP1 ; 1 |  | 0
S/SO 01/009 | 3 |  | Oddíl |  | 009: Ostatní konstrukce a práce, bourání |  |  |  | 34073.2 |  | 0.00033 |  | 2.8663 |  | 5110.98 | 39184.18
S/SO 01/009/0096 | 4 |  | Pododdíl |  | 0096: Bourání konstrukcí |  |  |  | 22923.2 |  | 0.00033 |  | 2.6033 |  | 3438.48 | 26361.68
|  | 1 | SP | 776201812 | Demontáž lepených povlakových podlah s podložkou ručně | m2 | 63 | 45 | 2835 |  | 0 | 0.003 | 0.189 | 15 | 425.25 | 3260.25
|  |  |  | Výkaz výměr: | demontáž PVC |  | 0
[5 empty] | 63 |  | 63
|  | 2 | SP | 776410811 | Odstranění soklíků a lišt pryžových nebo plastových | m | 73 | 15 | 1095 |  | 0 | 0.0003 | 0.0219 | 15 | 164.25 | 1259.25
|  |  |  | Výkaz výměr: | demontáž sokliku |  | 0
[5 empty] | 6*4+3,5*6+3,7*2+2,7*2+3,5*4+0,6*2 |  | 73
|  | 3 | SP | 766825811 | Demontáž truhlářských vestavěných skříní jednokřídlových | kus | 1 | 800 | 800 |  | 0 | 0.0881 | 0.0881 | 15 | 120 | 920
|  |  |  | Výkaz výměr: | spížní skříň |  | 0
[5 empty] | 1 |  | 1
|  | 4 | SP | 766825821 | Demontáž truhlářských vestavěných skříní dvoukřídlových | kus | 1 | 900 | 900 |  | 0 | 0.1104 | 0.1104 | 15 | 135 | 1035
|  |  |  | Výkaz výměr: | šatní skříň |  | 0
[5 empty] | 1 |  | 1
|  | 5 | SP | 767132811 | Demontáž příček šroubovaných do suti | m2 | 25.87 | 75 | 1940.25 |  | 0 | 0.018 | 0.46566 | 15 | 291.0375 | 2231.2875
|  |  |  | Výkaz výměr: | příčka sociálního zázemí |  | 0
[5 empty] | 2,6*(2,5*2+1,65*3) |  | 25.87
|  | 6 | SP | 767134802 | Demontáž keramického obkladu | m2 | 3 | 120 | 360 |  | 0 | 0.009 | 0.027 | 15 | 54 | 414
|  |  |  | Výkaz výměr: | kuchyň |  | 0
[5 empty] | 3 |  | 3
|  | 7 | SP | 725110811 | Demontáž klozetů splachovací s nádrží | soubor | 1 | 150 | 150 |  | 0 | 0.01933 | 0.01933 | 15 | 22.5 | 172.5
|  |  |  | Výkaz výměr: | WC; 1 |  | 1
|  | 8 | SP | 725210821 | Demontáž umyvadel bez výtokových armatur | soubor | 1 | 350 | 350 |  | 0 | 0.01946 | 0.01946 | 15 | 52.5 | 402.5
|  |  |  | Výkaz výměr: | umyvadlo; 1 |  | 1
|  | 9 | SP | 725220841 | Demontáž sprchového koutu | soubor | 1 | 540 | 540 |  | 0 | 0.0329 | 0.0329 | 15 | 81 | 621
|  |  |  | Výkaz výměr: | sprchový kout , 1 |  | 1
|  | 10 | SP | 725310823 | Demontáž dřez jednoduchý vestavěný v kuchyňských sestavách bez výtokových armatur | soubor | 1 | 150 | 150 |  | 0 | 0.0092 | 0.0092 | 15 | 22.5 | 172.5
|  |  |  | Výkaz výměr: | dřez v kuch lince ; 1 |  | 1
|  | 11 | SP | 725810811 | Demontáž ventilů výtokových nástěnných | kus | 5 | 95 | 475 |  | 0 | 0.00049 | 0.00245 | 15 | 71.25 | 546.25
|  |  |  | Výkaz výměr: | roháček ; 5 |  | 5
|  | 12 | SP | 725820801 | Demontáž baterie nástěnné do G 3 / 4 | soubor | 2 | 120 | 240 |  | 0 | 0.00156 | 0.00312 | 15 | 36 | 276
|  |  |  | Výkaz výměr: | dřez, vana ; 2 |  | 2
|  | 13 | SP | 725820802 | Demontáž baterie stojánkové do jednoho otvoru | soubor | 1 | 120 | 120 |  | 0 | 0.00086 | 0.00086 | 15 | 18 | 138
|  |  |  | Výkaz výměr: | umyvadlo; 1 |  | 1
|  | 14 | SP | 725860811 | Demontáž uzávěrů zápachu jednoduchých | kus | 3 | 65 | 195 |  | 0 | 0.00085 | 0.00255 | 15 | 29.25 | 224.25
|  |  |  | Výkaz výměr: | vana, dřez, umyvadlo; 3 |  | 3
|  | 15 | SP | 722130801 | Demontáž potrubí ocelové pozinkované závitové DN do 25 | m | 5 | 120 | 600 |  | 0 | 0.00213 | 0.01065 | 15 | 90 | 690
|  |  |  | Výkaz výměr: | teplá studená voda; 5 |  | 5
|  | 16 | SP | 721171808 | Demontáž potrubí z PVC D přes 75 do 114 | m | 4 | 160 | 640 |  | 0 | 0.00198 | 0.00792 | 15 | 96 | 736
|  |  |  | Výkaz výměr: | kanalizace |  | 0
[5 empty] | dn50; 3 |  | 3
[5 empty] | dn 110; 1 |  | 1
|  | 17 | SP | 723120804 | Demontáž potrubí ocelové závitové svařované DN do 25 | m | 3 | 250 | 750 | 0.00011 | 0.00033 | 0.00215 | 0.00645 | 15 | 112.5 | 862.5
|  |  |  | Výkaz výměr: | demontáž plynu ; 3 |  | 3
|  | 18 | SP | 741112801 | Demontáž elektroinstalačních lišt nástěnných vkládacích uložených pevně | m | 13 | 51 | 663 |  | 0 | 0.00027 | 0.00351 | 15 | 99.45 | 762.45
|  |  |  | Výkaz výměr: | lišty k zásuvkám a vypínačům |  | 0
[5 empty] | 6*1,5+8*0,5 |  | 13
|  | 19 | SP | 741125821 | Demontáž vodič Al izolovaný plný a laněný žíla 16 až 35 mm2 zatažený v trubkách nebo lištách | m | 150 | 11 | 1650 |  | 0 | 0.00024 | 0.036 | 15 | 247.5 | 1897.5
|  |  |  | Výkaz výměr: | odborný odhad; 150 |  | 150
|  | 20 | SP | 741311803 | Demontáž spínačů nástěnných normálních do 10 A bezšroubových bez zachování funkčnosti do 2 svorek | kus | 8 | 65 | 520 |  | 0 | 4.8e-05 | 0.000384 | 15 | 78 | 598
|  |  |  | Výkaz výměr: | spínače; 8 |  | 8
|  | 21 | SP | 741315813 | Demontáž zásuvek domovních normální prostředí do 16A zapuštěných bezšroubových bez zachování funkčnosti 2P+PE | kus | 10 | 61 | 610 |  | 0 | 4.8e-05 | 0.00048 | 15 | 91.5 | 701.5
|  |  |  | Výkaz výměr: | zásuvky; 10 |  | 10
|  | 22 | SP | 741322815 | Demontáž jistič jednopólový nn do 25 A ze skříně | kus | 10 | 94 | 940 |  | 0 | 0.0004 | 0.004 | 15 | 141 | 1081
|  |  |  | Výkaz výměr: | jističe v rozvodnici ; 10 |  | 10
|  | 23 | SP | 741210833 | Demontáž rozvodnic plastových na povrchu s krytím do IPx4 plochou přes 0,2 m2 | kus | 1 | 320 | 320 |  | 0 | 0.015 | 0.015 | 15 | 48 | 368
|  |  |  | Výkaz výměr: | rozvodnice; 1 |  | 1
|  | 24 | SP | 766812840 | Demontáž kuchyňských linek dřevěných nebo kovových dl přes 1,8 do 2,1 m | kus | 1 | 1500 | 1500 |  | 0 | 0.174 | 0.174 | 15 | 225 | 1725
|  |  |  | Výkaz výměr: | kuc. linka; 1 |  | 1
|  | 25 | SP | 968072455 | Vybourání kovových dveřních zárubní pl do 2 m2 | m2 | 0 | 0 | 0 |  | 0 | 0.076 | 0 | 15 | 0 | 0
|  |  |  | Výkaz výměr: | vchodové dveře; 1 |  | 0
[5 empty] | vnitřní dveře ; 4 |  | 0
|  | 26 | SP | 766691914 | Vyvěšení nebo zavěšení dřevěných křídel dveří pl do 2 m2 | kus | 4 | 94 | 376 |  | 0 | 0.024 | 0.096 | 15 | 56.4 | 432.4
Výkaz výměr:
[5 empty] | vnitřní dveře ; 4 |  | 4
|  | 27 | SP | 751111811 | Demontáž ventilátoru axiálního nízkotlakého kruhové potrubí D do 200 mm | kus | 1 | 340 | 340 |  | 0 | 0.002 | 0.002 | 15 | 51 | 391
|  |  |  | Výkaz výměr: | digestoř ;1 |  | 1
|  | 28 | SP | 751398811 | Demontáž větrací mřížky z potrubí kruhového D do 100 mm | kus | 2 | 50 | 100 |  | 0 | 0.0001 | 0.0002 | 15 | 15 | 115
|  | 29 | SP | 751512801 | Demontáž příruby kovové z potrubí kruhového kovového D do 100 mm | kus | 1 | 140 | 140 |  | 0 | 0.003 | 0.003 | 15 | 21 | 161
|  | 30 | SP | 771553810 | Demontáž podlah z dlaždic teracových hutných lepených | m2 | 16.09 | 100 | 1609 |  | 0 | 0.0778 | 1.2518 | 15 | 241.35 | 1850.35
|  |  |  | Výkaz výměr: | vybourání dlažby teracové z lodžie |  | 0
[5 empty] | 3,78 |  | 3.78
[5 empty] | 7,93 |  | 7.93
[5 empty] | 4,38 |  | 4.38
|  | 31 | SP | 965046111 | Broušení stávajících betonových podlah úběr do 3 mm | m2 | 13.433 | 150 | 2014.95 |  | 0 |  | 0 | 15 | 302.2425 | 2317.1925
|  |  |  | Výkaz výměr: | 3 lodžie - obroušení zbytků po demontáži dlažby |  | 0
[5 empty] | 1,33*(3,22+3,42+3,46) |  | 13.433
S/SO 01/009/0097 | 4 |  | Pododdíl |  | 0097: Prorážení otvorů a ostatní bourací práce |  |  |  | 11150 |  | 0 |  | 0.263 |  | 1672.5 | 12822.5
|  | 1 | SP | 974049121 | Vysekání rýh v betonových zdech hl do 30 mm š do 30 mm | m | 13 | 250 | 3250 |  | 0 | 0.002 | 0.026 | 15 | 487.5 | 3737.5
|  |  |  | Výkaz výměr: | lišty k zásuvkám a vypínačům |  | 0
[5 empty] | 6*1,5+8*0,5 |  | 13
|  | 2 | SP | 974032121 | Vysekání rýh ve stěnách nebo příčkách z dutých cihel nebo tvárnic hl do 30 mm š do 30 mm | m | 5 | 130 | 650 |  | 0 | 0.001 | 0.005 | 15 | 97.5 | 747.5
|  |  |  | Výkaz výměr: | drážky koupelna a Wc; 5 |  | 5
|  | 3 | SP | 974042532 | Vysekání rýh v dlažbě betonové nebo jiné monolitické hl do 50 mm š do 70 mm | m | 29 | 250 | 7250 |  | 0 | 0.008 | 0.232 | 15 | 1087.5 | 8337.5
|  |  |  | Výkaz výměr: | páteř přes pokoje |  | 0
[5 empty] | 29 |  | 29
S/SO 01/099 | 3 |  | Oddíl |  | 099: Přesun hmot a manipulace se sutí |  |  |  | 36257.8021 |  | 0 |  | 0 |  | 5438.6703 | 41696.4724
S/SO 01/099/0997 | 4 |  | Pododdíl |  | 0997: Doprava suti a vybouraných hmot |  |  |  | 26839.009 |  | 0 |  | 0 |  | 4025.8514 | 30864.8604
|  | 1 | SP | 997013213 | Vnitrostaveništní doprava suti a vybouraných hmot pro budovy v přes 9 do 12 m ručně | t | 3.8259 | 2370 | 9067.4207 |  | 0 |  | 0 | 15 | 1360.1131 | 10427.5338
|  | 2 | SP | 997013501 | Odvoz suti a vybouraných hmot na skládku nebo meziskládku do 1 km se složením | t | 3.8259 | 2160 | 8263.9783 |  | 0 |  | 0 | 15 | 1239.5968 | 9503.5751
|  | 3 | SP | 997013509 | Příplatek k odvozu suti a vybouraných hmot na skládku ZKD 1 km přes 1 km | t | 57.39 | 41 | 2352.99 |  | 0 |  | 0 | 15 | 352.9485 | 2705.9385
|  |  |  | Výkaz výměr: | odvoz 15 km |  | 0
[5 empty] | 15*3,826 |  | 57.39
|  | 4 | SP | 997013631 | Poplatek za uložení na skládce (skládkovné) stavebního odpadu směsného kód odpadu 17 09 04 | t | 3.826 | 1870 | 7154.62 |  | 0 |  | 0 | 15 | 1073.193 | 8227.813
|  |  |  | Výkaz výměr: | likvidace stavby |  | 0
[5 empty] | 3,826 |  | 3.826
S/SO 01/099/0998 | 4 |  | Pododdíl |  | 0998: Přesun hmot |  |  |  | 9418.7931 |  | 0 |  | 0 |  | 1412.819 | 10831.6121
|  | 1 | SP | 998018002 | Přesun hmot ruční pro budovy v přes 6 do 12 m | t | 6.1161 | 1540 | 9418.7931 |  | 0 |  | 0 | 15 | 1412.819 | 10831.6121
S/SO 01/711 | 3 |  | Oddíl |  | 711: Izolace proti vodě, vlhkosti a plynu |  |  |  | 8422.133 |  | 0.098456 |  | 0 |  | 1263.32 | 9685.453
S/SO 01/711/7111 | 4 |  | Pododdíl |  | 7111: Izolace proti vodě - zemní vlhkost a mokrý provoz |  |  |  | 8422.133 |  | 0.098456 |  | 0 |  | 1263.32 | 9685.453
|  | 1 | SP | 711113117 | Izolace proti vlhkosti vodorovná za studena těsnicí stěrkou jednosložkovou na bázi cementu | m2 | 2.794 | 665 | 1858.01 | 0.0035 | 0.009779 |  | 0 | 15 | 278.7015 | 2136.7115
|  |  |  | Výkaz výměr: | koupelna ; 2,54 |  | 2.54
|  |  |  | Ztratné: | 10 |  | 0.254
|  | 2 | SP | 711113127 | Izolace proti vlhkosti svislá za studena těsnicí stěrkou jednosložkovou na bázi cementu | m2 | 10.56 | 310 | 3273.6 | 0.0035 | 0.03696 |  | 0 | 15 | 491.04 | 3764.64
|  |  |  | Výkaz výměr: | koupelna; 2,0*(1,4+1,4+2,0) |  | 9.6
|  |  |  | Ztratné: | 10 |  | 0.96
|  | 3 | SP | 711113127 | Izolace proti vlhkosti svislá za studena těsnicí stěrkou jednosložkovou na bázi cementu | m2 | 14.7763 | 210 | 3103.023 | 0.0035 | 0.051717 |  | 0 | 15 | 465.4534 | 3568.4765
|  |  |  | Výkaz výměr: | 3 lodžie pod dlažbu |  | 0
[5 empty] | 1,33*(3,22+3,42+3,46) |  | 13.433
|  |  |  | Ztratné: | 10 |  | 1.3433
|  | 4 | SP | 998711102 | Přesun hmot tonážní pro izolace proti vodě, vlhkosti a plynům v objektech v přes 6 do 12 m | t | 0.5 | 350 | 175 |  | 0 |  | 0 | 15 | 26.25 | 201.25
|  | 5 | SP | 998711181 | Příplatek k přesunu hmot tonážní 711 prováděný bez použití mechanizace | t | 0.5 | 25 | 12.5 |  | 0 |  | 0 | 15 | 1.875 | 14.375
S/SO 01/721 | 3 |  | Oddíl |  | 721: Kanalizace |  |  |  | 6196.5 |  | 0.0053545 |  | 0 |  | 929.475 | 7125.975
S/SO 01/721/721. | 4 |  | Pododdíl |  | 721.: Kanalizace |  |  |  | 6196.5 |  | 0.0053545 |  | 0 |  | 929.475 | 7125.975
|  | 1 | SP | 721174025 | Potrubí kanalizační z PP odpadní DN 110 | m | 1.05 | 540 | 567 | 0.00201 | 0.0021105 |  | 0 | 15 | 85.05 | 652.05
|  |  |  | Ztratné: | 5 |  | 0.05
|  | 2 | SP | 721174043 | Potrubí kanalizační z PP připojovací DN 50 | m | 6.3 | 290 | 1827 | 0.00048 | 0.003024 |  | 0 | 15 | 274.05 | 2101.05
|  |  |  | Ztratné: | 5 |  | 0.3
|  | 3 | SP | 721226512 | Zápachová uzávěrka podomítková pro pračku a myčku DN 50 | kus | 1 | 530 | 530 | 0.00022 | 0.00022 |  | 0 | 15 | 79.5 | 609.5
|  | 4 | SP | 721290111 | Zkouška těsnosti potrubí kanalizace vodou DN do 125 | m | 7 | 120 | 840 |  | 0 |  | 0 | 15 | 126 | 966
|  | 5 | SP | 721290111-R02 | Zpráva o těsnosti kanalizace | kus | 1 | 500 | 500 |  | 0 |  | 0 | 15 | 75 | 575
|  | 6 | SP | 721910912 | Pročištění odpadů svislých v jednom podlaží DN do 200 | kus | 1 | 620 | 620 |  | 0 |  | 0 | 15 | 93 | 713
|  | 7 | SP | 998721102 | Přesun hmot tonážní pro vnitřní kanalizace v objektech v přes 6 do 12 m | t | 1.5 | 750 | 1125 |  | 0 |  | 0 | 15 | 168.75 | 1293.75
|  | 8 | SP | 998721181 | Příplatek k přesunu hmot tonážní 721 prováděný bez použití mechanizace | t | 1.5 | 125 | 187.5 |  | 0 |  | 0 | 15 | 28.125 | 215.625
S/SO 01/722 | 3 |  | Oddíl |  | 722: Vodovod |  |  |  | 11678.5 |  | 0.019207 |  | 0 |  | 1751.775 | 13430.275
S/SO 01/722/722. | 4 |  | Pododdíl |  | 722.: Vodovod |  |  |  | 11678.5 |  | 0.019207 |  | 0 |  | 1751.775 | 13430.275
|  | 1 | SP | 722174022 | Potrubí vodovodní plastové PPR svar polyfúze PN 20 D 20x3,4 mm | m | 11.55 | 390 | 4504.5 | 0.00098 | 0.011319 |  | 0 | 15 | 675.675 | 5180.175
|  |  |  | Ztratné: | 5 |  | 0.55
|  | 2 | SP | 722179191 | Příplatek k rozvodu vody z plastů za malý rozsah prací na zakázce do 20 m | soubor | 1 | 105 | 105 |  | 0 |  | 0 | 15 | 15.75 | 120.75
|  | 3 | SP | 722181242 | Ochrana vodovodního potrubí přilepenými termoizolačními trubicemi z PE tl přes 13 do 20 mm DN přes 22 do 45 mm | m | 11.55 | 130 | 1501.5 | 0.00016 | 0.001848 |  | 0 | 15 | 225.225 | 1726.725
|  |  |  | Ztratné: | 5 |  | 0.55
|  | 4 | SP | 722190401 | Vyvedení a upevnění výpustku DN do 25 | kus | 6 | 190 | 1140 |  | 0 |  | 0 | 15 | 171 | 1311
|  | 5 | SP | 722240101 | Ventily plastové PPR přímé DN 20 | kus | 2 | 130 | 260 | 0.00076 | 0.00152 |  | 0 | 15 | 39 | 299
|  | 6 | SP | 722290215 | Zkouška těsnosti vodovodního potrubí hrdlového nebo přírubového DN do 100 | m | 11 | 105 | 1155 | 0.0004 | 0.0044 |  | 0 | 15 | 173.25 | 1328.25
|  | 7 | SP | 722290234 | Proplach a dezinfekce vodovodního potrubí DN do 80 | m | 11 | 65 | 715 | 1e-05 | 0.00011 |  | 0 | 15 | 107.25 | 822.25
|  | 8 | SP | 722290234-R03 | Zpráva o těsnosti, proplachu a dezinfekci vodovodního potrubí | kpl | 1 | 400 | 400 | 1e-05 | 1e-05 |  | 0 | 15 | 60 | 460
|  | 9 | SP | 998722102 | Přesun hmot tonážní pro vnitřní vodovod v objektech v přes 6 do 12 m | t | 1.5 | 940 | 1410 |  | 0 |  | 0 | 15 | 211.5 | 1621.5
|  | 10 | SP | 998722181 | Příplatek k přesunu hmot tonážní 722 prováděný bez použití mechanizace | t | 1.5 | 325 | 487.5 |  | 0 |  | 0 | 15 | 73.125 | 560.625
S/SO 01/723 | 3 |  | Oddíl |  | 723: Plynovod |  |  |  | 7983 |  | 0.00359 |  | 0 |  | 1197.45 | 9180.45
S/SO 01/723/7231 | 4 |  | Pododdíl |  | 7231: Plynovod - potrubí |  |  |  | 7983 |  | 0.00359 |  | 0 |  | 1197.45 | 9180.45
|  | 1 | SP | 723111303 | Potrubí ocelové závitové černé bezešvé spojované lisováním DN 20 | m | 1.5 | 480 | 720 | 0.00184 | 0.00276 |  | 0 | 15 | 108 | 828
|  | 2 | SP | 723190105 | Přípojka plynovodní nerezová hadice G 1/2"F x G 1/2"F délky 100 cm spojovaná na závit | soubor | 1 | 630 | 630 | 0.00035 | 0.00035 |  | 0 | 15 | 94.5 | 724.5
|  | 3 | SP | 723220111 | Nástěnka G 1/2"F x D 20 se závitovým a lisovacím spojem | kus | 1 | 250 | 250 | 0.00024 | 0.00024 |  | 0 | 15 | 37.5 | 287.5
|  | 4 | SP | 723190907 | Odvzdušnění nebo napuštění plynovodního potrubí | m | 1.5 | 450 | 675 |  | 0 |  | 0 | 15 | 101.25 | 776.25
|  | 5 | SP | 723190901 | Uzavření,otevření plynovodního potrubí při opravě | kus | 2 | 750 | 1500 |  | 0 |  | 0 | 15 | 225 | 1725
|  | 6 | SP | 723190909 | Zkouška těsnosti potrubí plynovodního | kus | 2 | 790 | 1580 |  | 0 |  | 0 | 15 | 237 | 1817
|  | 7 | SP | 723190909-R01 | Revize rozvodu plynu v bytě , včetně zprávy | kus | 1 | 2400 | 2400 | 0.00024 | 0.00024 |  | 0 | 15 | 360 | 2760
|  | 8 | SP | 998723102 | Přesun hmot tonážní pro vnitřní plynovod v objektech v přes 6 do 12 m | t | 0.004 | 22000 | 88 |  | 0 |  | 0 | 15 | 13.2 | 101.2
|  | 9 | SP | 998723181 | Příplatek k přesunu hmot tonážní 723 prováděný bez použití mechanizace | t | 0.004 | 35000 | 140 |  | 0 |  | 0 | 15 | 21 | 161
S/SO 01/725 | 3 |  | Oddíl |  | 725: Zařizovací předměty |  |  |  | 26059 |  | 0.10882 |  | 0 |  | 3908.85 | 29967.85
S/SO 01/725/725. | 4 |  | Pododdíl |  | 725.: Zařizovací předměty |  |  |  | 26059 |  | 0.10882 |  | 0 |  | 3908.85 | 29967.85
|  | 1 | SP | 725813111 | Ventil rohový bez připojovací trubičky nebo flexi hadičky G 1/2" | soubor | 4 | 240 | 960 | 0.00024 | 0.00096 |  | 0 | 15 | 144 | 1104
|  | 2 | SP | 725813112 | Ventil rohový pračkový G 3/4" | kus | 1 | 280 | 280 | 0.00109 | 0.00109 |  | 0 | 15 | 42 | 322
|  | 3 | SP | 725112022 | Klozet keramický COMBI | soubor | 1 | 1900 | 1900 | 0.01697 | 0.01697 |  | 0 | 15 | 285 | 2185
|  | 4 | SP | 725211617 | Umyvadlo keramické bílé šířky 600 mm připevněné na stěnu šrouby | soubor | 1 | 600 | 600 | 0.02223 | 0.02223 |  | 0 | 15 | 90 | 690
|  | 5 | SP | 725222113 | Vana bez armatur výtokových akrylátová se zápachovou uzávěrkou 1400x700 mm | soubor | 1 | 6850 | 6850 | 0.01757 | 0.01757 |  | 0 | 15 | 1027.5 | 7877.5
|  | 6 | SP | 726111031 | Instalační předstěna pro klozet s ovládáním zepředu v 1080 mm závěsný do masivní zděné kce | soubor | 0 |  | 0 | 0.0092 | 0 |  | 0 | 15 | 0 | 0
|  | 7 | SP | 725311121 | Dřez jednoduchý nerezový se zápachovou uzávěrkou | soubor | 1 | 3500 | 3500 | 0.00493 | 0.00493 |  | 0 | 15 | 525 | 4025
|  | 8 | SP | 725619101 | Montáž sporáku kombinovaného eletřina-zemní plyn | kus | 1 | 1950 | 1950 | 0.00198 | 0.00198 |  | 0 | 15 | 292.5 | 2242.5
|  | 9 | H | 54111971 | sporák kombinovaný | kus | 1 | 6500 | 6500 | 0.036 | 0.036 |  | 0 | 15 | 975 | 7475
|  | 10 | SP | 725821325 | Baterie dřezová stojánková páková s otáčivým kulatým ústím a délkou ramínka 220 mm | soubor | 1 | 600 | 600 | 0.0018 | 0.0018 |  | 0 | 15 | 90 | 690
|  | 11 | SP | 725822611 | Baterie umyvadlová stojánková páková bez výpusti | soubor | 1 | 500 | 500 | 0.0018 | 0.0018 |  | 0 | 15 | 75 | 575
|  | 12 | SP | 725831313 | Baterie vanová nástěnná páková s příslušenstvím a pohyblivým držákem | soubor | 1 | 700 | 700 | 0.00196 | 0.00196 |  | 0 | 15 | 105 | 805
|  | 13 | SP | 725861102 | Zápachová uzávěrka pro umyvadla DN 40 | kus | 1 | 550 | 550 | 0.00024 | 0.00024 |  | 0 | 15 | 82.5 | 632.5
|  | 14 | SP | 725862103 | Zápachová uzávěrka pro dřezy DN 40/50 | kus | 1 | 540 | 540 | 0.00028 | 0.00028 |  | 0 | 15 | 81 | 621
|  | 15 | SP | 725864311 | Zápachová uzávěrka van DN 40/50 s kulovým kloubem na odtoku | kus | 1 | 520 | 520 | 0.00101 | 0.00101 |  | 0 | 15 | 78 | 598
|  | 16 | SP | 726191001 | Zvukoizolační souprava pro klozet a bidet | soubor | 0 |  | 0 | 0 | 0 |  | 0 | 15 | 0 | 0
|  | 17 | SP | 998725103 | Přesun hmot tonážní pro zařizovací předměty v objektech v přes 12 do 24 m | t | 0.109 | 750 | 81.75 |  | 0 |  | 0 | 15 | 12.2625 | 94.0125
|  | 18 | SP | 998725181 | Příplatek k přesunu hmot tonážní 725 prováděný bez použití mechanizace | t | 0.109 | 250 | 27.25 |  | 0 |  | 0 | 15 | 4.0875 | 31.3375
S/SO 01/735 | 3 |  | Oddíl |  | 735: Ústřední vytápění - otopná tělesa |  |  |  | 0 |  | 0 |  | 0 |  | 0 | 0
S/SO 01/735/735. | 4 |  | Pododdíl |  | 735.: Ústřední vytápění - otopná tělesa |  |  |  | 0 |  | 0 |  | 0 |  | 0 | 0
|  | 1 | SP | 735164232 | Otopné těleso trubkové elektrické přímotopné výška/délka 900/745 mm | kus | 0 | 0 | 0 | 0 | 0 |  | 0 | 15 | 0 | 0
|  | 2 | SP | 735191910 | Napuštění vody do otopných těles | m2 | 0 | 0 | 0 |  | 0 |  | 0 | 15 | 0 | 0
|  | 3 | SP | 998735102 | Přesun hmot tonážní pro otopná tělesa v objektech v přes 6 do 12 m | t | 0 | 0 | 0 |  | 0 |  | 0 | 15 | 0 | 0
|  | 4 | SP | 998735181 | Příplatek k přesunu hmot tonážní 735 prováděný bez použití mechanizace | t | 0 | 0 | 0 |  | 0 |  | 0 | 15 | 0 | 0
S/SO 01/741 | 3 |  | Oddíl |  | 741: Silnoproud |  |  |  | 74028 |  | 0.05255 |  | 0 |  | 11104.2 | 85132.2
S/SO 01/741/741. | 4 |  | Pododdíl |  | 741.: Silnoproud |  |  |  | 74028 |  | 0.05255 |  | 0 |  | 11104.2 | 85132.2
|  | 1 | SP | 741120001 | Montáž vodič Cu izolovaný plný a laněný žíla 0,35-6 mm2 pod omítku (např. CY) | m | 20 | 37 | 740 |  | 0 |  | 0 | 15 | 111 | 851
|  |  |  | Výkaz výměr: | zěmění |  | 0
[5 empty] | 20 |  | 20
|  | 2 | H | 34141042 | vodič propojovací jádro Cu plné dvojitá izolace PVC 450/750V (CYY) 1x2,5mm2 | m | 20 | 21 | 420 | 4e-05 | 0.0008 |  | 0 | 15 | 63 | 483
|  |  |  | Výkaz výměr: | zěmění |  | 0
[5 empty] | 20 |  | 20
|  | 3 | SP | 741122015 | Montáž kabel Cu bez ukončení uložený pod omítku plný kulatý 3x1,5 mm2 (např. CYKY) | m | 105 | 34 | 3570 |  | 0 |  | 0 | 15 | 535.5 | 4105.5
|  |  |  | Výkaz výměr: | světené okruhy |  | 0
[5 empty] | 105 |  | 105
|  | 4 | H | 34111030 | kabel instalační jádro Cu plné izolace PVC plášť PVC 450/750V (CYKY) 3x1,5mm2 | m | 105 | 35 | 3675 | 0.00012 | 0.0126 |  | 0 | 15 | 551.25 | 4226.25
|  |  |  | Výkaz výměr: | světené okruhy |  | 0
[5 empty] | 105 |  | 105
|  | 5 | SP | 741122016 | Montáž kabel Cu bez ukončení uložený pod omítku plný kulatý 3x2,5 až 6 mm2 (např. CYKY) | m | 135 | 36 | 4860 |  | 0 |  | 0 | 15 | 729 | 5589
|  |  |  | Výkaz výměr: | zásuvkové okruhy a zdroje |  | 0
[5 empty] | 135 |  | 135
|  | 6 | H | 34111036 | kabel instalační jádro Cu plné izolace PVC plášť PVC 450/750V (CYKY) 3x2,5mm2 | m | 135 | 39 | 5265 | 0.00017 | 0.02295 |  | 0 | 15 | 789.75 | 6054.75
|  |  |  | Výkaz výměr: | zásuvkové okruhy a zdroje |  | 0
[5 empty] | 135 |  | 135
|  | 7 | SP | 741130001 | Ukončení vodič izolovaný do 2,5 mm2 v rozváděči nebo na přístroji | kus | 197 | 27 | 5319 |  | 0 |  | 0 | 15 | 797.85 | 6116.85
|  |  |  | Výkaz výměr: | rozvodnice; 12*3+2*4 |  | 44
[5 empty] | přístroje; 9*3+4*3+1*3+15*3+5*3 |  | 102
[5 empty] | světla; 9*3 |  | 27
[5 empty] | krabice; 8*3 |  | 24
|  | 8 | SP | 741210001 | Montáž rozvodnice oceloplechová nebo plastová běžná do 20 kg | kus | 1 | 2400 | 2400 |  | 0 |  | 0 | 15 | 360 | 2760
|  | 9 | H | 35713122 | rozvodnice nástěnná, průhledné dveře, 2 řady, šířka 20 modulárních jednotek | kus | 1 | 2980 | 2980 | 0.00207 | 0.00207 |  | 0 | 15 | 447 | 3427
|  | 10 | SP | 741310001 | Montáž spínač nástěnný 1-jednopólový prostředí normální se zapojením vodičů | kus | 9 | 150 | 1350 |  | 0 |  | 0 | 15 | 202.5 | 1552.5
|  | 11 | H | 34535000 | spínač kompletní, zápustný, jednopólový, řazení 1, šroubové svorky | kus | 9 | 150 | 1350 | 4e-05 | 0.00036 |  | 0 | 15 | 202.5 | 1552.5
|  | 12 | SP | 741310003 | Montáž spínač nástěnný 2-dvoupólový prostředí normální se zapojením vodičů | kus | 4 | 120 | 480 |  | 0 |  | 0 | 15 | 72 | 552
|  | 13 | H | 34535001 | spínač kompletní, zápustný, dvojpólový, řazení 2, šroubové svorky | kus | 4 | 170 | 680 | 5e-05 | 0.0002 |  | 0 | 15 | 102 | 782
|  | 14 | SP | 741310031 | Montáž spínač nástěnný 1-jednopólový prostředí venkovní/mokré se zapojením vodičů | kus | 1 | 120 | 120 |  | 0 |  | 0 | 15 | 18 | 138
|  | 15 | H | 34535029 | spínač nástěnný jednopólový, řazení 1, Al, IP66, šroubové svorky | kus | 1 | 180 | 180 | 0.0003 | 0.0003 |  | 0 | 15 | 27 | 207
|  | 16 | SP | 741313043 | Montáž zásuvka (polo)zapuštěná šroubové připojení 2x(2P + PE) dvojnásobná se zapojením vodičů | kus | 15 | 130 | 1950 |  | 0 |  | 0 | 15 | 292.5 | 2242.5
|  | 17 | H | 34555243 | zásuvka zápustná dvojnásobná, šikmá, s clonkami, šroubové svorky | kus | 15 | 190 | 2850 | 0.0001 | 0.0015 |  | 0 | 15 | 427.5 | 3277.5
|  | 18 | SP | 741313041 | Montáž zásuvka (polo)zapuštěná šroubové připojení 2P+PE se zapojením vodičů | kus | 5 | 150 | 750 |  | 0 |  | 0 | 15 | 112.5 | 862.5
|  | 19 | H | 34555202 | zásuvka zápustná jednonásobná chráněná, šroubové svorky | kus | 5 | 205 | 1025 | 7e-05 | 0.00035 |  | 0 | 15 | 153.75 | 1178.75
|  | 20 | SP | 741320105 | Montáž jističů jednopólových nn do 25 A ve skříni se zapojením vodičů | kus | 12 | 130 | 1560 |  | 0 |  | 0 | 15 | 234 | 1794
|  | 21 | H | 35822117 | jistič 1-pólový 10 A vypínací charakteristika C vypínací schopnost 10 kA | kus | 11 | 220 | 2420 | 0.0004 | 0.0044 |  | 0 | 15 | 363 | 2783
|  | 22 | H | 35822131 | jistič 1-pólový 25 A vypínací charakteristika B vypínací schopnost 10 kA | kus | 1 | 210 | 210 | 0.0004 | 0.0004 |  | 0 | 15 | 31.5 | 241.5
|  | 23 | SP | 741321032 | Montáž proudových chráničů čtyřpólových nn do 25 A s krytem se zapojením vodičů | kus | 2 | 260 | 520 |  | 0 |  | 0 | 15 | 78 | 598
|  | 24 | H | 35889206 | chránič proudový 4pólový 25A pracovního proudu 0,03A | kus | 2 | 510 | 1020 | 0.00047 | 0.00094 |  | 0 | 15 | 153 | 1173
|  | 25 | SP | 741372061 | Montáž svítidlo LED interiérové přisazené stropní hranaté nebo kruhové do 0,09 m2 se zapojením vodičů | kus | 3 | 520 | 1560 |  | 0 |  | 0 | 15 | 234 | 1794
|  | 26 | H | 34825004 | svítidlo interiérové přisazené obdélníkové/čvercové do 0,09m2 1000-1500lm | kus | 3 | 500 | 1500 | 0.00075 | 0.00225 |  | 0 | 15 | 225 | 1725
|  | 27 | SP | 741372062 | Montáž svítidlo LED interiérové přisazené stropní hranaté nebo kruhové přes 0,09 do 0,36 m2 se zapojením vodičů | kus | 0 | 380 | 0 |  | 0 |  | 0 | 15 | 0 | 0
|  | 28 | H | 34825006 | svítidlo interiérové přisazené obdélníkové/čtvercové přes 0,09 do 0,36m2 1900-4000lm | kus | 0 | 620 | 0 | 0.0005 | 0 |  | 0 | 15 | 0 | 0
|  | 29 | SP | 741372002 | Montáž svítidlo LED interiérové přisazené nástěnné páskové lištové se zapojením vodičů | m | 2 | 510 | 1020 |  | 0 |  | 0 | 15 | 153 | 1173
|  | 30 | H | 34774013 | LED pásek 12V 10-20W/m | m | 2 | 900 | 1800 | 0.00015 | 0.0003 |  | 0 | 15 | 270 | 2070
|  | 31 | H | 34825020 | ALU profil rovný přisazený mléčný difuzor dl 2m na 1 pásek | kus | 1 | 820 | 820 | 0.00025 | 0.00025 |  | 0 | 15 | 123 | 943
|  | 32 | H | 34825030 | LED driver 12V 10-20W | kus | 1 | 136 | 136 | 8e-05 | 8e-05 |  | 0 | 15 | 20.4 | 156.4
|  | 33 | SP | 741810001 | Celková prohlídka elektrického rozvodu a zařízení do 100 000,- Kč | kus | 1 | 1200 | 1200 |  | 0 |  | 0 | 15 | 180 | 1380
|  | 34 | SP | 741811021 | Oživení rozvaděče se složitou výstrojí | kus | 1 | 1900 | 1900 |  | 0 |  | 0 | 15 | 285 | 2185
|  | 35 | SP | 741813001 | Měření impedance nulové smyčky okruhu vedení jednofázového 220 V | kus | 1 | 2300 | 2300 |  | 0 |  | 0 | 15 | 345 | 2645
|  | 36 | SP | 741813001-R04 | Revize rozvodů elektroinstalace v bytě , včetně zprávy | kus | 1 | 4200 | 4200 |  | 0 |  | 0 | 15 | 630 | 4830
|  | 37 | SP | 741112001 | Montáž krabice zapuštěná plastová kruhová | kus | 8 | 136 | 1088 |  | 0 |  | 0 | 15 | 163.2 | 1251.2
|  | 38 | H | 34571563 | krabice pod omítku PVC odbočná kruhová D 100mm s víčkem a svorkovnicí | kus | 8 | 95 | 760 | 0.00019 | 0.00152 |  | 0 | 15 | 114 | 874
|  | 39 | SP | 741112061 | Montáž krabice přístrojová zapuštěná plastová kruhová | kus | 32 | 130 | 4160 |  | 0 |  | 0 | 15 | 624 | 4784
|  | 40 | H | 34571450 | krabice pod omítku PVC přístrojová kruhová D 70mm | kus | 32 | 95 | 3040 | 4e-05 | 0.00128 |  | 0 | 15 | 456 | 3496
|  | 41 | SP | 998741102 | Přesun hmot tonážní pro silnoproud v objektech v přes 6 do 12 m | t | 0.5 | 4200 | 2100 |  | 0 |  | 0 | 15 | 315 | 2415
|  | 42 | SP | 998741181 | Příplatek k přesunu hmot tonážní 741 prováděný bez použití mechanizace | t | 0.5 | 1500 | 750 |  | 0 |  | 0 | 15 | 112.5 | 862.5
S/SO 01/742 | 3 |  | Oddíl |  | 742: Slaboproud |  |  |  | 0 |  | 0 |  | 0 |  | 0 | 0
S/SO 01/742/742. | 4 |  | Pododdíl |  | 742.: Slaboproud |  |  |  | 0 |  | 0 |  | 0 |  | 0 | 0
|  | 1 | SP | 742310006 | Montáž domácího nástěnného audio/video telefonu | kus | 0 | 0 | 0 |  | 0 |  | 0 | 15 | 0 | 0
|  | 2 | H | 38226805 | domovní telefon s ovládáním elektrického zámku | kus | 0 | 0 | 0 | 0.00045 | 0 |  | 0 | 15 | 0 | 0
|  | 3 | SP | 742110002 | Montáž trubek pro slaboproud plastových ohebných uložených pod omítku | m | 0 | 0 | 0 |  | 0 |  | 0 | 15 | 0 | 0
|  | 4 | H | 34571050 | trubka elektroinstalační ohebná EN 500 86-1141 (chránička) D 16/21,2mm | m | 0 | 0 | 0 | 6e-05 | 0 |  | 0 | 15 | 0 | 0
|  | 5 | SP | 742124002 | Montáž kabelů datových FTP, UTP, STP pro vnitřní rozvody do trubky | m | 0 | 0 | 0 |  | 0 |  | 0 | 15 | 0 | 0
|  | 6 | H | 34121271 | kabel datový bezhalogenový celkově stíněný opletením se stíněnými páry Al fólií třída reakce na oheň B2cas1d1a1 jádro Cu plné (S/FTP) kategorie 7 | m | 0 | 0 | 0 | 6e-05 | 0 |  | 0 | 15 | 0 | 0
|  | 7 | H | 34121301 | kabel koaxiální, jádro CU, izolace PVC, bílý, impedance 75 Ohm, pr. 7,05mm | m | 0 | 0 | 0 | 4e-05 | 0 |  | 0 | 15 | 0 | 0
|  | 8 | SP | 742330044 | Montáž datové zásuvky 1 až 6 pozic | kus | 0 | 0 | 0 |  | 0 |  | 0 | 15 | 0 | 0
|  | 9 | H | 37451027 | zásuvka koncová TV/R/DATA pro kabelovou TV bez krabičky a bez víčka útlum 4,5dB | kus | 0 | 0 | 0 | 9e-05 | 0 |  | 0 | 15 | 0 | 0
|  | 10 | SP | 998742102 | Přesun hmot tonážní pro slaboproud v objektech v do 12 m | t | 0 | 0 | 0 |  | 0 |  | 0 | 15 | 0 | 0
|  | 11 | SP | 998742181 | Příplatek k přesunu hmot tonážní 742 prováděný bez použití mechanizace | t | 0 | 0 | 0 |  | 0 |  | 0 | 15 | 0 | 0
S/SO 01/751 | 3 |  | Oddíl |  | 751: Vzduchotechnika |  |  |  | 6220 |  | 0.0212 |  | 0 |  | 933 | 7153
S/SO 01/751/751. | 4 |  | Pododdíl |  | 751.: Vzduchotechnika |  |  |  | 6220 |  | 0.0212 |  | 0 |  | 933 | 7153
|  | 1 | SP | 751537111 | Montáž potrubí kruhového ohebného izolovaného minerální vatou z Al laminátu D do 100 mm | m | 2 | 290 | 580 |  | 0 |  | 0 | 15 | 87 | 667
|  | 2 | SP | 751398011 | Montáž větrací mřížky na kruhové potrubí D do 100 mm | kus | 0 |  | 0 |  | 0 |  | 0 | 15 | 0 | 0
|  | 3 | H | 42972885 | mřížka větrací kruhová plastová se síťkou D 80-125mm | kus | 0 |  | 0 | 4e-05 | 0 |  | 0 | 15 | 0 | 0
|  | 4 | SP | 751398101 | Montáž uzavírací klapky do kruhového potrubí bez příruby D do 100 mm | kus | 0 |  | 0 |  | 0 |  | 0 | 15 | 0 | 0
|  | 5 | H | 42971019 | klapka kruhová zpětná Pz D 100mm | kus | 0 |  | 0 | 0.0005 | 0 |  | 0 | 15 | 0 | 0
|  | 6 | SP | 751377011 | Montáž odsávacího zákrytu (digestoř) bytového vestavěného | kus | 1 | 2500 | 2500 |  | 0 |  | 0 | 15 | 375 | 2875
|  | 7 | H | 42958001 | odsavač par vestavěný výsuvný (digestoř) nerez, max. výkon 640 m3/hod | kus | 1 | 1200 | 1200 | 0.0104 | 0.0104 |  | 0 | 15 | 180 | 1380
|  | 8 | H | 42981955 | hadice ohebná z Al laminátu vyztužená drátem s tepelnou a zvukovou izolací, délka 10m, D 102mm | m | 2 | 210 | 420 | 0.0054 | 0.0108 |  | 0 | 15 | 63 | 483
|  | 9 | SP | 998751101 | Přesun hmot tonážní pro vzduchotechniku v objektech výšky do 12 m | t | 0.5 | 2500 | 1250 |  | 0 |  | 0 | 15 | 187.5 | 1437.5
|  | 10 | SP | 998751181 | Příplatek k přesunu hmot tonážní 751 prováděný bez použití mechanizace pro jakoukoliv výšku objektu | t | 0.5 | 540 | 270 |  | 0 |  | 0 | 15 | 40.5 | 310.5
S/SO 01/763 | 3 |  | Oddíl |  | 763: Konstrukce montované |  |  |  | 32014.675 |  | 0.34771 |  | 0 |  | 4802.2013 | 36816.8763
S/SO 01/763/763. | 4 |  | Pododdíl |  | 763.: Konstrukce montované |  |  |  | 32014.675 |  | 0.34771 |  | 0 |  | 4802.2013 | 36816.8763
|  | 1 | SP | 763172416 | Montáž dvířek revizních protipožárních SDK kcí vel. 700 x 700 mm pro příčky a předsazené stěny | kus | 1 | 650 | 650 | 0.00119 | 0.00119 |  | 0 | 15 | 97.5 | 747.5
|  | 2 | H | 59030764 | dvířka revizní protipožární pro stěny a podhledy EI 60 700x700 mm | kus | 1 |  | 0 | 0.0136 | 0.0136 |  | 0 | 15 | 0 | 0
|  | 3 | SP | 763131451 | SDK podhled deska 1xH2 12,5 bez izolace dvouvrstvá spodní kce profil CD+UD | m2 | 13.9335 | 1250 | 17416.875 | 0.01259 | 0.17542 |  | 0 | 15 | 2612.5312 | 20029.4062
|  |  |  | Výkaz výměr: | wc; 1,17 |  | 1.17
[5 empty] | koupelna; 2,54 |  | 2.54
[5 empty] | kuchyň; 9,56 |  | 9.56
|  |  |  | Ztratné: | 5 |  | 0.6635
|  | 4 | SP | 763131411 | SDK podhled desky 1xA 12,5 bez izolace dvouvrstvá spodní kce profil CD+UD | m2 | 9.765 | 950 | 9276.75 | 0.0122 | 0.11913 |  | 0 | 15 | 1391.5125 | 10668.2625
|  |  |  | Výkaz výměr: | zádveří, chodba; 9,3 |  | 9.3
|  |  |  | Ztratné: | 5 |  | 0.465
|  | 5 | SP | 763131761 | Příplatek k SDK podhledu za plochu do 3 m2 jednotlivě | m2 | 3.71 | 100 | 371 |  | 0 |  | 0 | 15 | 55.65 | 426.65
|  |  |  | Výkaz výměr: | wc; 1,17 |  | 1.17
[5 empty] | koupelna; 2,54 |  | 2.54
|  | 6 | SP | 763131772 | Příplatek k SDK podhledu za rovinnost kvality Q4 | m2 | 22.57 | 100 | 2257 | 0.0016 | 0.036112 |  | 0 | 15 | 338.55 | 2595.55
|  |  |  | Výkaz výměr: | wc; 1,17 |  | 1.17
[5 empty] | koupelna; 2,54 |  | 2.54
[5 empty] | kuchyň; 9,56 |  | 9.56
[5 empty] | zádveří, chodba; 9,3 |  | 9.3
|  | 7 | SP | 763131714 | SDK podhled základní penetrační nátěr | m2 | 22.57 | 29 | 654.53 | 0.0001 | 0.002257 |  | 0 | 15 | 98.1795 | 752.7095
|  |  |  | Výkaz výměr: | wc; 1,17 |  | 1.17
[5 empty] | koupelna; 2,54 |  | 2.54
[5 empty] | kuchyň; 9,56 |  | 9.56
[5 empty] | zádveří, chodba; 9,3 |  | 9.3
|  | 8 | SP | 998763302 | Přesun hmot tonážní pro sádrokartonové konstrukce v objektech v přes 6 do 12 m | t | 0.348 | 3600 | 1252.8 |  | 0 |  | 0 | 15 | 187.92 | 1440.72
|  | 9 | SP | 998763381 | Příplatek k přesunu hmot tonážní 763 SDK prováděný bez použití mechanizace | t | 0.348 | 390 | 135.72 |  | 0 |  | 0 | 15 | 20.358 | 156.078
S/SO 01/766 | 3 |  | Oddíl |  | 766: Konstrukce truhlářské |  |  |  | 27835 |  | 0.13205 |  | 0 |  | 4175.25 | 32010.25
S/SO 01/766/766. | 4 |  | Pododdíl |  | 766.: Konstrukce truhlářské |  |  |  | 27835 |  | 0.13205 |  | 0 |  | 4175.25 | 32010.25
|  | 1 | SP | 766695212 | Montáž truhlářských prahů dveří jednokřídlových š do 10 cm | kus | 0 | 0 | 0 |  | 0 |  | 0 | 15 | 0 | 0
|  |  |  | Výkaz výměr: | vchodové dveře; 1 |  | 0
0
|  | 2 | H | 61187396 | práh dveřní dřevěný bukový tl 20mm dl 820mm š 100mm | kus | 0 | 0 | 0 | 0 | 0 |  | 0 | 15 | 0 | 0
|  |  |  | Výkaz výměr: | vchodové dveře; 1 |  | 0
|  | 3 | SP | 766660001 | Montáž dveřních křídel otvíravých jednokřídlových š do 0,8 m do ocelové zárubně | kus | 5 | 630 | 3150 |  | 0 |  | 0 | 15 | 472.5 | 3622.5
|  |  |  | Výkaz výměr: | 600P pro WC a koupelnu; 2 |  | 2
[5 empty] | 800L , pokoj, 1 |  | 1
[5 empty] | 800P , pokoj ; 2 |  | 2
|  | 4 | H | 61162073 | dveře jednokřídlé voštinové povrch laminátový plné 600x1970-2100mm | kus | 2 | 900 | 1800 | 0.0145 | 0.029 |  | 0 | 15 | 270 | 2070
|  |  |  | Výkaz výměr: | 600P pro WC a koupelnu; 2 |  | 2
|  | 5 | H | 61162020 | dveře jednokřídlé voštinové povrch fóliový částečně prosklené 800x1970-2100mm | kus | 3 | 1500 | 4500 | 0.02 | 0.06 |  | 0 | 15 | 675 | 5175
|  |  |  | Výkaz výměr: | 800L , pokoj, 1 |  | 1
[5 empty] | 800P , pokoj ; 2 |  | 2
|  | 6 | SP | 766660041 | Montáž dveřních křídel otvíravých jednokřídlových š do 0,8 m požárních s Pb vložkou do ocelové zárubně | kus | 0 | 0 | 0 |  | 0 |  | 0 | 15 | 0 | 0
|  |  |  | Výkaz výměr: | vchodové dveře; 1 |  | 0
0
|  | 7 | H | 61162098 | dveře jednokřídlé dřevotřískové protipožární EI (EW) 30 D3 povrch laminátový plné 800x1970-2100mm | kus | 0 | 0 | 0 | 0.0195 | 0 |  | 0 | 15 | 0 | 0
|  |  |  | Výkaz výměr: | vchodové dveře; 1 |  | 0
|  | 8 | SP | 766660728 | Montáž dveřního interiérového kování - zámku | kus | 3 | 240 | 720 |  | 0 |  | 0 | 15 | 108 | 828
|  |  |  | Výkaz výměr: | 800L , pokoj, 1 |  | 1
[5 empty] | 800P , pokoj ; 2 |  | 2
|  | 9 | H | 54924002 | zámek zadlabací mezipokojový levý s dozickým klíčem rozteč 72x55mm | kus | 1 | 250 | 250 | 0.00015 | 0.00015 |  | 0 | 15 | 37.5 | 287.5
|  |  |  | Výkaz výměr: | 800L , pokoj, 1 |  | 1
|  | 10 | H | 54924007 | zámek zadlabací mezipokojový pravý s dozickým klíčem rozteč 72x55mm | kus | 2 | 250 | 500 | 0.00015 | 0.0003 |  | 0 | 15 | 75 | 575
|  |  |  | Výkaz výměr: | 800P , pokoj ; 2 |  | 2
|  | 11 | SP | 766660729 | Montáž dveřního interiérového kování - štítku s klikou | kus | 3 | 240 | 720 |  | 0 |  | 0 | 15 | 108 | 828
|  |  |  | Výkaz výměr: | 800L , pokoj, 1 |  | 1
[5 empty] | 800P , pokoj ; 2 |  | 2
|  | 12 | H | 54914123 | kování rozetové klika/klika | kus | 3 | 190 | 570 | 0.0022 | 0.0066 |  | 0 | 15 | 85.5 | 655.5
|  |  |  | Výkaz výměr: | 800L , pokoj, 1 |  | 1
[5 empty] | 800P , pokoj ; 2 |  | 2
|  | 13 | H | 54914127 | kování rozetové spodní pro dozický klíč | kus | 3 | 190 | 570 | 0.0022 | 0.0066 |  | 0 | 15 | 85.5 | 655.5
|  |  |  | Výkaz výměr: | 800L , pokoj, 1 |  | 1
[5 empty] | 800P , pokoj ; 2 |  | 2
|  | 14 | SP | 766660730 | Montáž dveřního interiérového kování - WC kliky se zámkem | kus | 2 | 240 | 480 |  | 0 |  | 0 | 15 | 72 | 552
|  |  |  | Výkaz výměr: | 600P pro WC a koupelnu; 2 |  | 2
|  | 15 | H | 54914128 | kování rozetové spodní pro WC | kus | 2 | 250 | 500 | 0.0022 | 0.0044 |  | 0 | 15 | 75 | 575
|  |  |  | Výkaz výměr: | 600P pro WC a koupelnu; 2 |  | 2
|  | 16 | SP | 766660731 | Montáž dveřního bezpečnostního kování - zámku | kus | 0 | 0 | 0 |  | 0 |  | 0 | 15 | 0 | 0
|  |  |  | Výkaz výměr: | vchodové dveře; 1 |  | 0
0
|  | 17 | H | 54924010 | zámek zadlabací protipožární rozteč 90x55,5mm | kus | 0 | 0 | 0 | 0.00015 | 0 |  | 0 | 15 | 0 | 0
|  |  |  | Výkaz výměr: | vchodové dveře; 1 |  | 0
0
|  | 18 | SP | 766660733 | Montáž dveřního bezpečnostního kování - štítku s klikou | kus | 0 | 0 | 0 |  | 0 |  | 0 | 15 | 0 | 0
|  |  |  | Výkaz výměr: | vchodové dveře; 1 |  | 0
|  | 19 | H | 54914110 | kování bezpečnostní koule/klika R1 | kus | 0 | 0 | 0 | 0 | 0 |  | 0 | 15 | 0 | 0
|  |  |  | Výkaz výměr: | vchodové dveře; 1 |  | 0
|  | 20 | SP | 766660739 | Montáž dveřního bezpečnostního kování - dveřního kukátka | kus | 0 | 0 | 0 |  | 0 |  | 0 | 15 | 0 | 0
|  |  |  | Výkaz výměr: | vchodové dveře; 1 |  | 0
|  | 21 | H | 54915552 | kukátko-průhledítko panoramatické chrom/mosaz se jmenovkou | kus | 0 | 0 | 0 | 0.0002 | 0 |  | 0 | 15 | 0 | 0
|  |  |  | Výkaz výměr: | vchodové dveře; 1 |  | 0
|  | 22 | SP |  | D+M kuch. linky 180 cm, horní a dolní skříňky, skříňka na digestoř, pracovní deska | kpl | 1 | 2950 | 2950 |  | 0 |  | 0 | 15 | 442.5 | 3392.5
|  | 46 | H |  | Repase spížní skříně (nové dveře, police) | kpl | 1 | 7800 | 7800 | 0.025 | 0.025 |  | 0 | 15 | 1170 | 8970
|  | 56 | SP | 998766102 | Přesun hmot tonážní pro kce truhlářské v objektech v přes 6 do 12 m | t | 3.5 | 500 | 1750 |  | 0 |  | 0 | 15 | 262.5 | 2012.5
|  | 57 | SP | 998766181 | Příplatek k přesunu hmot tonážní 766 prováděný bez použití mechanizace | t | 3.5 | 450 | 1575 |  | 0 |  | 0 | 15 | 236.25 | 1811.25
S/SO 01/771 | 3 |  | Oddíl |  | 771: Podlahy z dlaždic |  |  |  | 41744.208 |  | 0.95313 |  | 0 |  | 6261.6312 | 48005.8392
S/SO 01/771/771. | 4 |  | Pododdíl |  | 771.: Podlahy z dlaždic |  |  |  | 41744.208 |  | 0.95313 |  | 0 |  | 6261.6312 | 48005.8392
|  | 1 | SP | 771111011 | Vysátí podkladu před pokládkou dlažby | m2 | 17.143 | 20 | 342.86 |  | 0 |  | 0 | 15 | 51.429 | 394.289
|  |  |  | Výkaz výměr: | WC; 1,17 |  | 1.17
[5 empty] | koupelna; 2,54 |  | 2.54
[5 empty] | 3 lodžie - dlažba |  | 0
[5 empty] | 1,33*(3,22+3,42+3,46) |  | 13.433
|  | 2 | SP | 771121011 | Nátěr penetrační na podlahu | m2 | 17.143 | 25 | 428.575 | 0.0003 | 0.0051429 |  | 0 | 15 | 64.2862 | 492.8612
|  |  |  | Výkaz výměr: | WC; 1,17 |  | 1.17
[5 empty] | koupelna; 2,54 |  | 2.54
[5 empty] | 3 lodžie - dlažba |  | 0
[5 empty] | 1,33*(3,22+3,42+3,46) |  | 13.433
|  | 3 | SP | 771151012 | Samonivelační stěrka podlah pevnosti 20 MPa tl přes 3 do 5 mm | m2 | 3.71 | 520 | 1929.2 | 0.00758 | 0.028122 |  | 0 | 15 | 289.38 | 2218.58
|  |  |  | Výkaz výměr: | WC; 1,17 |  | 1.17
[5 empty] | koupelna; 2,54 |  | 2.54
|  | 4 | SP | 771574112 | Montáž podlah keramických hladkých lepených flexibilním lepidlem přes 9 do 12 ks/m2 | m2 | 3.71 | 950 | 3524.5 | 0.0063 | 0.023373 |  | 0 | 15 | 528.675 | 4053.175
|  |  |  | Výkaz výměr: | WC; 1,17 |  | 1.17
[5 empty] | koupelna; 2,54 |  | 2.54
|  | 5 | H | 59761003 | dlažba keramická hutná hladká do interiéru přes 9 do 12ks/m2 | m2 | 4.081 | 330 | 1346.73 | 0.018 | 0.073458 |  | 0 | 15 | 202.0095 | 1548.7395
|  |  |  | Výkaz výměr: | WC; 1,17 |  | 1.17
[5 empty] | koupelna; 2,54 |  | 2.54
|  |  |  | Ztratné: | 10 |  | 0.371
|  | 6 | SP | 771577111 | Příplatek k montáži podlah keramických lepených flexibilním lepidlem za plochu do 5 m2 | m2 | 3.71 | 65 | 241.15 |  | 0 |  | 0 | 15 | 36.1725 | 277.3225
|  |  |  | Výkaz výměr: | WC; 1,17 |  | 1.17
[5 empty] | koupelna; 2,54 |  | 2.54
|  | 7 | SP | 771577112 | Příplatek k montáži podlah keramických lepených flexibilním lepidlem za omezený prostor | m2 | 3.71 | 49 | 181.79 |  | 0 |  | 0 | 15 | 27.2685 | 209.0585
|  |  |  | Výkaz výměr: | WC; 1,17 |  | 1.17
[5 empty] | koupelna; 2,54 |  | 2.54
|  | 8 | SP | 771553113 | Montáž podlah z dlaždic keramických lepených přes 9 do 12 ks/m2 | m2 | 13.433 | 950 | 12761.35 | 0.0042 | 0.056419 |  | 0 | 15 | 1914.2025 | 14675.5525
|  |  |  | Výkaz výměr: | 3 lodžie - dlažba |  | 0
[5 empty] | 1,33*(3,22+3,42+3,46) |  | 13.433
|  | 9 | H | 59247500 | dlaždice keramická 400x400x20mm | m2 | 14.7763 | 330 | 4876.179 | 0.049 | 0.72404 |  | 0 | 15 | 731.4268 | 5607.6058
|  |  |  | Výkaz výměr: | 3 lodžie - dlažba |  | 0
[5 empty] | 1,33*(3,22+3,42+3,46) |  | 13.433
|  |  |  | Ztratné: | 10 |  | 1.3433
|  | 10 | SP | 771557911 | Příplatek k opravě spárování podlah z dlaždic keramických za plochu do 5 m2 | m2 | 13.433 | 110 | 1477.63 |  | 0 |  | 0 | 15 | 221.6445 | 1699.2745
|  |  |  | Výkaz výměr: | 3 lodžie - dlažba |  | 0
[5 empty] | 1,33*(3,22+3,42+3,46) |  | 13.433
|  | 11 | SP | 771557912 | Příplatek k opravě spárování podlah z dlaždic keramických za omezený prostor | m2 | 13.433 | 68 | 913.444 |  | 0 |  | 0 | 15 | 137.0166 | 1050.4606
|  |  |  | Výkaz výměr: | 3 lodžie - dlažba |  | 0
[5 empty] | 1,33*(3,22+3,42+3,46) |  | 13.433
|  | 12 | SP | 771474141 | Montáž soklů z dlaždic keramických s požlábkem flexibilní lepidlo v do 90 mm | m | 18.08 | 260 | 4700.8 | 0.00043 | 0.0077744 |  | 0 | 15 | 705.12 | 5405.92
|  |  |  | Výkaz výměr: | 3 lodžie - sokl |  | 0
[5 empty] | (6*1,33)+(3,22+3,42+3,46) |  | 18.08
|  | 13 | H | 59761280 | sokl s požlábkem-dlažba keramická slinutá hladká do interiéru i exteriéru 300x85mm | kus | 66 | 120 | 7920 | 0.0005 | 0.033 |  | 0 | 15 | 1188 | 9108
|  |  |  | Výkaz výměr: | 3 lodžie - sokl |  | 0
[5 empty] | ((6*1,33)+(3,22+3,42+3,46))/0,3*1,1=66,29 |  | 0
[5 empty] | 66 |  | 66
|  | 14 | H | 59761283 | sokl -dlažba keramická slinutá hladká do interiéru i exteriéru roh vnitřní 23x90mm | kus | 6 | 0 | 0 | 0.0003 | 0.0018 |  | 0 | 15 | 0 | 0
|  | 15 | SP | 998771102 | Přesun hmot tonážní pro podlahy z dlaždic v objektech v přes 6 do 12 m | t | 2.5 | 250 | 625 |  | 0 |  | 0 | 15 | 93.75 | 718.75
|  | 16 | SP | 998771181 | Příplatek k přesunu hmot tonážní 771 prováděný bez použití mechanizace | t | 2.5 | 190 | 475 |  | 0 |  | 0 | 15 | 71.25 | 546.25
S/SO 01/776 | 3 |  | Oddíl |  | 776: Podlahy povlakové |  |  |  | 72036.65 |  | 0.66814 |  | 0 |  | 10805.4975 | 82842.1475
S/SO 01/776/776. | 4 |  | Pododdíl |  | 776.: Podlahy povlakové |  |  |  | 72036.65 |  | 0.66814 |  | 0 |  | 10805.4975 | 82842.1475
|  | 1 | SP | 776111115 | Broušení podkladu povlakových podlah před litím stěrky | m2 | 58.9 | 140 | 8246 |  | 0 |  | 0 | 15 | 1236.9 | 9482.9
|  |  |  | Výkaz výměr: | chodba; 9,3 |  | 9.3
[5 empty] | kuchyň; 9,56 |  | 9.56
[5 empty] | pokoj; 11,97 |  | 11.97
[5 empty] | obývací pokoj; 20,14 |  | 20.14
[5 empty] | pokoj; 7,93 |  | 7.93
|  | 2 | SP | 776111311 | Vysátí podkladu povlakových podlah | m2 | 58.9 | 18 | 1060.2 |  | 0 |  | 0 | 15 | 159.03 | 1219.23
|  |  |  | Výkaz výměr: | chodba; 9,3 |  | 9.3
[5 empty] | kuchyň; 9,56 |  | 9.56
[5 empty] | pokoj; 11,97 |  | 11.97
[5 empty] | obývací pokoj; 20,14 |  | 20.14
[5 empty] | pokoj; 7,93 |  | 7.93
|  | 3 | SP | 776121321 | Neředěná penetrace savého podkladu povlakových podlah | m2 | 58.9 | 25 | 1472.5 | 0.0002 | 0.01178 |  | 0 | 15 | 220.875 | 1693.375
|  |  |  | Výkaz výměr: | chodba; 9,3 |  | 9.3
[5 empty] | kuchyň; 9,56 |  | 9.56
[5 empty] | pokoj; 11,97 |  | 11.97
[5 empty] | obývací pokoj; 20,14 |  | 20.14
[5 empty] | pokoj; 7,93 |  | 7.93
|  | 4 | SP | 776131111 | Vyztužení podkladu povlakových podlah armovacím pletivem ze skelných vláken | m2 | 23.56 | 75 | 1767 | 0.00012 | 0.0028272 |  | 0 | 15 | 265.05 | 2032.05
|  |  |  | Výkaz výměr: | předpoklad 40% výměry |  | 0
[5 empty] | chodba; 9,3*0,4 |  | 3.72
[5 empty] | kuchyň; 9,56*0,4 |  | 3.824
[5 empty] | pokoj; 11,97*0,4 |  | 4.788
[5 empty] | obývací pokoj; 20,14*0,4 |  | 8.056
[5 empty] | pokoj; 7,93*0,4 |  | 3.172
|  | 5 | SP | 776141112 | Stěrka podlahová nivelační pro vyrovnání podkladu povlakových podlah pevnosti 20 MPa tl přes 3 do 5 mm | m2 | 58.9 | 350 | 20615 | 0.00758 | 0.44646 |  | 0 | 15 | 3092.25 | 23707.25
|  |  |  | Výkaz výměr: | chodba; 9,3 |  | 9.3
[5 empty] | kuchyň; 9,56 |  | 9.56
[5 empty] | pokoj; 11,97 |  | 11.97
[5 empty] | obývací pokoj; 20,14 |  | 20.14
[5 empty] | pokoj; 7,93 |  | 7.93
|  | 6 | SP | 776221111 | Lepení pásů z PVC standardním lepidlem | m2 | 58.9 | 254 | 14960.6 | 0.0003 | 0.01767 |  | 0 | 15 | 2244.09 | 17204.69
|  |  |  | Výkaz výměr: | chodba; 9,3 |  | 9.3
[5 empty] | kuchyň; 9,56 |  | 9.56
[5 empty] | pokoj; 11,97 |  | 11.97
[5 empty] | obývací pokoj; 20,14 |  | 20.14
[5 empty] | pokoj; 7,93 |  | 7.93
|  | 7 | H | 28411108 | PVC tl 2mm, nášlapná vrstva 0.7mm, hořlavost Bfl-s1, smykové tření µ 0.5, třída zátěže 34/43, útlum 6dB, otlak 0.05 | m2 | 64.79 | 200 | 12958 | 0.00256 | 0.16586 |  | 0 | 15 | 1943.7 | 14901.7
|  |  |  | Výkaz výměr: | chodba; 9,3 |  | 9.3
[5 empty] | kuchyň; 9,56 |  | 9.56
[5 empty] | pokoj; 11,97 |  | 11.97
[5 empty] | obývací pokoj; 20,14 |  | 20.14
[5 empty] | pokoj; 7,93 |  | 7.93
|  |  |  | Ztratné: | 10 |  | 5.89
|  | 8 | SP | 776223112 | Spoj povlakových podlahovin z PVC svařováním za studena | m | 49.0833 | 57 | 2797.75 |  | 0 |  | 0 | 15 | 419.6625 | 3217.4125
|  |  |  | Výkaz výměr: | chodba; 9,3/1,2 |  | 7.75
[5 empty] | kuchyň; 9,56/1,2 |  | 7.9667
[5 empty] | pokoj; 11,97/1,2 |  | 9.975
[5 empty] | obývací pokoj; 20,14/1,2 |  | 16.7833
[5 empty] | pokoj; 7,93/1,2 |  | 6.6083
|  | 9 | SP | 776411111 | Montáž obvodových soklíků výšky do 80 mm | m | 73 | 69 | 5037 | 1e-05 | 0.00073 |  | 0 | 15 | 755.55 | 5792.55
|  |  |  | Výkaz výměr: | chodba; 3,5*2+4,2*2+0,6*2 |  | 16.6
[5 empty] | kuchyň; 3,5*2+2,6*2 |  | 12.2
[5 empty] | pokoj; 3,5*4 |  | 14
[5 empty] | obývací pokoj; 3,3*2+5,9*2 |  | 18.4
[5 empty] | pokoj; 3,5*2+2,4*2 |  | 11.8
|  | 10 | H | 28411007 | lišta soklová PVC 15x50mm | m | 80.3 | 12 | 963.6 | 0.00028 | 0.022484 |  | 0 | 15 | 144.54 | 1108.14
|  |  |  | Výkaz výměr: | chodba; 3,5*2+4,2*2+0,6*2 |  | 16.6
[5 empty] | kuchyň; 3,5*2+2,6*2 |  | 12.2
[5 empty] | pokoj; 3,5*4 |  | 14
[5 empty] | obývací pokoj; 3,3*2+5,9*2 |  | 18.4
[5 empty] | pokoj; 3,5*2+2,4*2 |  | 11.8
|  |  |  | Ztratné: | 10 |  | 7.3
|  | 11 | SP | 776421311 | Montáž přechodových samolepících lišt | m | 1.6 | 300 | 480 |  | 0 |  | 0 | 15 | 72 | 552
|  |  |  | Výkaz výměr: | do dveří WC a koupelny ; 0,8*2 |  | 1.6
|  | 12 | H | 59054153 | profil přechodový mezi kobercem a dlažbou, laminátovou nebo dřevěnou podlahou | m | 1.6 | 200 | 320 | 0.0002 | 0.00032 |  | 0 | 15 | 48 | 368
|  |  |  | Výkaz výměr: | do dveří WC a koupelny ; 0,8*2 |  | 1.6
|  | 13 | SP | 776991121 | Základní čištění nově položených podlahovin vysátím a setřením vlhkým mopem | m2 | 58.9 | 10 | 589 |  | 0 |  | 0 | 15 | 88.35 | 677.35
|  |  |  | Výkaz výměr: | chodba; 9,3 |  | 9.3
[5 empty] | kuchyň; 9,56 |  | 9.56
[5 empty] | pokoj; 11,97 |  | 11.97
[5 empty] | obývací pokoj; 20,14 |  | 20.14
[5 empty] | pokoj; 7,93 |  | 7.93
|  | 14 | SP | 776991141 | Pastování a leštění podlahovin ručně | m2 | 0 | 12 | 0 | 3e-05 | 0 |  | 0 | 15 | 0 | 0
|  |  |  | Výkaz výměr: | chodba; 9,3 |  | 9.3
[5 empty] | kuchyň; 9,56 |  | 9.56
[5 empty] | pokoj; 11,97 |  | 11.97
[5 empty] | obývací pokoj; 20,14 |  | 20.14
[5 empty] | pokoj; 7,93 |  | 7.93
|  | 15 | SP | 998776102 | Přesun hmot tonážní pro podlahy povlakové v objektech v přes 6 do 12 m | t | 2.2 | 250 | 550 |  | 0 |  | 0 | 15 | 82.5 | 632.5
|  | 16 | SP | 998776181 | Příplatek k přesunu hmot tonážní 776 prováděný bez použití mechanizace | t | 2.2 | 100 | 220 |  | 0 |  | 0 | 15 | 33 | 253
S/SO 01/781 | 3 |  | Oddíl |  | 781: Obklady |  |  |  | 34750.4 |  | 0.15472 |  | 0 |  | 5212.56 | 39962.96
S/SO 01/781/781. | 4 |  | Pododdíl |  | 781.: Obklady |  |  |  | 34750.4 |  | 0.15472 |  | 0 |  | 5212.56 | 39962.96
|  | 1 | SP | 781111011 | Ometení (oprášení) stěny při přípravě podkladu | m2 | 21.68 | 15 | 325.2 |  | 0 |  | 0 | 15 | 48.78 | 373.98
|  |  |  | Výkaz výměr: | koupelna; 2,0*(2,0*2+1,4*2)-0,7*2,0 |  | 12.2
[5 empty] | WC; 2*(0,9*2+1,3*2)-0,7*2,0 |  | 7.4
[5 empty] | kuchyň; 2,6*0,8 |  | 2.08
|  | 2 | SP | 781121011 | Nátěr penetrační na stěnu | m2 | 21.68 | 25 | 542 | 0.0003 | 0.006504 |  | 0 | 15 | 81.3 | 623.3
|  |  |  | Výkaz výměr: | koupelna; 2,0*(2,0*2+1,4*2)-0,7*2,0 |  | 12.2
[5 empty] | WC; 2*(0,9*2+1,3*2)-0,7*2,0 |  | 7.4
[5 empty] | kuchyň; 2,6*0,8 |  | 2.08
|  | 3 | SP | 781131264 | Izolace pod obklad těsnícími pásy mezi podlahou a stěnou | m | 9.8 | 230 | 2254 | 0.00032 | 0.003136 |  | 0 | 15 | 338.1 | 2592.1
|  |  |  | Výkaz výměr: | koupelna; (2,0*2+1,4*2)-0,7 |  | 6.1
[5 empty] | WC; (0,9*2+1,3*2)-0,7 |  | 3.7
|  | 4 | SP | 781474113 | Dodání a montáž obkladů vnitřních keramických hladkých přes 12 do 19 ks/m2 lepených flexibilním lepidlem | m2 | 23.848 | 950 | 22655.6 | 0.00605 | 0.14428 |  | 0 | 15 | 3398.34 | 26053.94
|  |  |  | Výkaz výměr: | koupelna; 2,0*(2,0*2+1,4*2)-0,7*2,0 |  | 12.2
[5 empty] | WC; 2*(0,9*2+1,3*2)-0,7*2,0 |  | 7.4
[5 empty] | kuchyň; 2,6*0,8 |  | 2.08
|  |  |  | Ztratné: | 10 |  | 2.168
|  | 5 | SP | 781477111 | Příplatek k montáži obkladů vnitřních keramických hladkých za plochu do 10 m2 | m2 | 21.68 | 150 | 3252 |  | 0 |  | 0 | 15 | 487.8 | 3739.8
|  |  |  | Výkaz výměr: | koupelna; 2,0*(2,0*2+1,4*2)-0,7*2,0 |  | 12.2
[5 empty] | WC; 2*(0,9*2+1,3*2)-0,7*2,0 |  | 7.4
[5 empty] | kuchyň; 2,6*0,8 |  | 2.08
|  | 6 | SP | 781477112 | Příplatek k montáži obkladů vnitřních keramických hladkých za omezený prostor | m2 | 21.68 | 150 | 3252 |  | 0 |  | 0 | 15 | 487.8 | 3739.8
|  |  |  | Výkaz výměr: | koupelna; 2,0*(2,0*2+1,4*2)-0,7*2,0 |  | 12.2
[5 empty] | WC; 2*(0,9*2+1,3*2)-0,7*2,0 |  | 7.4
[5 empty] | kuchyň; 2,6*0,8 |  | 2.08
|  | 7 | SP | 781495141 | Průnik obkladem kruhový do DN 30 | kus | 4 | 115 | 460 |  | 0 |  | 0 | 15 | 69 | 529
|  | 8 | SP | 781493611 | Montáž vanových plastových dvířek s rámem lepených | kus | 1 | 190 | 190 | 0.0002 | 0.0002 |  | 0 | 15 | 28.5 | 218.5
|  | 9 | H | 56245721 | dvířka vanová bílá 300x300mm | kus | 1 | 430 | 430 | 0.00031 | 0.00031 |  | 0 | 15 | 64.5 | 494.5
|  | 10 | SP | 781495115 | Spárování vnitřních obkladů silikonem | m | 9.8 | 62 | 607.6 | 3e-05 | 0.000294 |  | 0 | 15 | 91.14 | 698.74
|  |  |  | Výkaz výměr: | koupelna; (2,0*2+1,4*2)-0,7 |  | 6.1
[5 empty] | WC; (0,9*2+1,3*2)-0,7 |  | 3.7
|  | 11 | SP | 998781102 | Přesun hmot tonážní pro obklady keramické v objektech v přes 6 do 12 m | t | 2.3 | 220 | 506 |  | 0 |  | 0 | 15 | 75.9 | 581.9
|  | 12 | SP | 998781181 | Příplatek k přesunu hmot tonážní 781 prováděný bez použití mechanizace | t | 2.3 | 120 | 276 |  | 0 |  | 0 | 15 | 41.4 | 317.4
S/SO 01/783 | 3 |  | Oddíl |  | 783: Nátěry |  |  |  | 12733.72 |  | 0.040766 |  | 0 |  | 1910.058 | 14643.778
S/SO 01/783/7834 | 4 |  | Pododdíl |  | 7834: Nátěry - klempířské konstrukce |  |  |  | 9517 |  | 0.00563 |  | 0 |  | 1427.55 | 10944.55
|  | 1 | SP |  | Nátěr zárubní a topení | kpl | 1 | 4250 | 4250 | 0.00011 | 0.00011 |  | 0 | 15 | 637.5 | 4887.5
zárubeň 6 ks, topení vč. potrubí 4 ks
|  | 2 | SP | 783406801 | Odstranění nátěrů z klempířských konstrukcí obroušením | m2 | 11.5 | 140 | 1610 | 6e-05 | 0.00069 |  | 0 | 15 | 241.5 | 1851.5
Výkaz výměr:
zábradlí, parapety
|  | 3 | SP | 783401401 | Ometení klempířských konstrukcí před provedením nátěru | m2 | 11.5 | 25 | 287.5 |  | 0 |  | 0 | 15 | 43.125 | 330.625
Výkaz výměr:
zábradlí, parapety
|  | 4 | SP | 783401311 | Odmaštění klempířských konstrukcí vodou ředitelným odmašťovačem před provedením nátěru | m2 | 11.5 | 73 | 839.5 | 8e-05 | 0.00092 |  | 0 | 15 | 125.925 | 965.425
Výkaz výměr:
zábradlí, parapety
|  | 5 | SP | 783424101 | Základní jednonásobný akrylátový nátěr klempířských konstrukcí | m2 | 11.5 | 110 | 1265 | 0.00017 | 0.001955 |  | 0 | 15 | 189.75 | 1454.75
Výkaz výměr:
zábradlí, parapety
|  | 6 | SP | 783427101 | Krycí jednonásobný akrylátový nátěr klempířských konstrukcí | m2 | 11.5 | 110 | 1265 | 0.00017 | 0.001955 |  | 0 | 15 | 189.75 | 1454.75
Výkaz výměr:
zábradlí, parapety
S/SO 01/783/7838 | 4 |  | Pododdíl |  | 7838: Nátěry - fasádní povrchy |  |  |  | 3216.72 |  | 0.035136 |  | 0 |  | 482.508 | 3699.228
|  | 1 | SP | 783823133 | Penetrační silikátový nátěr hladkých, tenkovrstvých zrnitých nebo štukových omítek | m2 | 49.488 | 29 | 1435.152 | 0.00011 | 0.0054437 |  | 0 | 15 | 215.2728 | 1650.4248
|  |  |  | Výkaz výměr: | nátěr stěny ; 31,525 |  | 31.525
[5 empty] | nátěr strop; 13,433 |  | 13.433
[5 empty] | nátěr ostění; 0,2*(2,4*6+1,0*3+1,75*3) |  | 4.53
|  | 2 | SP | 783826301 | Elastický (trvale pružný) akrylátový nátěr omítek | m2 | 49.488 | 36 | 1781.568 | 0.0006 | 0.029693 |  | 0 | 15 | 267.2352 | 2048.8032
|  |  |  | Výkaz výměr: | nátěr stěny ; 31,525 |  | 31.525
[5 empty] | nátěr strop; 13,433 |  | 13.433
[5 empty] | nátěr ostění; 0,2*(2,4*6+1,0*3+1,75*3) |  | 4.53
S/SO 01/784 | 3 |  | Oddíl |  | 784: Malby a tapety |  |  |  | 29530.51 |  | 0.40266 |  | 0.084298 |  | 4429.5765 | 33960.0865
S/SO 01/784/7841 | 4 |  | Pododdíl |  | 7841: Malby a tapety - příprava podkladu |  |  |  | 19445.88 |  | 0.32746 |  | 0.084298 |  | 2916.882 | 22362.762
|  | 1 | SP | 784121001 | Oškrabání malby a tapet v mísnostech v do 3,80 m | m2 | 271.93 | 31 | 8429.83 | 0.001 | 0.27193 | 0.00031 | 0.084298 | 15 | 1264.4745 | 9694.3045
|  |  |  | Výkaz výměr: | stěny; 197,040 |  | 197.04
[5 empty] | strop; 74,89 |  | 74.89
|  | 2 | SP | 784121011 | Rozmývání podkladu po oškrabání malby v místnostech v do 3,80 m | m2 | 0 |  | 0 |  | 0 |  | 0 | 15 | 0 | 0
|  |  |  | Výkaz výměr: | stěny; 197,040 |  | 197.04
[5 empty] | strop; 74,89 |  | 74.89
|  | 3 | SP | 784111021 | Obroušení podkladu ze stěrky v místnostech v do 3,80 m | m2 | 0 |  | 0 | 1e-05 | 0 | 0.00012 | 0 | 15 | 0 | 0
|  |  |  | Výkaz výměr: | stěny; 197,040 |  | 197.04
[5 empty] | strop; 74,89 |  | 74.89
|  | 4 | SP | 784111031 | Omytí podkladu v místnostech v do 3,80 m | m2 | 0 |  | 0 |  | 0 |  | 0 | 15 | 0 | 0
|  |  |  | Výkaz výměr: | stěny; 197,040 |  | 197.04
[5 empty] | strop; 74,89 |  | 74.89
|  | 5 | SP | 784171001 | Olepování vnitřních ploch páskou v místnostech v do 3,80 m | m | 180 | 10 | 1800 |  | 0 |  | 0 | 15 | 270 | 2070
|  |  |  | Výkaz výměr: | odhad; 180 |  | 180
|  | 6 | SP | 784171101 | Zakrytí vnitřních podlah včetně pozdějšího odkrytí | m2 | 74.89 | 8 | 599.12 |  | 0 |  | 0 | 15 | 89.868 | 688.988
|  |  |  | Výkaz výměr: | strop; 74,89 |  | 74.89
|  | 7 | SP | 784171121 | Zakrytí vnitřních ploch konstrukcí nebo prvků v místnostech v do 3,80 m | m2 | 40 | 12 | 480 |  | 0 |  | 0 | 15 | 72 | 552
|  |  |  | Výkaz výměr: | okna; 4+4+2+4 |  | 14
[5 empty] | dveře; 2*13 |  | 26
|  | 8 | SP | 784181101 | Základní akrylátová jednonásobná bezbarvá penetrace podkladu v místnostech v do 3,80 m | m2 | 271.93 | 25 | 6798.25 | 0.0002 | 0.054386 |  | 0 | 15 | 1019.7375 | 7817.9875
|  |  |  | Výkaz výměr: | stěny; 197,040 |  | 197.04
[5 empty] | strop; 74,89 |  | 74.89
|  | 9 | SP | 784191001 | Čištění vnitřních ploch oken nebo balkonových dveří jednoduchých po provedení malířských prací | m2 | 40 | 11 | 440 | 1e-05 | 0.0004 |  | 0 | 15 | 66 | 506
|  |  |  | Výkaz výměr: | okna; 4+4+2+4 |  | 14
[5 empty] | dveře; 2*13 |  | 26
|  | 10 | SP | 784191007 | Čištění vnitřních ploch podlah po provedení malířských prací | m2 | 74.89 | 12 | 898.68 | 1e-05 | 0.0007489 |  | 0 | 15 | 134.802 | 1033.482
|  |  |  | Výkaz výměr: | strop; 74,89 |  | 74.89
S/SO 01/784/7842 | 4 |  | Pododdíl |  | 7842: Malby ze standardních nátěrových hmot |  |  |  | 10084.63 |  | 0.075194 |  | 0 |  | 1512.6945 | 11597.3245
|  | 1 | SP | 784221101 | Dvojnásobné bílé malby ze směsí za sucha dobře otěruvzdorných v místnostech do 3,80 m | m2 | 249.22 | 39 | 9719.58 | 0.00029 | 0.072274 |  | 0 | 15 | 1457.937 | 11177.517
|  |  |  | Výkaz výměr: | stěny |  | 0
[5 empty] | vstup; 2,6*(3,5*2+4,3*2+0,6*2) |  | 43.68
[5 empty] | kuchyň; 2,6*(3,5*2+2,6*2) |  | 31.72
[5 empty] | obývací pokoj; 2,6*(5,9*2+3,3*2) |  | 47.84
[5 empty] | pokoj;2,6*(2,4*2+3,5*2) |  | 30.68
[5 empty] | pokoj; 2,6*(3,5*4) |  | 36.4
[5 empty] | strop |  | 0
[5 empty] | obývací pokoj; 20,14 |  | 20.14
[5 empty] | pokoj; 11,97 |  | 11.97
[5 empty] | pokoj; 7,93 |  | 7.93
[5 empty] | kuchyň; 9,56 |  | 9.56
[5 empty] | zádveří, chodba; 9,3 |  | 9.3
|  | 2 | SP | 784211111 | Dvojnásobné bílé malby ze směsí za mokra velmi dobře oděruvzdorných v místnostech v do 3,80 m | m2 | 10.43 | 35 | 365.05 | 0.00028 | 0.0029204 |  | 0 | 15 | 54.7575 | 419.8075
|  |  |  | Výkaz výměr: | stěny |  | 0
[5 empty] | wc; 0,6*(0,9*2+1,3*2) |  | 2.64
[5 empty] | koupelna; 0,6*(2,0*2+1,4*2) |  | 4.08
[5 empty] | strop |  | 0
[5 empty] | wc; 1,17 |  | 1.17
[5 empty] | koupelna; 2,54 |  | 2.54
S/SO 01/VRN | 3 |  | Oddíl |  | VRN: Vedlejší rozpočtové náklady |  |  |  | 69177.8891 |  | 0 |  | 0 |  | 10376.6834 | 79554.5725
S/SO 01/VRN/VRN. | 4 |  | Pododdíl |  | VRN.: Vedlejší rozpočtové náklady |  |  |  | 69177.8891 |  | 0 |  | 0 |  | 10376.6834 | 79554.5725
|  | 1 | ON | 04 | Mimostaveništní doprava | % | 4.5 | 5670.3188 | 25516.4345 |  | 0 |  | 0 | 15 | 3827.4652 | 29343.8997
|  | 2 | ON | 06 | Doprava zaměstnanců dodávkami na pracoviště a zpět | % | 4 | 5670.3188 | 22681.2751 |  | 0 |  | 0 | 15 | 3402.1913 | 26083.4664
|  | 3 | ON | 18 | Koordinace a kompletace | % | 2.5 | 5670.3188 | 14175.797 |  | 0 |  | 0 | 15 | 2126.3695 | 16302.1665
|  | 4 | ON | 07 | Zařízení staveniště | % | 1.2 | 5670.3188 | 6804.3825 |  | 0 |  | 0 | 15 | 1020.6574 | 7825.0399