## 1 ks server
HA SERVER + Windows Server 2022 Datacenter |  | 1 KS
Parametr | Požadované funkcionality/vlastnosti | Splněno ANO / NE
Nabízený model
Form Factor a vnitřní uspořádání | 1U, varianta rack, pro přístup ke všem komponentám serveru není nutné nářadí, barevně značené hot-plug vnitřní komponenty
CPU | dvousocketový systém, osazený dvěma procesory Intel Gold. Požadujeme procesory s přesně 8 fyzickými jádry, takt min. 2.9GHz. Max.TDP 150W.
RAM | min. 32 slotů, podpora pamětí typu DDR5 5600MT/s RDIMM. Možnost navýšení kapacity paměti až do 8TB.
Požadovaná kapacita paměti 256GB s moduly max. 16GB.
Diskový subsystém | Šasi s hotplug diskovými pozicemi, min. 8 x 2.5“ SAS/SATA (HDD/SSD)
Osazení: SSD 2x480GB SATA, 3DWPD v RAID1
Diskový řadič - minimální vlastnosti | • typu SAS, PCI Express 3.0 kompatibilní, dvoukanálový (2 konektory)
• podpora RAID 0, 1, 10
• podpora 6/12Gbps technologie rozhraní disků, 12Gbps na port
• podpora Online Capacity Expansion (OCE)
• podpora Online RAID Level Migration (RLM)
• podpora disků s formátem bloku 512n/512e/4Kn
• podpora TRIM/UNMAP příkazů pro SAS/SATA SSDs
• podpora DDF, uložení konfigurace na discích (COD)
• podpora S.M.A.R.T.
• podpora globálního i dedikovaného hot-spare
Interface | • min. 3x externí USB, z toho min. 1x USB 3.0
• dedikovaný USB management port
• min. 1x VGA port
• sériový port
• stavové LED na čelním panelu (disky, teplota, napájení, paměť, PCIe)
• dedikovaný interní PCIe slot pro diskový řadič
Napájecí zdroje | Redundantní napájecí zdroje min. 700W, účinnost min. 96% při 50% zatížení
Rozšiřující sloty | • min. 3 externí PCIe x8/x16 slot Gen4
• OCP 3.0 slot pro síťové porty
2 porty 1Gbit RJ-45
Síťové porty | 4 porty 10/25Gbit SFP28, umístěné na dvou síťových kartách z důvodu vyšší dostupnosti.
Kompatibilita | • Canonical® Ubuntu® Server LTS
• Citrix® Hypervisor®
• Microsoft® Windows Server® with Hyper-V
• Red Hat® Enterprise Linux
• SUSE® Linux Enterprise server
• VMware® ESXi®
Management a vzdálená správa | • vyžadována je schopnost monitorovat a spravovat server out-of-band (OOB) bez nutnosti instalace agenta do operačního systému
• dedikovaný management Ethernet a USB port
• možnost vzdáleného přístupu přes dedikovaný nebo sdílený Ethernet port
• webové rozhraní HTML5
• konfigurace a monitorování přes mobilní aplikaci přes rozhraní BLE a/nebo WiFi
• přístup na OOB management pomocí protokolů IPMI 2.0, DCMI 1.5, CLI, SSH, Telnet, SMASH-CLP, WSMAN, Redfish, COM port
• přímé připojení OOB do operačního systému přes interní LAN nebo USB
• vzdálený update systému přes NFS v4, SMB 3.0 (NTLMv1 a NTLMv2)
• zabezpečení uživatelů, integrace s LDAP, Active Directory
• bezpečný boot s podprovou Secure UEFI včetně správy certifikátů
• možnost uzamčení systému proti instalaci upgradů
• uživatelsky konfigurovatelné logo úvodní stránky
• možnost spravovat více serverů z jednoho místa bez nutnosti instalace dalšího software
• přístup na konzoli serveru přes IP s podporou HTML5
• připojení vzdálených médií včetně share nebo image
• správa napájení včetně omezení příkonu
• automatické zasílání upozornění přes SNMPv1, SNMPv2, SNMPv3 a email
• monitorování stavu hardware (napájení, ventilátory, CPU, paměti, řadiče diskových polí, síťové porty, disky)
• import a export serverových profilů
• vestavěná diagnostika
• bezpečné resetování všech komponent serveru a uvedení do počáteční konfigurace, včetně vymazání dat na discích
• logování na vzdálený server (Syslog)
• konfigurace, update software, instalace operačního systému, diagnostika pomocí jediného nástroje bez nutnosti instalace dalších aplikací
• možnost správy více serverů z jedné konzole (1-to-many) bez nutnosti instalace dalších softwarových nástrojů
• automatický update z ftp serveru výrobce hardware
• integrace do systémů VMware/Broadcom vCenter a Microsoft System Center.
Podpora a servis | • servisní podpora na 3 roky, servisní zásah následující pracovní den
• všechna vadná „permanentní“ paměťová média zůstávají ve vlastnictví Zadavatele, a to včetně SSD a Flash, které budou případně v rámci servisu měněny.
• oprava v místě instalace serveru,
• servis je poskytován výrobcem serveru
• jediné kontaktní místo pro nahlášení poruch pro všechny komponenty dodávaného systému
• možnost stažení ovladačů a management software na webových stránkách
• zdarma aktualizace firmware min. po dobu platné podpory
• možnost automatického generování servisního incidentu přímo u výrobce hardware.
Další požadované funkcionality | • možnost okamžité změny konfigurace všech USB portů za běhu operačního systému prostřednictvím interního managementu serveru bez použití dalších sw/hw nástrojů
• připojení na cloudový analytický portál výrobce serveru
• bezpečné vymazání konfigurace serveru, včetně NVMe SSD
• bezpečnostní funkce Secure Boot OS (MS Windows, Vmware)
• bezpečnostní aplikace, sloužící k ověření, že mezi expedicí zařízení od výrobce a jeho zprovozněním v datovém centru, nedošlo k neautorizovanému zásahu do FW či HW, ani k výměně libovolné klíčové komponenty za jinou.
Operační systém | Licence pro neomezený počet virtuálních strojů OS Windows Server 2019/2022, podle počtu a typu procesorů serveru. Časově neomezená licence.
Produktové číslo
Odkaz na www stránky výrobce zařízení, kde je k dispozici detailní technická specifikace (DataSheet) v českém nebo anglickém jazyce
tato pole musí být vyplněna dodavatelem

## 1 ks diskové pole
STORAGE ARRAY |  | 1 KS
Parametr | Požadované funkcionality/vlastnosti | Splněno ANO / NE | Popis plnění požadavku
Nabízený model
Konstrukční provedeni | Instalace diskového pole do 19” racku, které nezabírá více jak 3U, včetně veškeré potřebné konektivity.
Napájení, Zdroje a ventilace | Redundantní ventilátory a zdroje s účinností dle Nařízení komise EU 2019/424 (EU ErP lot 9)
Napájení 230 V, připojení k PDU pomocí napájecích kabelů s koncovkami C14 nebo C20.
Přístup k datům | Podpora blokového přístupu přes FC a iSCSI, tedy vytváření blokových LUNů.
Podpora souborového přístupu přes CIFS a NFS, tedy vytváření souborových systémů NAS, včetně integrace řízení přístupových práv pomocí Microsoft Active Directory a LDAP.
Pro CIFS a NFS přístup je požadována funkce WORM s možností definování retenčních politik, kdy každý nově uložený soubor je polem automaticky chráněn proti smazání či přepsání. WORM ochrana nesmí být odstranitelná uživatelem a musí být spolehlivě funkční i v případech, kdy budou připojené servery a uživatelské stanice napadené škodlivým softwarem.
Podpora verzi protokolu
• Blokový přístup: FC, NVMe/FC, iSCSI, NVMe/TCP
• Souborový přístup: NFSv3, NFSv4, NFSv4.1; CIFS, SMB 3.0, SMB 3.02 SMB 3.1.1
Řadič – minimální konfigurace každého řadiče | 384 GB paměti RAM (nikoliv FLASH cache).
Bezpečné uchování obsahu zápisové paměti při výpadku napájení či poruše HW.
8 front-end portů 25Gb SFP28, s podporou protokolů CIFS, NFS a iSCSI.
Volné pozice pro osazení dalších 16 front-end portů.
Osazení minimálně 10 ks disků 1,92 TB NVMe Self-Encrypting, hot-swap, s certifikací FIPS 140-2.
Minimálně 11 ks volných slotů pro dodatečné osazení disků NVMe stejného typu.
Disky | Veškerá kapacita musí být typu TLC NAND či lepší. Použití QLC NAND není přípustné.
Ochrana dat s garancí dostupnosti dat při výpadku libovolných dvou disků současně.
Pole musí být bez výpadku rozšiřitelné až na 93 ks disků NVMe, pouze přidáním disků a polic s NVMe připojením, bez nutnosti dokupovat další řadiče, I/O karty, licence.
Nabízená konfigurace musí umožňovat postupné zvyšování kapacity přidáváním jednotlivých disků. Řešení vyžadující osazování celých diskových polic, nebo více než 2 ks disků najednou nejsou přípustná.
Pole musí obsahovat funkce komprese a deduplikace pro souborový (NAS) i blokový přístup.
Pole musí obsahovat funkci pro hardwarové šifrování dat, v kombinaci s interním Key Managerem, běžícím přímo uvnitř řadičů pole. Funkce HW šifrování bude aktivována pro veškerá ukládaná data a musí fungovat současně s funkcemi komprese a deduplikace, bez vzájemných omezení.
Dostupnost dat | Pole musí umožňovat dodatečné připojení externího Key Manageru třetí strany a bezvýpadkové přenesení interních šifrovacích klíčů pole.
Pole musí obsahovat funkci pro hardwarovou replikaci dat mezi dvěma poli stejného typu. Replikace musí umožňovat práci v režimech:
• Souborová
Synchronní active/active metro-cluster, kdy každý metro-cluster LUN je přístupný pro čtení i zápis na primárním i sekundárním poli současně a v případě výpadku libovolného z polí nastává automatický Disaster Recovery proces s parametry RPO~0, RTO~0.
Synchronní active/active metro-cluster replikace musí implementovat funkci Quorum, prostřednictvím Witness komponenty umístěné do třetí lokality vybavené IP konektivitou a virtualizační platformou.
• Funkce pro automatické vytváření snapshotů blokových LUNů a souborových systémů NAS, přičemž plánovač automatického vytváření těchto snapshotů musí být integrovaný přímo ve firmware, tak aby vytvoření snapshotu nebylo závislé na běhu externí aplikace.
Funkce pro vytváření zabezpečených snapshotů, s nastavitelnou dobou expirace, zabraňující smazání snapshotu administrátorem.
Grafický management rozhraní pro správu a integraci provozovaného prostředí.
Grafický management v HTML5 s podporou běžných prohlížečů pro správu diskového pole (Firefox, Chrome, Safari, Edge).
Management | Grafický management nesmí vyžadovat instalaci java/flash/atd., nebo jiného frameworku na stanici administrátora.
Grafický management nesmí vyžadovat instalaci jakékoliv extension do prohlížeče.
Podpora TLS 1.2 a vyšší.
Podpora VmWare vSphere pro provisioning, management a cloning.
Zasílání proaktivních a chybových hlášení v systému pomocí SNMP a na uživatelsky definovanou email adresu/y prostřednictvím uživatelsky definované SMTP brány a adresy odesílatele.
Automatické zakládání událostí (email, nebo HTTPs komunikace) technické podpoře výrobce či Dodavatele při selhání HW s možností úplné deaktivace, bez omezení záruky a podpory. V případě HTTPs komunikace možnost nastavit jen odchozí komunikaci pomocí proxy serveru.
Správa blokové i souborové části diskového pole musí probíhat pomocí společného, jednotného webového rozhraní.
Pole musí být uvedeno na kompatibility maticích příslušných výrobců software jako plně certifikované pro aktuální verze systémů Oracle VM, Microsoft Windows Server a VMware vSphere.
Pole musí být svým výrobcem podporováno pro provoz pod aktuálními verzemi systémů RHEL, SLES a HP-UX.
Záruka a Podpora | Podpora Container Storage formou CSI modulu, dostupného ke stažení přímo ze stránek výrobce pole.
3letá záruka v režimu 24x7 s reakcí a zahájením řešení do dalšího pracovního dne od nahlášení problému.
V případě fyzické opravy/výměny komponent, případně upgrade firmware, je požadován servisní zásah technika v místě instalace.
Garantovaná doba vyřešení opravy (servisního zásahu) je do konce kalendářního dne následujícího po dni, kdy byl Dodavatelem detekován problém.
Všechna vadná „permanentní“ paměťová média zůstávají ve vlastnictví Zadavatele, a to včetně SSD a Flash, které budou případně v rámci servisu měněny. U všech „permanentních“ paměťových médií (SSD, Flash atd.) a baterií Zadavatel nepřipouští argument opotřebení v záručních podmínkách. Opotřebené médium je pro Zadavatele vadné médium a požaduje jeho bezplatnou výměnu v rámci záruky po celou dobu platnosti záruky.
Stav a úroveň podpory musí být možné po zadání výrobních čísel online ověřit na webu výrobce, a to kdykoliv po celou dobu požadované podpory.
Po celou dobu podpory bude umožněn legální přístup k originálnímu SW výrobce (Embedded software) jako je zejména certifikovaný firmware, ovladače, BIOS a ostatní software pro konfiguraci, management, monitoring, alerting, atd. a k jejich posledním aktualizacím.
Produktové číslo
Odkaz na www stránky výrobce zařízení, kde je k dispozici detailní technická specifikace (DataSheet) v českém nebo anglickém jazyce
tato pole musí být vyplněna dodavatelem

## 1 ks switch 48 x 1 GBE
SWITCH 24 x 1GBE |  | 1 KS
Parametr | Požadovaná hodnota | Splněno ANO / NE | Popis plnění požadavku
Nabízený model
Typ zařízení | HW zařízení velikosti max. 1U
Typ přepínače | L2/L3 přepínač
Podpora Jumbo frames | Min. 9000 bytes
Podpora protokolů a funkcí | 802.1D, 802.1s, 802.1ab, 802.1p, sFlow, SNMPv3, SSH v2
Porty 1 Gbit | Min. 48 portů RJ-45
Porty 100G | Min. 2 porty umožňující QSFP+, QSFP28
Propustnost switche za vteřinu oběma směry při packetech 256 bytes | Min. 570 Gbps
Packetů za vteřinu oběma směry při velikosti packetu 64 bytes | Min. 800 Mpps
Paměť na MAC Adresy | Min. 32000
Napájení | Neredundantní zdroj
Licence | Všechny funkce, porty a moduly RJ-45 i QSFP28 musí být zalicencované
Min. počet IPv4 routes | 8k
Min. počet IPv6 routes | 4k
Min. počet konfigurovatelných security ACL | 3000
IEEE 802.3ad (Link Aggregation) | ANO
IEEE 802.3ad přes více přepínačů | ANO
Minimálně 8 linek jako součást Link Aggregation Group trunku | ANO
IEEE 802.1q | ANO
Možnost provozu 802.1x v tzv. audit módu bez omezování přístupu koncových uživatelů | ANO
Per VLAN Rapid Spanning Tree (PVRST+) nebo ekvivalentní | ANO
Detekce protilehlého zařízení (např. CDP nebo LLDP) | ANO
Směrování protokolů IPv4 a IPv6 v hardware | ANO
VRF | ANO
BFD | ANO
L2 a L3 VXLAN | ANO
BGP | ANO
BGP 4-byte AS | ANO
BGP EVPN | ANO
OSPFv2 | ANO
IGMP snooping | ANO
DHCP relay | ANO
Paketové filtry (ACL) jsou stále aplikovány a filtrují i v případě, že jsou na nich prováděny změny | ANO
Bezpečnostní funkce umožňující ochranu proti připojení neautorizovaného DHCP serveru | ANO
Podpora streamovací telemetrie | ANO
Console port | ANO
Servisní port | RJ45
Konzolové rozhraní CLI | ANO
Zařízení musí podporovat všechny výše uvedené funkce, pokud je zapotřebí pro jejich fungování licence musí být součástí dodávky. | ANO
servisní podpora na 3 roky, včetně aktualizací software, servisní zásah následující pracovní den | ANO
Produktové číslo
Odkaz na www stránky výrobce zařízení, kde je k dispozici detailní technická specifikace (DataSheet) v českém nebo anglickém jazyce
tato pole musí být vyplněna dodavatelem

## 1 ks networking switch
NETWORKING SWITCH |  | 1 KS
Parametr | Požadovaná hodnota | Splněno ANO / NE | Popis plnění požadavku
Nabízený model
Typ zařízení | HW zařízení velikosti max. 1U
Typ přepínače | L2/L3 přepínač
Podpora Jumbo frames | Min. 9000 bytes
Podpora protokolů a funkcí | 802.1D, 802.1s, 802.1ab, 802.1p, 802.1AX, 802.1Qpp, sFlow, SNMPv3, SSH v2
Porty 25 GE | Min. 12 portů umožňující SFP, SFP+ a SFP28
Změna linkové rychlosti 25G portu nevyžaduje restart switche | ANO
Porty 100G | Min. 3 porty umožňující QSFP+, QSFP28
Propustnost switche za vteřinu oběma směry při packetech 256 bytes | Min. 2 Tbps
Packetů za vteřinu oběma směry při velikosti packetu 64 bytes | Min. 850 Mpps
Paměť na MAC Adresy | Min. 32000
Chlazení | Chlazení rear to front,
Napájení | Redundantní zdroje
Licence | Všechny funkce, porty a moduly QSFP+, QSFP28, SFP, SFP+, SFP28 3. stran (zařízení musí umožňovat) musí být zalicencované
Min. počet IPv4 routes | 128k
Min. počet IPv6 routes | 64k
Min. počet konfigurovatelných security ACL | 2000
IEEE 802.3ad (Link Aggregation) | ANO
IEEE 802.3ad přes více přepínačů | ANO
Minimálně 8 linek jako součást Link Aggregation Group trunku | ANO
IEEE 802.1q | ANO
Možnost provozu 802.1x v tzv. audit módu bez omezování přístupu koncových uživatelů | ANO
Per VLAN Rapid Spanning Tree (PVRST+) nebo ekvivalentní | ANO
Detekce protilehlého zařízení (např. CDP nebo LLDP) | ANO
Směrování protokolů IPv4 a IPv6 v hardware | ANO
VRF | ANO
BFD | ANO
L2 a L3 VXLAN | ANO
BGP | ANO
MP-BGP | ANO
BGP 4-byte AS | ANO
BGP EVPN | ANO
OSPFv2 | ANO
IGMP snooping | ANO
DHCP relay | ANO
Paketové filtry (ACL) jsou stále aplikovány a filtrují i v případě, že jsou na nich prováděny změny | ANO
Bezpečnostní funkce umožňující ochranu proti připojení neautorizovaného DHCP serveru | ANO
Podpora streamovací telemetrie | ANO
Console port | ANO
Servisní port | RJ45
Konzolové rozhraní CLI | ANO
Zařízení musí podporovat všechny výše uvedené funkce, pokud je zapotřebí pro jejich fungování licence musí být součástí dodávky. | ANO
servisní podpora na 3 roky, včetně aktualizací software, servisní zásah následující pracovní den | ANO
Produktové číslo
Odkaz na www stránky výrobce zařízení, kde je k dispozici detailní technická specifikace (DataSheet) v českém nebo anglickém jazyce
tato pole musí být vyplněna dodavatelem

## 12ks switch 24 x 1GBE
SWITCH 24 x 1GBE |  | 12 KS
Parametr | Požadovaná hodnota | Splněno ANO / NE | Popis plnění požadavku
Nabízený model
Typ zařízení | HW zařízení velikosti max. 1U
Typ přepínače | L2/L3 přepínač
Podpora Jumbo frames | Min. 9000 bytes
Podpora protokolů a funkcí | SNMP v1/v2c/v3, sFlow, SysLog, SPAN, RSPAN, ERSPAN
Porty RJ45 | Min. 24 portů GE RJ45
Porty SFP | Min. 4 porty GE SFP
Latence | Pod 1µs
Propustnost switche | Min. 55 Gbps
Propustnost packetů za vteřinu | Min. 80 Mpps
Velikost packet bufferu | Min.1 MB
Velikost MAC tabulky | Min. 16k záznamů
Chlazení | Site to Site
Napájení | Redundantní zdroje napájení měnitelné za chodu min. 2 součástí dodávky, v případě že zařízení má možnost více zdrojů napájení musí být dodáno množství pro plné osazení
Min. počet IPv4 routes | 64
Min. počet IPv6 routes | 64
VLAN | Min. 4000
Min. počet konfigurovatelných security ACL | 500
IEEE 802.3ad (Link Aggregation) | ANO
IEEE 802.3ad přes více přepínačů | ANO
Minimálně 8 linek jako součást Link Aggregation Group trunku | ANO
IEEE 802.1q | ANO
IEEE 802.1w | ANO
IEEE 802.1x | ANO
Možnost provozu 802.1x v tzv. audit módu bez omezování přístupu koncových uživatelů | ANO
Per VLAN Rapid Spanning Tree (PVRST+) nebo ekvivalentní | ANO
Detekce protilehlého zařízení (např. CDP nebo LLDP) | ANO
Směrování protokolů IPv4 a IPv6 v hardware | ANO
VRF | ANO
MAB (MAC Address Bypass) | ANO
BFD | ANO
RADIUS a TACACS+ | ANO
L2 a L3 VXLAN | ANO
BGP | ANO
MP-BGP | ANO
BGP 4-byte AS | ANO
OSPFv2 | ANO
IGMP snooping | ANO
DHCP relay | ANO
Paketové filtry (ACL) jsou stále aplikovány a filtrují i v případě, že jsou na nich prováděny změny | ANO
Bezpečnostní funkce umožňující ochranu proti připojení neautorizovaného DHCP serveru | ANO
Console port | ANO
Servisní port | RJ45
Konzolové rozhraní CLI | ANO
Zařízení musí podporovat všechny výše uvedené funkce, pokud je zapotřebí pro jejich fungování licence musí být součástí dodávky. | ANO
Podpora centrální správy prostřednicví NGFW firewallu nebo cloudové platformy | ANO
servisní podpora na 3 roky, včetně aktualizací software, servisní zásah následující pracovní den | ANO
Produktové číslo
Odkaz na www stránky výrobce zařízení, kde je k dispozici detailní technická specifikace (DataSheet) v českém nebo anglickém jazyce
tato pole musí být vyplněna dodavatelem

## 2ks switch 48 x 25GBE
SWITCH 48 x 25GBE |  | 2 KS
Parametr | Požadovaná hodnota | Splněno ANO / NE | Popis plnění požadavku
Nabízený model
Typ zařízení | HW zařízení velikosti max. 1U
Typ přepínače | L2/L3 přepínač
Podpora Jumbo frames | Min. 9000 bytes
Podpora protokolů a funkcí | SNMP v1/v2c/v3, sFlow, SysLog, SPAN, RSPAN, ERSPAN
Porty 25 GE | Min. 48 portů umožňující SFP, SFP+ a SFP28
Změna linkové rychlosti 25G portu nevyžaduje restart switche | ANO
Porty 100G | Min. 4 porty umožňující QSFP+, QSFP28
Latence | Pod 1µs
Propustnost switche za vteřinu oběma směry při packetech 110 bytes | Min. 4 Tbps
Propustnost packetů za vteřinu oběma směry při velikosti packetu 64 bytes | Min. 3 Bpps
Velikost packet bufferu | Min. 32 MB
Velikost MAC tabulky | Min. 96k záznamů
Chlazení | Chlazení rear to front
Napájení | Redundantní zdroje napájení měnitelné za chodu min. 2 součástí dodávky, v případě že zařízení má možnost více zdrojů napájení musí být dodáno množství pro plné osazení
Min. počet IPv4 routes | 16k
Min. počet IPv6 routes | 8k
VLAN | Min. 4000
Min. počet konfigurovatelných security ACL | 2000
IEEE 802.3ad (Link Aggregation) | ANO
IEEE 802.3ad přes více přepínačů | ANO
Minimálně 8 linek jako součást Link Aggregation Group trunku | ANO
IEEE 802.1q | ANO
IEEE 802.1w | ANO
IEEE 802.1x | ANO
Možnost provozu 802.1x v tzv. audit módu bez omezování přístupu koncových uživatelů | ANO
Per VLAN Rapid Spanning Tree (PVRST+) nebo ekvivalentní | ANO
Detekce protilehlého zařízení (např. CDP nebo LLDP) | ANO
Směrování protokolů IPv4 a IPv6 v hardware | ANO
VRF | ANO
MAB (MAC Address Bypass) | ANO
BFD | ANO
RADIUS a TACACS+ | ANO
L2 a L3 VXLAN | ANO
BGP | ANO
MP-BGP | ANO
BGP 4-byte AS | ANO
BGP EVPN | ANO
OSPFv2 | ANO
IGMP snooping | ANO
DHCP relay | ANO
Paketové filtry (ACL) jsou stále aplikovány a filtrují i v případě, že jsou na nich prováděny změny | ANO
Bezpečnostní funkce umožňující ochranu proti připojení neautorizovaného DHCP serveru | ANO
Console port | ANO
Servisní port | RJ45
Konzolové rozhraní CLI | ANO
Zařízení musí podporovat všechny výše uvedené funkce, pokud je zapotřebí pro jejich fungování licence musí být součástí dodávky. | ANO
Podpora centrální správy prostřednicví NGFW firewallu nebo cloudové platformy | ANO
servisní podpora na 3 roky, včetně aktualizací software, servisní zásah následující pracovní den | ANO
Produktové číslo
Odkaz na www stránky výrobce zařízení, kde je k dispozici detailní technická specifikace (DataSheet) v českém nebo anglickém jazyce
tato pole musí být vyplněna dodavatelem