## Přehled Zboží
Příloha č.6a Technická specifikace zboží
Přehled Zadavatelem požadovaného HW/SW
Specifikace jednotlivého HW a SW je popsána v jednotlivých listech tohoto excelovského souboru
Typ zboží | Množství
Server typ A | 1 ks
Diskové pole | 1 ks
Switch 48 x 1 GBE | 1 ks
Networking switch | 1 ks
Switch 24 x 1 GBE | 12 ks
Switch 48 x 25 GBE | 2 ks
Server typ B | 2 ks
Deduplikačni uložiště | 2 ks
Zálohovací SW | 1 ks
Účastník vyplní u jednotlivého zboží všechna žlutá pole.

## 1 ks server typ A
HA SERVER + Windows Server 2022 |  | 1 KS
Parametr | Požadované funkcionality/vlastnosti | Splněno ANO / NE
Nabízený model
Form Factor a vnitřní uspořádání | 2U, varianta rack, pro přístup ke všem komponentám serveru není nutné nářadí, barevně značené hot-plug vnitřní komponenty
CPU | dvousocketový systém, osazený dvěma procesory Intel Gold. Požadujeme procesory s 8 fyzickými jádry, takt min. 2.9GHz.
RAM | min. 16 slotů, podpora pamětí typu DDR5 5600MT/s RDIMM s minimální celkovou kapacitou 1TB.
Požadovaná kapacita paměti 256GB.
Diskový subsystém | Šasi s hotplug diskovými pozicemi, min. 8 x 2.5“ SAS/SATA (HDD/SSD)
Osazení: Min. SSD 2x960GB SATA, 1DWPD
Min. SSD 5x3,84TB SATA, 1DWPD
Diskový řadič - minimální vlastnosti | • typu SAS, dvoukanálový, až 32 zařízení
• x8 PCI Express Gen4
• podpora RAID 0, 1, 5, 6, 10, 50, 60
• podpora 6/12Gbps technologie rozhraní disků, 12Gbps na port
• podpora Non-RAID (Pass-through)
• podpora Online Capacity Expansion (OCE)
• podpora Online RAID Level Migration (RLM)
• podpora Auto resume po ztrátě napájení
• podpora disků s formátem bloku 512n/512e/4Kn
• podpora TRIM/UNMAP příkazů pro SAS/SATA SSDs
• podpora NVRAM “Wipe”
• podpora End Device Frame Buffering (EDFB)
• podpora šifrování dat na discích (SED)
• přímý přístup na SSD
• podpora až 64 logických disků
• minimálně 8GB cache, zálohované akumulátorem
• volba režimu RAID nebo HBA
• podpora DDF, uložení konfigurace na discích (COD)
• podpora S.M.A.R.T.
• podpora globálního i dedikovaného hot-spare
Interface | • min. 3x externí USB, z toho min. 1x USB 3.0
• dedikovaný USB management port
• min. 1x VGA port
• sériový port
• stavové LED na čelním panelu (disky, teplota, napájení, paměť, PCIe)
• dedikovaný interní PCIe slot pro diskový řadič
Napájecí zdroje | Redundantní napájecí zdroje min. 700W, účinnost min. 96% při 50% zatížení
Rozšiřující sloty | • min.4 externí PCIe x8/x16 slot Gen4
• OCP 3.0 slot pro síťové porty
Síťové porty | • 2 porty 1Gbit RJ-45
• 4 porty 10/25Gbit SFP28, umístěné na dvou síťových kartách z důvodu vyšší dostupnosti.
Kompatibilita | • Canonical® Ubuntu® Server LTS
• Citrix® Hypervisor®
• Microsoft® Windows Server® with Hyper-V
• Red Hat® Enterprise Linux
• SUSE® Linux Enterprise server
• VMware® ESXi®
Management a vzdálená správa | • vyžadována je schopnost monitorovat a spravovat server out-of-band (OOB) bez nutnosti instalace agenta do operačního systému
• dedikovaný management Ethernet a USB port
• možnost vzdáleného přístupu přes dedikovaný nebo sdílený Ethernet port
• webové rozhraní HTML5
• konfigurace a monitorování přes mobilní aplikaci přes rozhraní BLE a/nebo WiFi
• přístup na OOB management pomocí protokolů IPMI 2.0, DCMI 1.5, CLI, SSH, Telnet, SMASH-CLP, WSMAN, Redfish, COM port
• přímé připojení OOB do operačního systému přes interní LAN nebo USB
• vzdálený update systému přes NFS v4, SMB 3.0 (NTLMv1 a NTLMv2)
• zabezpečení uživatelů, integrace s LDAP, Active Directory
• bezpečný boot s podprovou Secure UEFI včetně správy certifikátů
• možnost uzamčení systému proti instalaci upgradů
• uživatelsky konfigurovatelné logo úvodní stránky
• možnost spravovat více serverů z jednoho místa bez nutnosti instalace dalšího software
• přístup na konzoli serveru přes IP s podporou HTML5
• připojení vzdálených médií včetně share nebo image
• správa napájení včetně omezení příkonu
• automatické zasílání upozornění přes SNMPv1, SNMPv2, SNMPv3 a email
• monitorování stavu hardware (napájení, ventilátory, CPU, paměti, řadiče diskových polí, síťové porty, disky)
• import a export serverových profilů
• vestavěná diagnostika
• bezpečné resetování všech komponent serveru a uvedení do počáteční konfigurace, včetně vymazání dat na discích
• logování na vzdálený server (Syslog)
• konfigurace, update software, instalace operačního systému, diagnostika pomocí jediného nástroje bez nutnosti instalace dalších aplikací
• možnost správy více serverů z jedné konzole (1-to-many) bez nutnosti instalace dalších softwarových nástrojů
• automatický update z ftp serveru výrobce hardware
• integrace do systémů VMware/Broadcom vCenter a Microsoft System Center.
Podpora a servis | • servisní podpora na 3 roky, servisní zásah následující pracovní den
• všechna vadná „permanentní“ paměťová média zůstávají ve vlastnictví Zadavatele, a to včetně SSD a Flash, které budou případně v rámci servisu měněny
• oprava v místě instalace serveru
• servis je poskytován výrobcem serveru
• jediné kontaktní místo pro nahlášení poruch pro všechny komponenty dodávaného systému
• možnost stažení ovladačů a management software na webových stránkách
• zdarma aktualizace firmware min. po dobu platné podpory
• možnost automatického generování servisního incidentu přímo u výrobce hardware
Další požadované funkcionality | • možnost okamžité změny konfigurace USB portů za běhu operačního systému prostřednictvím interního managementu serveru bez použití dalších sw/hw nástrojů
• připojení na cloudový analytický portál výrobce serveru
• bezpečné vymazání konfigurace serveru, včetně NVMe SSD
• bezpečnostní funkce Secure Boot OS (MS Windows, Vmware)
• bezpečnostní aplikace, sloužící k ověření, že mezi expedicí zařízení od výrobce a jeho zprovozněním v datovém centru, nedošlo k neautorizovanému zásahu do FW či HW, ani k výměně libovolné klíčové komponenty za jinou.
Operační systém | Licence pro neomezený počet virtuálních strojů OS Windows Server 2019/2022, podle počtu a typu procesorů serveru. Časově neomezená licence.
Produktové číslo
Odkaz na www stránky výrobce zařízení, kde je k dispozici detailní technická specifikace (DataSheet) v českém nebo anglickém jazyce
tato pole musí být vyplněna dodavatelem

## 1 ks diskové pole
DISKOVÉ POLE |  | 1 KS
Parametr | Požadované funkcionality/vlastnosti | Splněno ANO / NE | Popis plnění požadavku
Nabízený model
Konstrukční provedeni | Instalace diskového pole do 19” racku, které nezabírá více jak 3U, včetně veškeré potřebné konektivity.
Napájení, Zdroje a ventilace | Redundantní ventilátory a zdroje s účinností dle Nařízení komise EU 2019/424 (EU ErP lot 9)
Napájení 230 V, připojení k PDU pomocí napájecích kabelů s koncovkami C14 nebo C20.
Přístup k datům | Podpora blokového přístupu přes FC a iSCSI, tedy vytváření blokových LUNů.
Podpora souborového přístupu přes CIFS a NFS, tedy vytváření souborových systémů NAS, včetně integrace řízení přístupových práv pomocí Microsoft Active Directory a LDAP.
Pro CIFS a NFS přístup je požadována funkce WORM s možností definování retenčních politik, kdy každý nově uložený soubor je polem automaticky chráněn proti smazání či přepsání. WORM ochrana nesmí být odstranitelná uživatelem a musí být spolehlivě funkční i v případech, kdy budou připojené servery a uživatelské stanice napadené škodlivým softwarem.
Podpora verzi protokolu
• Blokový přístup: FC, NVMe/FC, iSCSI, NVMe/TCP
• Souborový přístup: NFSv3, NFSv4, NFSv4.1; CIFS, SMB 3.0, SMB 3.02 SMB 3.1.1
Řadič – minimální konfigurace každého řadiče | 192 GB paměti RAM (nikoliv FLASH cache).
Bezpečné uchování obsahu zápisové paměti při výpadku napájení či poruše HW.
4 front-end porty 25Gb SFP28, s podporou protokolů CIFS, NFS a iSCSI.
Volné pozice pro osazení dalších 16 front-end portů.
Disky | Osazení minimálně 10 ks disků 1,92 TB NVMe Self-Encrypting, hot-swap, s certifikací FIPS 140-2.
Veškerá kapacita musí být typu TLC NAND či lepší. Použití QLC NAND není přípustné.
Ochrana dat s garancí dostupnosti dat při výpadku libovolných dvou disků současně.
Pole musí být bez výpadku rozšiřitelné až na 93 ks disků NVMe, pouze přidáním disků a polic s NVMe připojením, bez nutnosti dokupovat další řadiče, I/O karty, licence.
Nabízená konfigurace musí umožňovat postupné zvyšování kapacity přidáváním jednotlivých disků. Řešení vyžadující osazování celých diskových polic, nebo více než 2 ks disků najednou nejsou přípustná.
Pole musí obsahovat funkce komprese a deduplikace pro souborový (NAS) i blokový přístup.
Dostupnost dat | Pole musí obsahovat funkci pro hardwarové šifrování dat, v kombinaci s interním Key Managerem, běžícím přímo uvnitř řadičů pole. Funkce HW šifrování bude aktivována pro veškerá ukládaná data a musí fungovat současně s funkcemi komprese a deduplikace, bez vzájemných omezení.
Pole musí umožňovat dodatečné připojení externího Key Manageru třetí strany a bezvýpadkové přenesení interních šifrovacích klíčů pole.
Pole musí obsahovat funkci pro hardwarovou replikaci dat mezi dvěma poli stejného typu.
Synchronní active/active metro-cluster replikace musí implementovat funkci Quorum, prostřednictvím Witness komponenty umístěné do třetí lokality vybavené IP konektivitou a virtualizační platformou.
Funkce pro automatické vytváření snapshotů blokových LUNů a souborových systémů NAS, přičemž plánovač automatického vytváření těchto snapshotů musí být integrovaný přímo ve firmware, tak aby vytvoření snapshotu nebylo závislé na běhu externí aplikace.
Funkce pro vytváření zabezpečených snapshotů, s nastavitelnou dobou expirace, zabraňující smazání snapshotu administrátorem.
Management | Grafický management rozhraní pro správu a integraci provozovaného prostředí.
Grafický management v HTML5 s podporou běžných prohlížečů pro správu diskového pole (Firefox, Chrome, Safari, Edge).
Grafický management nesmí vyžadovat instalaci java/flash/atd., nebo jiného frameworku na stanici administrátora.
Grafický management nesmí vyžadovat instalaci jakékoliv extension do prohlížeče.
Podpora TLS 1.2 a vyšší.
Podpora VmWare vSphere pro provisioning, management a cloning.
Zasílání proaktivních a chybových hlášení v systému pomocí SNMP a na uživatelsky definovanou email adresu/y prostřednictvím uživatelsky definované SMTP brány a adresy odesílatele.
Automatické zakládání událostí (email, nebo HTTPs komunikace) technické podpoře výrobce či Dodavatele při selhání HW s možností úplné deaktivace, bez omezení záruky a podpory. V případě HTTPs komunikace možnost nastavit jen odchozí komunikaci pomocí proxy serveru.
Správa blokové i souborové části diskového pole musí probíhat pomocí společného, jednotného webového rozhraní.
Pole musí být uvedeno na kompatibility maticích příslušných výrobců software jako plně certifikované pro aktuální verze systémů Oracle VM, Microsoft Windows Server a VMware vSphere.
Pole musí být svým výrobcem podporováno pro provoz pod aktuálními verzemi systémů RHEL, SLES a HP-UX.
Záruka a Podpora | Podpora Container Storage formou CSI modulu, dostupného ke stažení přímo ze stránek výrobce pole.
3letá záruka v režimu 24x7 s reakcí a zahájením řešení do dalšího pracovního dne od nahlášení problému.
V případě fyzické opravy/výměny komponent, případně upgrade firmware, je požadován servisní zásah technika v místě instalace.
Všechna vadná „permanentní“ paměťová média zůstávají ve vlastnictví Zadavatele, a to včetně SSD a Flash, které budou případně v rámci servisu měněny. U všech „permanentních“ paměťových médií (SSD, Flash atd.) a baterií Zadavatel nepřipouští argument opotřebení v záručních podmínkách. Opotřebené médium je pro Zadavatele vadné médium a požaduje jeho bezplatnou výměnu v rámci záruky po celou dobu platnosti záruky.
Stav a úroveň podpory musí být možné po zadání výrobních čísel online ověřit na webu výrobce, a to kdykoliv po celou dobu požadované podpory.
Po celou dobu podpory bude umožněn legální přístup k originálnímu SW výrobce (Embedded software) jako je zejména certifikovaný firmware, ovladače, BIOS a ostatní software pro konfiguraci, management, monitoring, alerting, atd. a k jejich posledním aktualizacím.
Produktové číslo
Odkaz na www stránky výrobce zařízení, kde je k dispozici detailní technická specifikace (DataSheet) v českém nebo anglickém jazyce
tato pole musí být vyplněna dodavatelem

## 1 ks switch 48 x 1 GBE
SWITCH 24 x 1GBE |  | 1 KS
Parametr | Požadovaná hodnota | Splněno ANO / NE | Popis plnění požadavku
Nabízený model
Typ zařízení | HW zařízení velikosti max. 1U
Typ přepínače | L2/L3 přepínač
Podpora Jumbo frames | Min. 9000 bytes
Podpora protokolů a funkcí | 802.1D, 802.1s, 802.1ab, 802.1p, sFlow, SNMPv3, SSH v2
Porty 1 Gbit | Min. 48 portů RJ-45
Porty 100G | Min. 2 porty umožňující QSFP+, QSFP28
Propustnost switche za vteřinu oběma směry při packetech 256 bytes | Min. 570 Gbps
Packetů za vteřinu oběma směry při velikosti packetu 64 bytes | Min. 800 Mpps
Paměť na MAC Adresy | Min. 32000
Napájení | Neredundantní zdroj
Licence | Všechny funkce, porty a moduly RJ-45 i QSFP28 musí být zalicencované
Min. počet IPv4 routes | 8k
Min. počet IPv6 routes | 4k
Min. počet konfigurovatelných security ACL | 3000
IEEE 802.3ad (Link Aggregation) | ANO
IEEE 802.3ad přes více přepínačů | ANO
Minimálně 8 linek jako součást Link Aggregation Group trunku | ANO
IEEE 802.1q | ANO
Možnost provozu 802.1x v tzv. audit módu bez omezování přístupu koncových uživatelů | ANO
Per VLAN Rapid Spanning Tree (PVRST+) nebo ekvivalentní | ANO
Detekce protilehlého zařízení (např. CDP nebo LLDP) | ANO
Směrování protokolů IPv4 a IPv6 v hardware | ANO
VRF | ANO
BFD | ANO
L2 a L3 VXLAN | ANO
BGP | ANO
BGP 4-byte AS | ANO
BGP EVPN | ANO
OSPFv2 | ANO
IGMP snooping | ANO
DHCP relay | ANO
Paketové filtry (ACL) jsou stále aplikovány a filtrují i v případě, že jsou na nich prováděny změny | ANO
Bezpečnostní funkce umožňující ochranu proti připojení neautorizovaného DHCP serveru | ANO
Podpora streamovací telemetrie | ANO
Console port | ANO
Servisní port | RJ45
Konzolové rozhraní CLI | ANO
Zařízení musí podporovat všechny výše uvedené funkce, pokud je zapotřebí pro jejich fungování licence musí být součástí dodávky. | ANO
servisní podpora na 3 roky, včetně aktualizací software, servisní zásah následující pracovní den | ANO
Produktové číslo
Odkaz na www stránky výrobce zařízení, kde je k dispozici detailní technická specifikace (DataSheet) v českém nebo anglickém jazyce
tato pole musí být vyplněna dodavatelem

## 1 ks networking switch
NETWORKING SWITCH |  | 1 KS
Parametr | Požadovaná hodnota | Splněno ANO / NE | Popis plnění požadavku
Nabízený model
Typ zařízení | HW zařízení velikosti max. 1U
Typ přepínače | L2/L3 přepínač
Podpora Jumbo frames | Min. 9000 bytes
Podpora protokolů a funkcí | 802.1D, 802.1s, 802.1ab, 802.1p, 802.1AX, 802.1Qpp, sFlow, SNMPv3, SSH v2
Porty 25 GE | Min. 12 portů umožňující SFP, SFP+ a SFP28
Změna linkové rychlosti 25G portu nevyžaduje restart switche | ANO
Porty 100G | Min. 3 porty umožňující QSFP+, QSFP28
Propustnost switche za vteřinu oběma směry při packetech 256 bytes | Min. 2 Tbps
Packetů za vteřinu oběma směry při velikosti packetu 64 bytes | Min. 850 Mpps
Paměť na MAC Adresy | Min. 32000
Chlazení | Chlazení rear to front,
Napájení | Redundantní zdroje
Licence | Všechny funkce, porty a moduly QSFP+, QSFP28, SFP, SFP+, SFP28 3. stran (zařízení musí umožňovat) musí být zalicencované
Min. počet IPv4 routes | 128k
Min. počet IPv6 routes | 64k
Min. počet konfigurovatelných security ACL | 2000
IEEE 802.3ad (Link Aggregation) | ANO
IEEE 802.3ad přes více přepínačů | ANO
Minimálně 8 linek jako součást Link Aggregation Group trunku | ANO
IEEE 802.1q | ANO
Možnost provozu 802.1x v tzv. audit módu bez omezování přístupu koncových uživatelů | ANO
Per VLAN Rapid Spanning Tree (PVRST+) nebo ekvivalentní | ANO
Detekce protilehlého zařízení (např. CDP nebo LLDP) | ANO
Směrování protokolů IPv4 a IPv6 v hardware | ANO
VRF | ANO
BFD | ANO
L2 a L3 VXLAN | ANO
BGP | ANO
MP-BGP | ANO
BGP 4-byte AS | ANO
BGP EVPN | ANO
OSPFv2 | ANO
IGMP snooping | ANO
DHCP relay | ANO
Paketové filtry (ACL) jsou stále aplikovány a filtrují i v případě, že jsou na nich prováděny změny | ANO
Bezpečnostní funkce umožňující ochranu proti připojení neautorizovaného DHCP serveru | ANO
Podpora streamovací telemetrie | ANO
Console port | ANO
Servisní port | RJ45
Konzolové rozhraní CLI | ANO
Zařízení musí podporovat všechny výše uvedené funkce, pokud je zapotřebí pro jejich fungování licence musí být součástí dodávky. | ANO
servisní podpora na 3 roky, včetně aktualizací software, servisní zásah následující pracovní den | ANO
Produktové číslo
Odkaz na www stránky výrobce zařízení, kde je k dispozici detailní technická specifikace (DataSheet) v českém nebo anglickém jazyce
tato pole musí být vyplněna dodavatelem

## 12ks switch 24 x 1GBE
SWITCH 24 x 1GBE |  | 12 KS
Parametr | Požadovaná hodnota | Splněno ANO / NE | Popis plnění požadavku
Nabízený model
Typ zařízení | HW zařízení velikosti max. 1U
Typ přepínače | L2/L3 přepínač
Podpora Jumbo frames | Min. 9000 bytes
Podpora protokolů a funkcí | SNMP v1/v2c/v3, sFlow, SysLog, SPAN, RSPAN, ERSPAN
Porty RJ45 | Min. 24 portů GE RJ45
Porty SFP | Min. 4 porty GE SFP
Latence | Pod 1µs
Propustnost switche | Min. 55 Gbps
Propustnost packetů za vteřinu | Min. 80 Mpps
Velikost packet bufferu | Min.1 MB
Velikost MAC tabulky | Min. 16k záznamů
Chlazení | Site to Site
Napájení | Redundantní zdroje napájení měnitelné za chodu min. 2 součástí dodávky, v případě že zařízení má možnost více zdrojů napájení musí být dodáno množství pro plné osazení
Min. počet IPv4 routes | 64
Min. počet IPv6 routes | 64
VLAN | Min. 4000
Min. počet konfigurovatelných security ACL | 500
IEEE 802.3ad (Link Aggregation) | ANO
IEEE 802.3ad přes více přepínačů | ANO
Minimálně 8 linek jako součást Link Aggregation Group trunku | ANO
IEEE 802.1q | ANO
IEEE 802.1w | ANO
IEEE 802.1x | ANO
Možnost provozu 802.1x v tzv. audit módu bez omezování přístupu koncových uživatelů | ANO
Per VLAN Rapid Spanning Tree (PVRST+) nebo ekvivalentní | ANO
Detekce protilehlého zařízení (např. CDP nebo LLDP) | ANO
Směrování protokolů IPv4 a IPv6 v hardware | ANO
VRF | ANO
MAB (MAC Address Bypass) | ANO
BFD | ANO
RADIUS a TACACS+ | ANO
L2 a L3 VXLAN | ANO
BGP | ANO
MP-BGP | ANO
BGP 4-byte AS | ANO
OSPFv2 | ANO
IGMP snooping | ANO
DHCP relay | ANO
Paketové filtry (ACL) jsou stále aplikovány a filtrují i v případě, že jsou na nich prováděny změny | ANO
Bezpečnostní funkce umožňující ochranu proti připojení neautorizovaného DHCP serveru | ANO
Console port | ANO
Servisní port | RJ45
Konzolové rozhraní CLI | ANO
Zařízení musí podporovat všechny výše uvedené funkce, pokud je zapotřebí pro jejich fungování licence musí být součástí dodávky. | ANO
Podpora centrální správy prostřednicví NGFW firewallu nebo cloudové platformy | ANO
servisní podpora na 3 roky, včetně aktualizací software, servisní zásah následující pracovní den | ANO
Produktové číslo
Odkaz na www stránky výrobce zařízení, kde je k dispozici detailní technická specifikace (DataSheet) v českém nebo anglickém jazyce
tato pole musí být vyplněna dodavatelem

## 2ks switch 48 x 25GBE
SWITCH 48 x 25GBE |  | 2 KS
Parametr | Požadovaná hodnota | Splněno ANO / NE | Popis plnění požadavku
Nabízený model
Typ zařízení | HW zařízení velikosti max. 1U
Typ přepínače | L2/L3 přepínač
Podpora Jumbo frames | Min. 9000 bytes
Podpora protokolů a funkcí | SNMP v1/v2c/v3, sFlow, SysLog, SPAN, RSPAN, ERSPAN
Porty 25 GE | Min. 48 portů umožňující SFP, SFP+ a SFP28
Změna linkové rychlosti 25G portu nevyžaduje restart switche | ANO
Porty 100G | Min. 4 porty umožňující QSFP+, QSFP28
Latence | Pod 1µs
Propustnost switche za vteřinu oběma směry při packetech 110 bytes | Min. 4 Tbps
Propustnost packetů za vteřinu oběma směry při velikosti packetu 64 bytes | Min. 3 Bpps
Velikost packet bufferu | Min. 32 MB
Velikost MAC tabulky | Min. 96k záznamů
Chlazení | Chlazení rear to front
Napájení | Redundantní zdroje napájení měnitelné za chodu min. 2 součástí dodávky, v případě že zařízení má možnost více zdrojů napájení musí být dodáno množství pro plné osazení
Min. počet IPv4 routes | 16k
Min. počet IPv6 routes | 8k
VLAN | Min. 4000
Min. počet konfigurovatelných security ACL | 2000
IEEE 802.3ad (Link Aggregation) | ANO
IEEE 802.3ad přes více přepínačů | ANO
Minimálně 8 linek jako součást Link Aggregation Group trunku | ANO
IEEE 802.1q | ANO
IEEE 802.1w | ANO
IEEE 802.1x | ANO
Možnost provozu 802.1x v tzv. audit módu bez omezování přístupu koncových uživatelů | ANO
Per VLAN Rapid Spanning Tree (PVRST+) nebo ekvivalentní | ANO
Detekce protilehlého zařízení (např. CDP nebo LLDP) | ANO
Směrování protokolů IPv4 a IPv6 v hardware | ANO
VRF | ANO
MAB (MAC Address Bypass) | ANO
BFD | ANO
RADIUS a TACACS+ | ANO
L2 a L3 VXLAN | ANO
BGP | ANO
MP-BGP | ANO
BGP 4-byte AS | ANO
BGP EVPN | ANO
OSPFv2 | ANO
IGMP snooping | ANO
DHCP relay | ANO
Paketové filtry (ACL) jsou stále aplikovány a filtrují i v případě, že jsou na nich prováděny změny | ANO
Bezpečnostní funkce umožňující ochranu proti připojení neautorizovaného DHCP serveru | ANO
Console port | ANO
Servisní port | RJ45
Konzolové rozhraní CLI | ANO
Zařízení musí podporovat všechny výše uvedené funkce, pokud je zapotřebí pro jejich fungování licence musí být součástí dodávky. | ANO
Podpora centrální správy prostřednicví NGFW firewallu nebo cloudové platformy | ANO
servisní podpora na 3 roky, včetně aktualizací software, servisní zásah následující pracovní den | ANO
Produktové číslo
Odkaz na www stránky výrobce zařízení, kde je k dispozici detailní technická specifikace (DataSheet) v českém nebo anglickém jazyce
tato pole musí být vyplněna dodavatelem

## 2 ks server typ B
SERVER + Windows Server 2022 |  | 2 KS
Parametr | Požadované funkcionality/vlastnosti | Splněno ANO / NE
Nabízený model
Form Factor a vnitřní uspořádání | 1U, varianta rack, pro přístup ke všem komponentám serveru není nutné nářadí, barevně značené hot-plug vnitřní komponenty
CPU | dvousocketový systém, osazený dvěma procesory Intel Gold. Požadujeme procesory s přesně 8 fyzickými jádry, takt min. 2.9GHz. Max.TDP 150W.
RAM | min. 32 slotů, podpora pamětí typu DDR5 5600MT/s RDIMM. Možnost navýšení kapacity paměti až do 8TB.
Požadovaná kapacita paměti 256GB s moduly max. 16GB.
Diskový subsystém | Šasi s hotplug diskovými pozicemi, min. 8 x 2.5“ SAS/SATA (HDD/SSD)
Osazení: SSD 2x480GB SATA, 3DWPD v RAID1
Diskový řadič - minimální vlastnosti | • typu SAS, PCI Express 3.0 kompatibilní, dvoukanálový (2 konektory)
• podpora RAID 0, 1, 10
• podpora 6/12Gbps technologie rozhraní disků, 12Gbps na port
• podpora Online Capacity Expansion (OCE)
• podpora Online RAID Level Migration (RLM)
• podpora disků s formátem bloku 512n/512e/4Kn
• podpora TRIM/UNMAP příkazů pro SAS/SATA SSDs
• podpora DDF, uložení konfigurace na discích (COD)
• podpora S.M.A.R.T.
• podpora globálního i dedikovaného hot-spare
Interface | • min. 3x externí USB, z toho min. 1x USB 3.0
• dedikovaný USB management port
• min. 1x VGA port
• sériový port
• stavové LED na čelním panelu (disky, teplota, napájení, paměť, PCIe)
• dedikovaný interní PCIe slot pro diskový řadič
Napájecí zdroje | Redundantní napájecí zdroje min. 700W, účinnost min. 96% při 50% zatížení
Rozšiřující sloty | • min. 3 externí PCIe x8/x16 slot Gen4
• OCP 3.0 slot pro síťové porty
2 porty 1Gbit RJ-45
Síťové porty | 4 porty 10/25Gbit SFP28, umístěné na dvou síťových kartách z důvodu vyšší dostupnosti.
Kompatibilita | • Canonical® Ubuntu® Server LTS
• Citrix® Hypervisor®
• Microsoft® Windows Server® with Hyper-V
• Red Hat® Enterprise Linux
• SUSE® Linux Enterprise server
• VMware® ESXi®
Management a vzdálená správa | • vyžadována je schopnost monitorovat a spravovat server out-of-band (OOB) bez nutnosti instalace agenta do operačního systému
• dedikovaný management Ethernet a USB port
• možnost vzdáleného přístupu přes dedikovaný nebo sdílený Ethernet port
• webové rozhraní HTML5
• konfigurace a monitorování přes mobilní aplikaci přes rozhraní BLE a/nebo WiFi
• přístup na OOB management pomocí protokolů IPMI 2.0, DCMI 1.5, CLI, SSH, Telnet, SMASH-CLP, WSMAN, Redfish, COM port
• přímé připojení OOB do operačního systému přes interní LAN nebo USB
• vzdálený update systému přes NFS v4, SMB 3.0 (NTLMv1 a NTLMv2)
• zabezpečení uživatelů, integrace s LDAP, Active Directory
• bezpečný boot s podprovou Secure UEFI včetně správy certifikátů
• možnost uzamčení systému proti instalaci upgradů
• uživatelsky konfigurovatelné logo úvodní stránky
• možnost spravovat více serverů z jednoho místa bez nutnosti instalace dalšího software
• přístup na konzoli serveru přes IP s podporou HTML5
• připojení vzdálených médií včetně share nebo image
• správa napájení včetně omezení příkonu
• automatické zasílání upozornění přes SNMPv1, SNMPv2, SNMPv3 a email
• monitorování stavu hardware (napájení, ventilátory, CPU, paměti, řadiče diskových polí, síťové porty, disky)
• import a export serverových profilů
• vestavěná diagnostika
• bezpečné resetování komponent serveru a uvedení do počáteční konfigurace, včetně vymazání dat na discích
• logování na vzdálený server (Syslog)
• konfigurace, update software, instalace operačního systému, diagnostika pomocí jediného nástroje bez nutnosti instalace dalších aplikací
• možnost správy více serverů z jedné konzole (1-to-many) bez nutnosti instalace dalších softwarových nástrojů
• automatický update z ftp serveru výrobce hardware
• integrace do systémů VMware/Broadcom vCenter a Microsoft System Center.
Podpora a servis | • servisní podpora na 3 roky, servisní zásah následující pracovní den
• všechna vadná „permanentní“ paměťová média zůstávají ve vlastnictví Zadavatele, a to včetně SSD a Flash, které budou případně v rámci servisu měněny.
• oprava v místě instalace serveru,
• servis je poskytován výrobcem serveru
• jediné kontaktní místo pro nahlášení poruch pro všechny komponenty dodávaného systému
• možnost stažení ovladačů a management software na webových stránkách
• zdarma aktualizace firmware min. po dobu platné podpory
• možnost automatického generování servisního incidentu přímo u výrobce hardware.
Další požadované funkcionality | • možnost okamžité změny konfigurace USB portů za běhu operačního systému prostřednictvím interního managementu serveru bez použití dalších sw/hw nástrojů
• připojení na cloudový analytický portál výrobce serveru
• bezpečné vymazání konfigurace serveru, včetně NVMe SSD
• bezpečnostní funkce Secure Boot OS (MS Windows, Vmware)
• bezpečnostní aplikace, sloužící k ověření, že mezi expedicí zařízení od výrobce a jeho zprovozněním v datovém centru, nedošlo k neautorizovanému zásahu do FW či HW, ani k výměně libovolné klíčové komponenty za jinou.
Operační systém | Licence pro neomezený počet virtuálních strojů OS Windows Server 2019/2022, podle počtu a typu procesorů serveru. Časově neomezená licence.
Produktové číslo
Odkaz na www stránky výrobce zařízení, kde je k dispozici detailní technická specifikace (DataSheet) v českém nebo anglickém jazyce
tato pole musí být vyplněna dodavatelem

## 2 ks deduplikační úložiště
DEDUPLIKAČNÍ ÚLOŽIŠTĚ |  | 2 KS
Parametr | Požadované funkcionality/vlastnosti | Splněno ANO / NE | Popis plnění požadavku
Nabízený model
Výkon a škálovatelnost | diskové úložiště musí disponovat alespoň 20TB čisté využitelné kapacity (kapacita, která je dostupná pro uložení dat a lze ji zkontrolovat prostřednictvím management nástrojů).
diskové úložiště musí umožnit rozšiřování minimálně do 170TB čisté kapacity
minimální propustnost pro zápis 12 TB/h,
minimální propustnost pro čtení 3 TB/h,
úložiště musí být osazeno minimálně:
· 4x 10Gbps Ethernet 10GBase-T
· 2x 10/25Gbps Ethernet SFP28
podpora až 250 konkurenčních zálohovacích úloh per fyzický systém,
zařízení musí při ukládání dat využívat princip in-line deduplikace na cíli na principu variabilní délky bloku
všechna data budou deduplikována v rámci jednoho boxu (žádné separátní množiny deduplikovaných úložišť)
Integrace a interoperabilita | zařízení musí podporovat minimálně následující protokoly: CIFS, NFS, VTL, FC; a musí umožnit jejich současné použití
zařízení musí být umožňovat přímou integraci s různými typy zálohovacích SW (minimálně IBM TSM, Veritas NetBackup, EMC Data Protection Suite, Quest, Microsoft DPM, Oracle RMAN, Veeam Backup & Replication)
zálohovací diskové úložiště musí být univerzální z hlediska podpory datových typů zálohovaných dat, musí podporovat všechny datové typy, používané v produkčním prostředí – soubor a tisk, databáze, emaily, VMware, Oracle, MS Exchange
zařízení musí umožnit současnou podporu standardních aplikací, platforem a protokolů bez nutnosti změny instalované infrastruktury (např. nutnost výměny zálohovacího SW, změny topologie sítě, apod.)
diskové úložiště musí být kompatibilní se standardem OpenStorage
diskové úložiště musí umožnit ukládat data i pro archivní účely s funkcionalitou nastavení retenčních politik
Replikace | v poptávaném řešení je vyžadována dodávka licencí pro replikaci
diskové úložiště musí obsahovat licenci pro replikaci do záložní lokality
diskové úložiště musí posílat pouze deduplikovaná zkomprimovaná data
diskové úložiště musí podporovat alespoň následující scénáře pro replikaci: 1:1, M:1 a kaskádovou replikaci
replikaci musí být možno spustit ve stejném čase jako zálohu bez dopadu na výkon zálohy
diskové úložiště musí umožnit funkcionalitu šifrování replikačního toku data-in-flight
Spolehlivost, ochrana a obnova | zařízení musí disponovat interním algoritmem pro neustálou kontrolu zdraví uložených dat a v případě poškození jejich automatickou obnovu tak, aby bylo možno zálohy kdykoliv obnovit k jakémukoliv okamžiku
zařízení musí obnovovat data vždy z deduplikovaného a komprimovaného stavu, není přípustný mezikrok (např. externí disková cache)
zařízení musí disponovat funkcionalitou pro šifrování ukládaných data metodou data-at-rest
zařízení musí obsahovat kompletní verifikace dat – okamžitá verifikace záloh a kontrola integrity právě ukládaných dat
Pokročilá ochrana dat (ochrana proti ransomware) | nabízené zařízení musí umožňovat šifrovat data a musí disponovat i nástroji pro správu klíčů
úložiště musí umožňovat nastavit retenční lhůty uložených data, granulárně podle definovaných politik řízených zálohovacím SW
retenční zámek úložiště musí ochránit data před změnou, nebo smazáním před vypršením retenční lhůty
úložiště musí disponovat mechanismem ochrany dat a samotného úložiště před napadením útočníkem z prostředí zadavatele i mimo toto prostředí (např. hackerský útok, ransomware, apod.)
úložiště musí umožnit tzv. HW hardening – tedy takové nastavení, aby nebylo možno jedním uživatelem s dostatečnými právy manipulovat s uloženými daty nebo systémovým nastavením (např. princip čtyř očí)
řešení musí umožnit automatickou kontrolu zdraví ukládaných dat (zda neobsahují např. škodlivý ransomware, zda nejsou šifrována útočníkem, apod.) a musí být schopno automatizovat kontrolu obnovitelnosti těchto dat ve fyzicky odděleném prostředí od produkčního prostředí zadavatele
diskové úložiště musí být možno instalovat na separátním segmentu sítě, který je určen pouze pro replikaci dat pro ochranu proti ransomware. Tento segment musí být možno automaticky zpřístupnit pouze pro potřeby replikace dat a řízení tohoto přístupu bude probíhat nezávisle na zbytku běžné infrastruktury pro zálohování a obnovu z bezpečného místa prostřednictvím speciální management konzole
diskové úložiště musí být certifikováno podle SEC 17a-4f nebo ekvivalentní evropské nebo české normy
Správa (management) | diskové úložiště musí umožnit správu prostřednictvím jednotného webového rozhraní
diskové úložiště musí poskytovat funkcionalitu automatického reportingu, automatický call-home
diskové úložiště musí umožnit správu na principu rolí s různými typy oprávnění
Záruka a Podpora | 3 letá záruka v režimu 24x7 s reakcí a zahájením řešení do dalšího pracovního dne od nahlášení problému
v případě fyzické opravy/výměny komponent, případně upgrade firmware, je požadován servisní zásah technika v místě instalace
stav a úroveň podpory musí být možné po zadání výrobních čísel online ověřit na webu výrobce, a to kdykoliv po celou dobu požadované podpory
po celou dobu podpory bude umožněn legální přístup k originálnímu SW výrobce (Embedded software) jako je zejména certifikovaný firmware, ovladače, BIOS a ostatní software pro konfiguraci, management, monitoring, alerting, atd. a k jejich posledním aktualizacím
Produktové číslo
Odkaz na www stránky výrobce zařízení, kde je k dispozici detailní technická specifikace (DataSheet) v českém nebo anglickém jazyce
tato pole musí být vyplněna dodavatelem

## zálohovací SW
ZÁLOHOVACÍ SW |  | 1 KS
Parametr | Požadované funkcionality/vlastnosti | Splněno ANO / NE
Nabízený SW
Obecné požadavky | zálohovací řešení musí podporovat Windows Server Hyper-V 2012 až 2025 včetně Server Core a Microsoft Hyper-V Server
řešení musí podporovat hostitele spravované pomocí Microsoft System Center Virtual Machine Manager 2012 R2 až 2025, klastrové i samostatné hostitele Hyper-V
řešení musí podporovat zálohování všech operačních systémů, které jsou podporovány pro provoz na těchto hypervizorech
řešení musí podporovat zálohování celých zařízení NAS, jednotlivých sdílených složek SMB a NFS a souborových serverů Windows a Linux.
software můsí být licencován minimálně na dobu 36 měsíců formou předplatného
licence musí pokrýt zálohu infrastruktury zákazníka s počtem 40 fyzických nebo virtuálních serverů, přičemž licence musí být přenositelná mezi různými fyzickými nebo virtuálními objekty
TCO | řešení nesmí být závislé na jednom poskytovateli HW, virtualizační, nebo cloudové platformy a to jak pro výpočetní část, tak pro část ukládání dat.
všechny součásti řešení musí plně podporovat komunikaci po IPv6
řešení musí mít mechanismy k úspoře objemu úložného prostoru pro ukládání záloh. Jejich využití musí být volitelné a nesmí omezit žádné funkcionality zálohování a obnovy dat.
řešení musí poskytovat jednotnou konzoli pro přehled o zálohách všech chráněných datových zdrojů
řešení musí umožnit vytvoření jednoho logického úložiště pro ukládání záloh z vícero různorodých diskových úložišť
řešení musí umožňovat ukládání záloh do rôzných diskových úložišť, souborových systémů, objektových úložišť, nebo deduplikačních diskových zařízení.
řešení musí umožňovat "single pass backup“ s možností vyloučit zpracování jednotlivých souborů a složek. „Jednoprůchodová záloha“ je vyžadována pro všechny druhy obnovení včetně granulárních obnov na úrovni aplikačních položek
řešení musí umožňovat připojování a spouštění jakéhokoli skriptu pro zálohování před nebo po spuštěním zálohovací úlohy, nebo před a po snapshotu VM
řešení musí nabízet samoobslužný portál, prostřednictvím kterého si uživatelé mohou obnovit soubory z GuestOS, nebo virtuální počítače, včetně jejich okamžitého spuštění ze souboru zálohy, či objekty MS Exchange a databází MS SQL, Oracle a PosgreSQL (včetně obnovení k zvolenému bodu v čase)
řešení musí disponovat technologií pro snadnou migraci a kopírování záloh mezi jednotlivými úložnými zařízeními, při zachování datových úspor
řešení musí být schopen integrace s jinými systémy pomocí zabudovaného rozhraní REST API
řešení musí umožňovat samostatně škálovat výkonově i geograficky výpočetní, úložné i administrativní komponenty
Požadavky na RPO | řešení musí využívat mechanismus sledování změn bloku, pro všechny podporované hypervizory musí být implementace CBT certifikována výrobcem hypervizoru
výše uvedená funkce musí být konfigurovatelná na úrovni datastore virtualizační platformy
řešení musí podporovat NDMP protokol pro zálohování NAS zařízení
řešení musí využívat protokol DD BOOST pokud je Dell PowerProtect DD používán jako záložní úložiště. To musí být podporováno pomocí připojení k síti LAN nebo FC
řešení musí umožňovat paralelní zpracování virtuálních disků a jejich disků, včetně paralelní obnovy virtuálních disků v úplném režimu obnovy VM
Požadavky na RTO | řešení musí umožňovat okamžitou obnovu více virtuálních strojů současně, přímo ze záložních souborů z libovolného bodu obnovení . Tato funkce musí být podporována pro prostředí Hyper-V a musí fungovat bez ohledu na hardware používaný k ukládání záložních souborů VM.
řešení musí umožňovat online migraci virtuálních počítačů, zpuštěných z úložiště záloh, do produkčního úložiště pomocí funkcí hypervizoru. Řešení musí také poskytovat svou vlastní funkci, která takové schopnosti poskytne.
řešení musí umožňovat úplné obnovení VM, obnovu souborů VM nebo disků VM
řešení musí umožňovat přímou obnovu ze záloh uložených v S3-kompatibilním objektovém úložišti pro obnovi jednotlivých VM, souborů, aplikačních položek, databází, či NAS
řešení musí umožňovat obnovu souborů přímo do virtuálního počítače pomocí síťového připojení a rozhraní PowerShell Direct v prostředích Hyper-V
řešení musí umožňovat při obnově na úrovni souborů zobrazení změněných souborů od zvoleného bodu obnovy v produkčním prostředí
Předcházení rizik | přístup do řídící konzole musí být chráněný vícefaktorovou autentizací bez nutnosti přístupu k internetu
řešení musí umožňovat vytváření záloh odolných vůči náhodnému, či úmyslnému smazání, nebo ransomware útokům na komoditním serverovém HW, nebo jakémkoliv S3-kompatibilním objektovém úložišti
řešení musí umožňovat pravidelné automatické testování obnovitelnosti záloh, včetně kontroly obsahu na kybernetické hrozby.
řešení musí disponovat mechanizmem řízení životního cyklu šifrovacích klíčů
řešení musí umožňovat v průběhu obnovy dat ověřovat obsah obnovovaných dat na kybernetické hrozby pomocí produktů třetích stran
řešení musí disponovat API pro zpřístupnění obsahu záloh aplikacím třetích stran
řešení musí umožňovat vytvářet a spouštět izolované "Sandbox" prostředí pro provoz skupin VM ze záloh
řešení musí nabízet šifrování celého síťového provozu mezi všemi komponentami a také šifrování souborů záloh "na cíli" na diskovém, cloudovém nebo páskovém úložišti.
zálohování NAS zařízení musí podporovat přímé ukládání záloh do S3-kompatibilních objektových úložišť s podporou ObjectLock funkce
řešení musí podporovat vytváření sekundárních kopií záloh z S3-kompatibilních objektových úložišť na datové pásky pro zajištění "off-line", či "air-gapped" sady záloh
Odkaz na www stránky výrobce zařízení, kde je k dispozici detailní technická specifikace (DataSheet) v českém nebo anglickém jazyce
tato pole musí být vyplněna dodavatelem