## Logmanagement
Nabídka uchazeče: (název a typ nabízeného řešení)
Architektura | Plnění parametrů (Ano /Ne)
Systém musí být navržen ve vysoké dostupnosti, tj. odolné proti výpadkům a poruchám jednotlivých částí Systému tzv. HA.
Systém tedy musí být postaven na moderní clusterové architektuře za účelem dosažení vysoké dostupnosti
Účastník zadávacího řízení uvede v nabídce podrobné blokové schéma zapojení Systému, kterým osvědčí naplnění tohoto požadavku zadavatele
Více-uzlový nástroj se musí chovat jako 1 celek
V případě rozšíření clusteru (přidání dalšího uzlu) je podporována funkce virtuální IP adresy – z datových zdrojů se události posílají na jedinou IP adresu a cluster zajišťuje synchronizaci událostí mezi jednotlivými uzly
Systém musí být odolný vůči výpadku jednoho datového centra nebo lokality
Implementace systému musí být provedena jako „on premise“
Řešení musí běžet v provedení aktivního clusteru, tj. po celou dobu běhu aktivně využívat všech hardwarových zdrojů, které jsou k dispozici
Zadavatel vylučuje nasazení v Režimu aktive/pasiv
Systém nesmí obsahovat "single-point-of-failure", tj. nesmí obsahovat žádný prvek, jehož výpadek by způsobil ztrátu funkčnosti celého Systému, tj. požadovaný hardware bude dodán v počtech kusů umožňujících redundanci odpovídající High Availability clusteru a bude takto zapojen a konfigurován
Systém musí poskytovat nejméně 100TB datového prostoru (včetně komprimace) v každém serveru pro archivaci logů
Zadavatel nepřipouští využití pro provoz Systému jeho stávajících hardwarových zařízení (serverů, virtualizačních platforem, sond, kolektorů apod
Systém musí být dodán jako kompletní řešení složené z hardware a software, to bez dalších nároků na ICT zdroje zadavatele
Řešení musí poskytovat možnosti distribuované architektury, kde pomocí kolektorů v jednotlivých prostředích a lokalitách bude docházet ke sběru logů a následnému transportu do centrální komponenty ke zpracování a archivaci logů.
Aktualizace nástroje jsou možné distribuovat online i offline
Upgrade i downgrade verzí nástroje musí probíhat bez restartu či rebootu, a to za účelem poskytování nepřetržité funkce nástroje i průběhu upgrade and downgrade
Řešení musí podporovat tzv. rolling upgrade, tj. postupný upgrade jednotlivých uzlů clusteru bez celkového downtime systému minimálně z pohledu příjmu logů
Veškerá konfigurace, musí být verzována ve version control systému (např. Git) tak, aby byla zajištěná vysoká úroveň kontroly nad provozním nastavením systému včetně možnosti návratu k předchozí verzi konfigurace
Nástroj musí mít podporu zrcadlení a clusteru – 2 a více zařízení v režimu active / active
Nástroj musí být nasazen v nativním plnohodnotném active-active clusteru
Nástroj musí v případě havárie libovolného uzlu clusteru podporovat přepojení zdrojů logů na zbylé aktivní uzly clusteru bez zásahu administrátora
Administrátor musí mít přístup ke všem komponentám systému a to až na úroveň příkazové řádky
Nástroj musí mít mikroservisovou architekturu
Nástroj musí mít oddělené systémové datové úložiště (s aplikací a operačním systémem) od uložišť logů
Licencování
Licence neomezuje počet připojených zdrojů logů
Licence umožňuje generovat neomezený počet reportů
Licence umožňuje tvorbu neomezeného množství dashboardů
Licence umožňuje tvorbu neomezeného množství parserů logů
Licence umožňuje nasazení jako virtuální appliance do cloudu
Licence umožňuje nasazení v tzv. multi-tenancy módu. Systém musí poskytovat logicky oddělené samostatné datové prostory, tzv. tenanty
Systém nesmí být zcela uzavřená aplikace, ale musí být možné jej integrovat nejenom s různými zdroji, ale i s kontextovými informacemi pomocí skriptů
Systém musí umožňovat integrace tak, aby bylo možné čerpat zkušenosti a návody z internetových komunit a tím zefektivnit provoz a rozšiřovaní systému.
Systém musí umožňovat trvale zpracovávat (tj. zaznamenával logy ) z nejméně 300 zdrojových zařízení;
Systém musí umožňovat trvale zpracovávat nejméně 1000 EPS (Events Per Second) a nepřetržitě výkonovou špičku po dobu alespoň 60 minut nejméně 5000 EPS bez ztráty dat
Při překročení maximálního zakoupeného objemu zpracovaných dat nesmí dojít ke ztrátě či k zahození dat, nebo k omezení funkčnosti nástroje
Při opakovaném překročení maximálního zakoupeného objemu zpracovaných dat musí nástroj upozornit na překročení limitu
Systém musí být schopen zaznamenávat a vyhodnocovat vlastní logy stejným způsobem jako logy ostatních Zdrojů
Způsob zpracování: logy jsou zpracovávány pomocí parsingu do strukturovaných eventů, které jsou normalizovány do některého z obecně známých a rozšířených schémat (např. CEF, LEEF, Sigma, ECS);
Základní požadavky
Nástroj musí umožnit přístup více uživatelů současně, a to jak na úrovni přístupu ke vstupním/zdrojovým datům systému, tak i k incidentům
Nástroj umožňuje snadné vytváření uživatelských rolí definujících přístupová práva k uloženým událostem a jednotlivým konfiguračním komponentám nástroje
Přístup uživatelů musí být založen na volně definovaných, oddělených rolích s možností granulárního přidělování práv v rámci každé role, dle zdrojových dat, identifikace monitorovaných zařízení, skupin zařízení a serverů, typu vstupních dat, apod.
Role nesmí být vázány na AD, musí být spravovatelné interně
Nástroj musí podporovat kompletní oddělení přístupu skupin uživatelů k odlišným datům a konfiguracím (multi-tenantnost), kdy jednotlivé instance mají vlastní konfigurace a samostatně oddělená uložiště logů
Nástroj podporuje ověřování uživatelů nástroje na externím AD / LDAP serveru. V případě výpadku externího LDAP, nástroj musí podporovat ověření z lokální databáze.
Nástroj obsahuje vícefaktorovou autentikaci uživatelů systému
Vyžaduje se zejména vícefaktorová autentikace pomocí hardwarového tokenu, TOTP a hardwarového klíče v mobilním telefonu podle speficikace FIDO2.
Nástroj umožňuje definování uživatelských rolí s možností nastavení přístupových práv (možností granulárního přidělování práv v rámci role podle zdrojů logů, skupin zařízení, jednotlivých serverů, typu logu apod.).
Nástroj umožňuje nastavit pravidelné automatické přesuny dat z interního do externího úložiště, resp. archivu podle definovaných pravidel, a bez vzniku neautorizovaných změn
Nástroj podporuje nastavení retence dat s možností nastavení pravidel pro automatické mazání dat
Nástroj umožňuje retenci (uložení logů) minimálně na 3 měsíce v režimu přímého prohledávání
Nástroj umožňuje retenci (uložení logů) minimálně 18 měsíců v archivu
Nástroj umožňuje nastavit nezávislé retenční politiky pro jednotlivá úložiště logových dat
Nástroj umožňuje snadnou obnovu historických dat z archivu pro zpětnou analýzu
Nástroj podporuje provoz v prostředí TCP/IP IPv4 i IPv6
Nástroj umožňuje synchronizaci interního času nástroje s externím NTP serverem
Nástroj musí pro veškerou kryptografii využívat kryptografickou komponentu, která splňuje platné doporučení NÚKIB pro kryptografické prostředky „Doporučení v oblasti kryptografických prostředků verze 3.0“
Nástroj poskytuje vlastní provozní a auditní log o aktivitě uživatelů alespoň v rozsahu přihlášení, odhlášení uživatele do/z centrální konzole nástroje, evidence provedených konfiguračních změn a varovná nebo chybová hlášení
Konfigurační a nástrojové rozhraní a dokumentace musí být identické v českém nebo anglickém jazyce
Všechny komponenty nástroje, včetně komponent třetích stran, musí být aktuální a nesmí obsahovat zastaralé verze. Za zastaralou verzi komponenty se považuje taková, pro kterou výrobce nebo správce již nevydává nové vyšší „major“ verze, které řeší např. bezpečnostní chyby či jiné zásadní problémy.
Zadavatel požaduje doložit použité verze u všech komponent
Bezpečnost systému
Systém musí umožňovat ochranu integrity "raw" logů digitálními podpisy, přičemž použitý kryptografický algoritmus musí splňovat platná doporučení NÚKIB pro kryptografické prostředky „Doporučení v oblasti kryptografických prostředků verze 3.0“
Systém musí pro sběr logů musí používat výhradně silné autentizované spojení pro odesílání logů, např. Mutual SSL/TLS tak, aby se vyloučila manipulace se vstupními logy během jejich transportu
Účastník zadávacího řízení popíše, jaký bude nabízený Systém využívat kryptografický algoritmus pro zajištění integrity uložených logů
Systém umožňuje řídit přístupy uživatelů např. pomocí systému RBAC (Role-based Access Control).
Systém musí řídit přístupová práva uživatelů pro konkrétní tenanty, tj. uživatel může mít jiná práva v různých tenantech
Systém musí nabízet přístup k datům prostřednictvím API pro integraci s dalšími systémy.
Součástí dodávky musí být podrobná dokumentace API v českém jazyce nebo i anglickém jazyce
Systém musí být otevřený pro administrátorské zásahy i z příkazové řádky
Součástí dodávky musí být podrobná administrátorská, provozní a bezpečnostní dokumentace v českém jazyce
Systém musí dimenzován tak, aby umožňoval následující retenci logů:
zpracované (parsované) logy musí být dostupné po dobu minimálně 3 měsíců pro vyhledávání a další analytickou práci;
"raw" logy musí být uloženy po 18 měsíců v archivu, tj. úložišti kde je dostupnost archivovaných dat zajištěna alespoň na úrovni zrcadlení úložiště, tj. toto úložiště musí být integrální součástí Systému.
Archiv musí být nezávislý na databázi použité pro ukládání zpracovaných logů
Při archivovaní musí být zajištěno, že nedojde ke změně logů, jejich integrity, ani k změně hashů
Účastník zadávacího řízení popíše specifikaci této ochrany s ohledem na platné doporučení NÚKIB pro kryptografické prostředky „Doporučení v oblasti kryptografických prostředků verze 3.0“
Integritu logů v archivu lze ověřit pomocí běžných nástrojů, ověření může provést třetí strana bez přístupu k nástroji
Systém musí být topologicky distribuovaný, komponenty sběru a zpracování musí být funkčně i technicky oddělené od ostatních částí Systému, přičemž splnění tohoto požadavku musí vyplývat z předloženého blokového schématu
Sběr a zpracování logů
Systém musí nabízet konfigurovatelné rozhraní (musí obsahovat alespoň API a vlastní parsery) pro uzpůsobení odlišnostem jednotlivých zdrojů
Sběr logů alespoň pomocí protokolů Syslog (UDP, TCP, TLS), SNMP, CEF, LEEF, HTTP/S
Systém musí poskytovat bezagentový sběr logů (sběr bez nutnosti instalovat agenta na cílový systém)
Systém musí poskytovat sběr Windows Events pomocí WEC/WEF a centralizované konfigurace doménového řadiče, vylučuje se použití agenta instalovaného na počítače s OS Windows
Systém musí poskytovat sběru logů samostatným kolektorem, který přeposílá logy do centrálního systému
Systém musí poskytovat sběr logů z dalších bezpečnostních a síťových systémů (alespoň firewall, IDS/IPS, routery, switche, AP controllery, Network Access Control);
Systém musí poskytovat možnost agregace událostí z logů i podle položek, které nejsou standardně zahrnuty v Systému, tj. Systém musí umožňovat uživatelsky vytvářet vlastní parsery;
Systém musí poskytovat sběr textových logů ze souborů;
Systém musí poskytovat sběr logů z databází minimálně pomocí ODBC a JDBC;
Systém musí poskytovat sběr log záznamů z prostředí Windows a Linux/Unix;
Systém musí poskytovat sběr logů z API rozhraní v podobě REST-API i SOAP;
Systém musí poskytovat sběr logů z XML i JSON souborů;
Systém musí uchovávat logy jak v normalizovaném formátu, tak i v „raw“ formátu a to v technologicky oddělených uložištích
Při přetížení Systému nesmí dojít ke ztrátě přijímaných zpráv. Všechny přijaté nezpracované logy/události musí být ukládány do vyrovnávací paměti (např. kolektoru) pro následné zpracování
Systém provádí normalizaci přijímaných událostí a logů minimálně v rozsahu typ činnosti, datum a čas, identifikaci datového zdroje, identifikaci původce a místa činnosti záznamu, úspěšnost nebo neúspěšnost činnosti
Systém provádí automatické doplňování GeoIP informací k událostem
Systém provádí automatické doplňování výrobce zařízení z MAC adres v událostech
Nástroj obsahuje kolektor, který umožňuje sběr událostí ve vzdálených lokalitách a jejich odeslání po saturované lince bez ztráty dat
Kolektor logů lze provozovat mimo centrální instalaci
Kolektor musí být k dispozici jako virtuální a hardwarová appliance.
Nástroj musí podporovat sběr logů v režimu vysoké dostupnosti (HA), tj:
Zasílání logů ze zdroje logů na dvě a více instancí kolektorů (push)
Odebíraní logů ze zdroje dvěmi a více instancemi kolektorů (pull)
Kolektor musí podporovat připojení k centrálnímu systému v režimu vysoké dostupnosti, konkrétně se kolektor musí umět v případě ztráty spojení automaticky připojit na další dostupný uzel a tudíž je zajištěn bezvýpadkový sběr logů
Nástroj šifruje a komprimuje posílaná data a zabezpečuje je proti jejich modifikaci nebo smazání. Je garantováno doručení do centrálního prvku
Nástroj podporuje centralizovanou správu sběru dat přímo z centrální konzole bez ohledu, zda sběr probíhá nebo neprobíhá přes kolektor
Kolektor je schopen automaticky navázat spojení (po instalaci nebo po výpadku) s centrálním nástrojem a přenášená data šifrovat
Nástroj komunikuje po definovaném IP protokolu s možností nastavení sítě pro zajištění kvality služeb (QoS) pro přenos událostí
Kolektor poskytuje kapacitu vyrovnávací paměti pro minimálně 1 TB dat pro jejich uchování během výpadku spojení s centrálním nástrojem/serverem
Nástroj v centrální uživatelské konzoli poskytuje online přehled připojených a nepřipojených kolektorů, včetně přehledového monitoru aktivity přijmu logů na jednotlivých kolektorech.
Sběr dat probíhá bez-agentním způsobem, tj. bez instalace agenta na zdrojové systémy a zařízení.
Komponenty nástroje musí být schopny komunikovat s centrálním nástrojem i přes vícenásobný překlad adres (NAT) včetně managementu
Nástroj nevyžaduje instalaci dalších podpůrných nástrojů a aplikací na zdrojové systémy (kompletně bez-agentový sběr)
Nástroj podporuje načítání log souborů (jedno a víceřádkové textové logy), kde tyto soubory mají stanovenu strukturu a význam dat.
Nástroj umožňuje přijímat logy i na uživatelsky definovaných UDP a TPC portech.
Sběr logů v prostředí Windows musí probíhat přes technologii WEC/WEF.
Kolektor musí podporovat připojení do Microsoft Windows AD domény pomocí Kerberos.
Nástroj umožňuje zobrazit logy v původní formě jak byly přijaty, tzv. raw message.
Při přetížení nástroje nesmí dojít ke ztrátě přijímaných zpráv. Všechny přijaté nezpracované logy/události musí být ukládány do vyrovnávací paměti (např. kolektoru) pro následné zpracování.
Nástroj umožňuje uložit různé druhy logů po různě dlouhou dobu (retenční perioda). Nástroj musí poskytovat neomezené množství těchto skupin
Nástroj je schopen detekovat výpadek zdrojů logů (jak typu, tak jednotlivých serverů) v centrální konzoli, včetně upozornění na tento stav
Nástroj musí detekovat i anomálie ve sběru logů, zejména např. výrazně vyšší příjem logů z konkrétních zařízení, než je předpokládany příjem na základě historických dat
Sběr logů musí používat výhradně silné autentizované spojeni pro odesílání logů, např. Mutual SSL/TLS tak, aby se vyloučila manipulace se vstupními logy během jejich transportu.
Kolektor logů musí podporovat automatizovanou obnovu klientských certifikátů. Maximální platnost klientského certifikátu kolektoru logů je 6 měsíců
Nástroj provádí normalizaci přijímaných událostí a logů minimálně v rozsahu typ činnosti, datum a čas, identifikaci datového zdroje, identifikaci původce a místa činnosti záznamu, úspěšnost nebo neúspěšnost činnosti
Nástroj musí podporovat přijímání a zpracovávání logů, událostí a další strojově generovaných data prostřednictvím minimálně následujících protokolů a formátů:
Syslog RFC3164 přes UDP, TCP a SSL
Syslog RFC5424 přes UDP, TCP a SSL
Syslog RFC3195 BEEP přes TCP a SSL
Syslog RFC6587 přes TCP a SSL
Windows Event Collection (WEC/WEF)
s autentizací pomocí SSL certifikátů
s autentizací pomocí Kerberos
FTP
SFTP
SNMP
ODBC nebo JDBC
Apache Kafka
Rest API
CEF
LEEF
JSON
XML
Text file, single line
Text file, multiline
Zpracování logů
Přijaté logy nástroj standardizuje do jednotného formátu a logy jsou normalizovány (rozdělovány) do příslušných polí dle jejich typu se současným uchováním originální verze zpráv
Nástroj zachovává původní informaci ze zdroje logu o časové značce události, ale nedůvěřuje jí a vytváří vlastní důvěryhodné časové razítko ke každému logu, kterým se nástroj defaultně řídí
Nástroj musí podporovat minimálně dvě obecně rozšířená schémata polí, např. ECS, CEF, LEEF, Sigma
Všechna pole a položky přijaté nástrojem jsou automaticky indexovány s možností okamžitého vyhledávání bez nutnosti dodatečného ručního indexování administrátorem
Nástroj provádí automatické doplňování GeoIP informací k událostem a jejich grafické znázornění na mapě
Nástroj provádí automatické doplňování výrobce zařízení z MAC adres v událostech
Nástroj provádí automatické doplňování dle informací z externích zdrojů (doplnění hostname k IP, doplnění Jména k ID uživatele, doplnění identifikace lokality k ID čtečky karet apod.)
Přijímané události jsou automaticky kategorizovány pomocí sady přednastavených tzv. značek. (přihlášení, změna atd. včetně výsledku operace, úspěšná, neúspěšná apod.)
Archivace logů
Nástroj musí umožňovat efektivní archivaci logů a všech ostatních zpracovávaných událostí na dobu minimálně 18 měsíců. Efektivita je definována jako poměr místa, které zabírají archivované logy a velikosti logů na vstupu. Požadován je poměr alespoň 1:10, tj. logy jsou při archivaci zkomprimovány alespoň na 10 procent jejich vstupní velikosti, a to včetně všech potřebných metadat.
Data v archivu musí být komprimovány s učinností minimálně 94%
Archiv musí podporovat připojení externích uložišť NAS, SAN atp.
Logy jsou do archivu ukládány ihned po vstupu do centrální komponenty, nezávisle na další zpracování v nástroji, jako je parsing, enrichment atd.
Archiv musí podporovat ukládání archivních souborů na NAS, SAN.
Archiv musí podporovat ukládání archivních souborů na pásky, pomocí páskové mechaniky, a to z důvodu požadavku na dvě různé technologie pro dlouhodobou archivaci.
Archiv musí podporovat ukládání archivních souborů na veřejné cloudy, minimálně Microsoft Azure a AWS S3.
Nástroj musí podporovat řízení životního cyklu archivovaných dat, ve kterém se stanovuje, kde jsou archivní soubory uloženy a případně kdy se mají přesouvat.
Archiv musí podporovat repliky archivních souborů tak, aby data mohla být uložena ve více kopiích na různých uložištích a fyzických místech.
Nástroj garantuje integritu uložených dat v archivu. Nesmí umožnit mazání nebo modifikování již uložených logů. Každý log musí mít unikátní identifikátor, který umožní jeho jednoznačnou identifikaci.
Pro garanci integrity logů v archivu se využívají kryptografické algoritmy (digitální podpisy, hašovací funkce), které vyhovují platným požadavků organizace ENISA.
Integritu logů lze ověřit pomocí běžných nástrojů, aby toto ověření mohla provést třetí strana bez přístupu k nástroji.
Logy v archivu je možné prohledávat pomocí standardních možností z konzole bez nutnosti je importovat zpět do nástroje.
Nástroj obsahuje přehled logů uložených v archivu, ze kterého je možné snadno dohledat, které archivní soubory obsahují logy ze zvoleného časového intervalu a kde jsou tyto archivní soubory uloženy.
Logy lze z archivu znovu v případě potřeby nahrát do nástroje. Při takovém nahrávání nástroj volitelně aplikuje detekční pravidla atd.
Úpravy a přizpůsobení
Nástroj umožňuje dopsání parsovacích pravidel odpovědným administrátorem za nástroj bez nutnosti spolupráce s výrobcem nebo dodavatelem. Nástroj obsahuje nástroje pro jejich testování a lazení bez rizika negativního dopadu na ostatní funkce nástroje.
Vlastní zdroje logů, pro které je vyvinuté vlastní parsování, mají stejnou sadu funkcí a vlastností, jako ty nativně podporované výrobcem (sběr, parsování, doplňování dalších informací, filtrace, kategorizace atd.).
Možnost on-line uprav parsovacích pravidel – při jejich vytváření je možné vložit vlastní testovací zprávy, přičemž je okamžitě zobrazena výsledná podoba rozparsovaných dat a případná chybová hlášení.
Nástroj pro vývoj parsovacích pravidel musí podporovat automatizované testování vytvořených pravidel tzv. jednotkový test (unit test) a zařazení tohoto nástroje do CI/CD (continuous intergration/continous delivery) nástrojů.
Nástroj má možnost uložení uživatelem vytvořených pohledů na data (dashboardů) pro budoucí zpracování.
Text alertu lze uživatelsky definovat a je možné jej doplnit proměnnými z podkladové zprávy.
Nástroj je dodáván se sadou předpřipraveného obsahu. Uživatelé mohou bez omezení přistupovat k předpisům předpřipraveného obsahu a případně tento obsah měnit nebo rozšiřovat.
Nástroj musí podporovat full-textové vyhledávání v předpřipraveném a uživatelském obsahu.
Vyhledávání, zobrazení a reporting
Nástroj poskytuje centrální webové rozhraní pro přístup k logům, alertům, reportům a pro správu nástroje. Z této konzole se provádí veškerá konfigurace, správa a analýza uložených dat.
Nástroj umožňuje snadné vyhledávání událostí bez nutnosti dodatečného programování nebo aplikování dotazů v SQL jazyce.
Nástroj umožňuje rychlé vyhledávání na základě fulltext indexace (vyhledávaní bez nutnosti tvorby parserů), tzn. že velké objemy dat se neprohledávají formou „grep like“ prohledávání po řádcích.
Nástroj umožňuje unifikované vyhledávání napříč všemi typy uložených dat (filtrování).
Nástroj obsahuje reportovací nástroj se sadou přednastavených reportů a možností vlastních úprav a vytvoření nových pohledů a reportů.
Prezentace dat musí být proveditelná v grafické podobě, prezentační rozhraní musí být multiplatformní nebo platformě nezávislé a plně funkční na platformách Windows, Linux, Apple OSX.
Nástroj obsahuje předpřipravené pohledy na uložená data dle jednotlivých kategorií zdrojových zařízení i dle logického členění.
Nástroj zajišťuje automatické spouštění definovaných reportů (měsíčně, týdně, denně, nebo v definovaném čase), ukládání na síťové úložiště a jejich zasílání e-mailem přímo ze systému.
Nástroj podporuje i automatizuje průběžné aktualizace reportů a pohledů výrobcem.
Nástroj umožňuje vytvářet reporty ve formátech PDF, HTML a CSV, popř. dalších.
Nástroj umožňuje zobrazení přehledu o využití diskového prostoru v interním úložišti nástroje.
Nástroj podporuje export vybraných dat přes rozhraní centrální konzole.
Nástroj podporuje export a sdílení log dat v originálním i ve strukturovaném tvaru.
Nástroj umožňuje anonymizovat některá vybraná pole (sloupce). Např. z důvodu ochrany citlivých informací, osobních údajů apod. Jejich neanonymizovaná hodnotu je možné zobrazit přímo ve výsledcích vyhledávání pouze vybraným uživatelům s oprávněním k této činnosti.
Nástroj musí nabízet sadu algoritmů pro deidentifikaci dat za účelem odstranění osobních informací z přijímaných logů. Požadované možnosti jsou: pseudoanynimizace, anonymizace, šifrování, maskování dat a šifrování se zachováním formátu (FPE).
Nástroj umožňuje drill-down prohlížení logů a eventů a identifikovaných stavů přímo překlikem z jednotlivých položek dashboardu
Řešení poskytuje analýzu dlouhodobých trendů událostí (vč. reportingu) v rozsahu dvou let.
Nástroj obsahuje monitor právě přijímaných logů (tzv. tail -f), který průběžně a v reálném čase zobrazuje příchozí logy včetně možnosti filtrování podle všech atributů obsažených v logových datech.
Nástroj poskytuje světlý a tmavý režim zobrazení pro uživatele kvůli větší ergonomice uživatelské práce.
Detekce
Nástroj umožňuje detekce bezpečnostních hrozeb v reálném čase pomocí detekčních pravidel.
Detekční pravidla jsou dodávány výrobcem nástroje a to průběžně, pomocí online aktualizace.
Uživatel si může tvořit vlastní bezpečnostní pravidla, jakožto i uzpůsobovat pravidla dodávaná výrobcem.
Detekce jsou minimálně následujících typů:
Detekce na základě obsahu jednotlivých políček logu nebo jejich kombinací.
Detekce v časovém okně (tzv. korelace), tj takové, které sdružují (agregují) události pro specifikovaný sledovaný objekt (uživatele, IP adresu, hosta atd.) v časovém rozsahu.
Detekce anomálií s využitím mechanismů zdrojového učení.
Detekce s použitím Threat Intelligence vstupů, konkrétně IP adresy, hashe souborů, obsahy příkazových řádek a URL
Detekce je možno řetězit, tj. vystup jedné detekce lze použít v jiné detekci.
Výstupy detekce lze odesílat emailem, nástrojem Slack, Microsoft Teams nebo pomocí protokolu Syslog do nástrojů třetích stran.
Detekce dále mohou zakládat alerty v alert managementu.
Detekce mohou spouštět uživatelem definované scripty za účelem automatizace.
Nástroj obsahuje grafický nástroj pro tzv. Machine Learning, tj. vyhodnocování dat s využitím pokročilých matematických analýz, typicky využívající historická data uložená v systému.
Detekce anomálií musí být schopná využívat existující historické logy a jiné události pro stanovení běžných vzorů chování a ty pak aplikovat na aktuální vstupy. Odchylky jsou indikovány jako nálezy detekce.
Nástroj musí detekovat provoz z tzv. exit uzlů známých VPN poskytovatelů
Nástroj musí detekovat aktivitu z IP adres, které jsou označeny jako nebezpečné. Seznam nebezpečných IP adres poskytuje průběžně výrobce nástroje.
Nástroj musí umožňovat nasazení detekcí založených na Sigma pravidlech, https://github.com/SigmaHQ/sigma
Funkčnost systému
centrální management:
umožňuje správu sběru logů, distribuci a oprávnění v rámci logování jednotlivých zdrojů
umožňuje provádění analýz, reportingů a diagnostiky Systému
umožňuje správu všech komponent a administrativních funkcí ve webovém uživatelském rozhraní
umožňuje poskytování interní kontroly stavu Systému a upozornění uživatele v případě problému
možnost ladění upozornění, alertů a vlastních parserů
sofistikované vyhledávací funkce včetně možnosti rozčlenění vyhledaných dat až na detailní úroveň všech typových polí dostupných ze zdroje událostí
způsob zadávání vyhledávání: vyhledávací rozhraní musí poskytovat podporu jak pro zadání dotazu s použitím Booleovské logiky, tak i pro regulární výrazy
poskytování rozhraní pro reporting, pomocí kterého lze vytvářet nové reporty bez vlivu na již existující
procesně vícestupňová aktualizace s podporou testování aktualizované verze před přechodem do produkčního provozu, a to bez přerušení provozu Systému a bez ztráty dat v jakékoliv jeho části
všechna pole vyparsovaná z logů musejí být indexovaná
generování alertu při výpadku logů z konkrétního zdroje
schopnost odesílat nasbírané logy na více míst ke zpracování najednou
Systém musí detekovat anomálie v příjmu logů (výpadek logů, větší než obvyklé množství logů, anomální počty chybových úrovní atp) a to v reálném čase, na základě predikcí průběžně vytvářených z historických dat
Logy v archivu je možné prohledávat pomocí standardních možností z příkazové řádky bez nutnosti je importovat zpět do Systému
Konfigurace a integrace
Zadavatel požaduje provedení instalace, implementace, integrace včetně napojení na Zdroje, montáže a konfigurace Systému tak, aby bylo plně provozuschopné v síťové infrastruktuře zadavatele.
Zadavatel dále požaduje, aby Systém splňoval následující požadavky:
Systém musí podporovat napojení na SIEM systém bez nutnosti rozšiřovat licenci Systému nebo významné rekonfigurace Systému
Systém musí podporovat rychlé a snadné získávání "raw" logů z archivu v podobě souborů (a to i v případě nefunkčnosti Systému) a jejich následné načtení do technologií na práci s historickými daty.
Archiv logů musí být dostupný i v případě nedostupnosti systému.
Archivace se řídí konfigurovatelnou retenční politikou
Retenční politiku archivace logů lze konfigurovat odlišnou pro různé typy logů
Systém musí podporovat integraci s adresářovým systémem Microsoft AD/LDAP pro potřeby autentizace a autorizace uživatelů, přičemž součástí požadavku je rovněž, aby Systém musí tyto funkce podporovat včetně funkcí SSO a vícefaktorové autentizace
Systém musí podporovat zabezpečení kryptografickými algoritmy pro uživatelská hesla pro lokální účty uložená v Systému
Použité algoritmy musí splňovat platné požadavky NÚKIB na tyto algoritmy
Podpora provozu
Dodavatel musí v rámci placené podpory Systému poskytovat pravidelné profylaktické prohlídky a to nejméně jedenkrát měsíčně. Výstupem profylaktické prohlídky je souhrná zpráva o stavu systému doplněná o případné nálezy a nápravná opatření
Dodavatel dodavatel v rámci placené podpory Systému implementuje nápravná opatření, v součinnosti se Zadavatelem
Dodavatel dodavatel v rámci placené podpory Systému nasazuje nové verze Systému.
Aktualizace nástroje musí být distribuovány online
Součástí nabídky je podpora výrobce na 60 měsíců