## Krycí List
| VÝKAZ VÝMĚR |  |  |  | Set Column width to
0
21 |  | ZAKÁZKA |  |  | 99
#N/A
#N/A | Číslo:
0 | Zakázka: | Změna účelu vyžití obchodní jednotky na ordinaci lékaře objektu Šumperka |  |  | Změna účelu vyžití obchodní jednotky na ordinaci lékaře objektu Šumperka
0 | Komentář: | revize č.1 09/2022 po projednání s hygienickou stanicí |  |  | revize č.1 09/2022 po projednání s hygienickou stanicí
0 | Verze: |  |  |  | 0
0 | Komentář verze: |  |  |  | 0
| Adresa: | číslo parcely 652/51, č.p. 651, ulice Rychnovská | Datum zahájení:
| Rok: | 2022-08-20 | Datum dokončení:
| Typ Firmy | Název | Kontaktní osoba | Telefon
| --- | --- | --- | ---
| Význam (funkce) | Jméno
| --- | ---
REKAPITULACE
| Kód stavebního objektu | Popis objektu | Kód zatřídění | Zatřídění
| SO 01 | ZMĚNA ÚČELU VYUŽITÍ PROVOZOVNY NA ORDINACI LÉKAŘE V čp. 651
|  | Celkem (bez DPH): | 0 | Kč
|  | DPH: | 0 | Kč
|  | Celkem (včetně DPH): | 0 | Kč
| Za zhotovitele |  | Za objednatele
| Jméno : |  | Jméno :
| Datum : |  | Datum :
| Podpis: |  | Podpis :
Poznámka :

## Rekapitulace
Změna účelu vyžití obchodní jednotky na ordinaci lékaře objektu Šumperka
| Popis | Cena | Hmotnost | DPH | Cena s DPH | Počet položek
S | S: Stavba | 0 | 52.4471 | 0 | 0 | 264
S/SO 01 | SO 01: ZMĚNA ÚČELU VYUŽITÍ PROVOZOVNY NA ORDINACI LÉKAŘE V čp. 651 | 0 | 52.4471 | 0 | 0 | 264
S/SO 01/001 | 001: Zemní práce | 0 | 11.05 | 0 | 0 | 14
S/SO 01/001/0013 | 0013: Hloubené vykopávky | 0 | 0 | 0 | 0 | 1
S/SO 01/001/0015 | 0015: Zajištění výkopu, násypu a svahu | 0 | 0.234 | 0 | 0 | 2
S/SO 01/001/0016 | 0016: Přemístění výkopů | 0 | 0 | 0 | 0 | 7
S/SO 01/001/0017 | 0017: Konstrukce ze zeminy | 0 | 10.816 | 0 | 0 | 4
S/SO 01/002 | 002: Zakládání, zpevňování hornin | 0 | 7.2898 | 0 | 0 | 2
S/SO 01/002/0027 | 0027: Základy | 0 | 7.2898 | 0 | 0 | 2
S/SO 01/003 | 003: Svislé konstrukce | 0 | 4.1578 | 0 | 0 | 4
S/SO 01/003/0031 | 0031: Zdi podpěrné a volné | 0 | 3.9967 | 0 | 0 | 3
S/SO 01/003/0034 | 0034: Stěny a příčky | 0 | 0.16109 | 0 | 0 | 1
S/SO 01/006 | 006: Úpravy povrchu | 0 | 10.4078 | 0 | 0 | 18
S/SO 01/006/0061 | 0061: Úprava povrchů vnitřní | 0 | 2.5477 | 0 | 0 | 3
S/SO 01/006/0062 | 0062: Úprava povrchů vnější | 0 | 1.4373 | 0 | 0 | 8
S/SO 01/006/0063 | 0063: Podlahy a podlahové konstrukce | 0 | 6.4229 | 0 | 0 | 7
S/SO 01/009 | 009: Ostatní konstrukce a práce | 0 | 0.061284 | 0 | 0 | 26
S/SO 01/009/0094 | 0094: Lešení a stavební výtahy | 0 | 0.022155 | 0 | 0 | 1
S/SO 01/009/0095 | 0095: Dokončovací konstrukce a práce pozemních staveb | 0 | 0.033442 | 0 | 0 | 7
S/SO 01/009/0096 | 0096: Bourání konstrukcí | 0 | 0 | 0 | 0 | 12
S/SO 01/009/0097 | 0097: Prorážení otvorů a ostatní bourací práce | 0 | 0.005688 | 0 | 0 | 6
S/SO 01/099 | 099: Přesun hmot HSV | 0 | 0 | 0 | 0 | 7
S/SO 01/099/0997 | 0997: Doprava suti a vybouraných hmot | 0 | 0 | 0 | 0 | 5
S/SO 01/099/0998 | 0998: Přesun hmot | 0 | 0 | 0 | 0 | 2
S/SO 01/711 | 711: Izolace proti vodě a vlhkosti | 0 | 0.36675 | 0 | 0 | 8
S/SO 01/711/711. | 711.: Izolace proti vodě a vlhkosti | 0 | 0.36675 | 0 | 0 | 8
S/SO 01/713 | 713: Izolace tepelné | 0 | 0.03456 | 0 | 0 | 7
S/SO 01/713/713. | 713.: Izolace tepelné | 0 | 0.03456 | 0 | 0 | 7
S/SO 01/714 | 714: Akustická a protiotřesová opatření | 0 | 0.12224 | 0 | 0 | 7
S/SO 01/714/714. | 714.: Akustická a protiotřesová opatření | 0 | 0.12224 | 0 | 0 | 7
S/SO 01/721 | 721: Vnitřní kanalizace | 0 | 0 | 0 | 0 | 1
S/SO 01/721/7211 | 7211: Kanalizace - potrubí | 0 | 0 | 0 | 0 | 1
S/SO 01/722 | 722: Vnitřní vodovod | 0 | 0 | 0 | 0 | 1
S/SO 01/722/7221 | 7221: Vodovod - potrubí | 0 | 0 | 0 | 0 | 1
S/SO 01/725 | 725: Zařizovací předměty | 0 | 0 | 0 | 0 | 5
S/SO 01/725/7251 | 7251: Zařízení záchodů | 0 | 0 | 0 | 0 | 1
S/SO 01/725/7252 | 7252: Zařízení koupelen | 0 | 0 | 0 | 0 | 2
S/SO 01/725/7258 | 7258: Zařizovací armatury | 0 | 0 | 0 | 0 | 2
S/SO 01/733 | 733: Ústřední vytápění - rozvodné potrubí | 0 | 0.004296 | 0 | 0 | 4
S/SO 01/733/7331 | 7331: Ústřední vytápění - rozvodné potrubí - ocelové | 0 | 0.004296 | 0 | 0 | 4
S/SO 01/734 | 734: Ústřední vytápění - armatury | 0 | 0.0009 | 0 | 0 | 1
S/SO 01/734/7342 | 7342: Ústřední vytápění - armatury - závitové a čepové | 0 | 0.0009 | 0 | 0 | 1
S/SO 01/735 | 735: Ústřední vytápění - otopná tělesa | 0 | 0.00105 | 0 | 0 | 3
S/SO 01/735/7351 | 7351: Ústřední vytápění - otopná tělesa - radiátory | 0 | 0.00105 | 0 | 0 | 3
S/SO 01/751 | 751: Vzduchotechnika | 0 | 0 | 0 | 0 | 4
S/SO 01/751/7511 | 7511: Vzduchotechnika - ventilátory | 0 | 0 | 0 | 0 | 1
S/SO 01/751/7513 | 7513: Vzduchotechnika - příslušenství | 0 | 0 | 0 | 0 | 1
S/SO 01/751/7515 | 7515: Vzduchotechnika - potrubí | 0 | 0 | 0 | 0 | 2
S/SO 01/762 | 762: Konstrukce tesařské | 0 | 0.022011 | 0 | 0 | 4
S/SO 01/762/7625 | 7625: Konstrukce tesařské - podlahy a podlahové konstrukce | 0 | 0.022011 | 0 | 0 | 4
S/SO 01/763 | 763: Konstrukce montované | 0 | 7.9087 | 0 | 0 | 36
S/SO 01/763/7631 | 7631: Konstrukce montované - sádrokartonové | 0 | 7.9087 | 0 | 0 | 36
S/SO 01/764 | 764: Konstrukce klempířské | 0 | 0.01932 | 0 | 0 | 3
S/SO 01/764/764. | 764.: Konstrukce klempířské | 0 | 0.01932 | 0 | 0 | 3
S/SO 01/766 | 766: Konstrukce truhlářské | 0 | 6.6387 | 0 | 0 | 35
S/SO 01/766/766. | 766.: Konstrukce truhlářské | 0 | 6.6387 | 0 | 0 | 35
S/SO 01/767 | 767: Konstrukce zámečnické | 0 | 0.013215 | 0 | 0 | 8
S/SO 01/767/767. | 767.: Konstrukce zámečnické | 0 | 0.013215 | 0 | 0 | 8
S/SO 01/771 | 771: Podlahy z dlaždic | 0 | 1.0604 | 0 | 0 | 6
S/SO 01/771/771. | 771.: Podlahy z dlaždic | 0 | 1.0604 | 0 | 0 | 6
S/SO 01/775 | 775: Podlahy skládané | 0 | 0 | 0 | 0 | 2
S/SO 01/775/7754 | 7754: Podlahy skládané - soklíky a lišty | 0 | 0 | 0 | 0 | 2
S/SO 01/776 | 776: Podlahy povlakové | 0 | 1.2231 | 0 | 0 | 16
S/SO 01/776/776. | 776.: Podlahy povlakové | 0 | 1.2231 | 0 | 0 | 16
S/SO 01/781 | 781: Obklady keramické | 0 | 1.6379 | 0 | 0 | 13
S/SO 01/781/7814 | 7814: Obklady - stěny vnitřní | 0 | 0.9911 | 0 | 0 | 9
S/SO 01/781/7817 | 7817: Obklady - stěny vnější | 0 | 0.64679 | 0 | 0 | 4
S/SO 01/783 | 783: Nátěry | 0 | 0.16162 | 0 | 0 | 10
S/SO 01/783/7833 | 7833: Nátěry otopných těles | 0 | 0.005508 | 0 | 0 | 3
S/SO 01/783/7836 | 7836: Nátěry - otopná tělesa, armatury a potrubí | 0 | 0.0072 | 0 | 0 | 3
S/SO 01/783/7838 | 7838: Nátěry omítek a betonových povrchů | 0 | 0.14891 | 0 | 0 | 4
S/SO 01/784 | 784: Malby | 0 | 0.18917 | 0 | 0 | 3
S/SO 01/784/7842 | 7842: Malby ze standardních nátěrových hmot | 0 | 0.18917 | 0 | 0 | 3
S/SO 01/786 | 786: Čalounické úpravy | 0 | 0.022412 | 0 | 0 | 4
S/SO 01/786/786. | 786.: Čalounění | 0 | 0.022412 | 0 | 0 | 4
S/SO 01/787 | 787: Zasklívání | 0 | 0.054 | 0 | 0 | 3
S/SO 01/787/787. | 787.: Zasklívání | 0 | 0.054 | 0 | 0 | 3
S/SO 01/TZ1 | TZ1: Stavební instalace | 0 | 0 | 0 | 0 | 6
S/SO 01/TZ1/Null | Pododdíl: | 0 | 0 | 0 | 0 | 6
S/SO 01/VRN | VRN: Vedlejší rozpočtové náklady | 0 | 0 | 0 | 0 | 3
S/SO 01/VRN/VRN. | VRN.: Vedlejší rozpočtové náklady | 0 | 0 | 0 | 0 | 3
| Celkem (bez DPH) | 0
| DPH | 0
| Celkem (včetně DPH) | 0

## Zakázka
Změna účelu vyžití obchodní jednotky na ordinaci lékaře objektu Šumperka
Set column width to
|  | Poř. | Typ | Kód | Popis | MJ | Výměra | Jedn. cena | Cena | Jedn. hmotn. | Hmotnost | Jedn. suť | Suť | Sazba DPH | DPH | Cena s DPH | Komentář | Cen. soustava | Počet | 118
S | 1 |  | Stavba |  | S: Stavba |  |  |  | 0 |  | 52.4471 |  | 47.9308 |  | 0 | 0 |  |  | 264
S/SO 01 | 2 |  | Objekt |  | SO 01: ZMĚNA ÚČELU VYUŽITÍ PROVOZOVNY NA ORDINACI LÉKAŘE V čp. 651 |  |  |  | 0 |  | 52.4471 |  | 47.9308 |  | 0 | 0 |  |  | 264
S/SO 01/001 | 3 |  | Oddíl |  | 001: Zemní práce |  |  |  | 0 |  | 11.05 |  | 0 |  | 0 | 0 |  |  | 14
S/SO 01/001/0013 | 4 |  | Pododdíl |  | 0013: Hloubené vykopávky |  |  |  | 0 |  | 0 |  | 0 |  | 0 | 0 |  |  | 1
|  | 1 | SP | 132212232 | Hloubení rýh š do 2000 mm v nesoudržných horninách třídy těžitelnosti I skupiny 3 objemu do 10 m3 při překopech inženýrských sítí ručně | m3 | 21.97 | 0 | 0 |  | 0 |  | 0 | 21 | 0 | 0 |  | 22-II | 1
|  |  |  | Plný popis: | Hloubení rýh šířky přes 800 do 2 000 mm při překopech inženýrských sítí ručně zapažených i nezapažených, s urovnáním dna do předepsaného profilu a spádu objemu do 10 m3 v hornině třídy těžitelnosti I skupiny 3 nesoudržných | [14 empty] | Hloubení rýh šířky přes 800 do 2 000 mm při překopech inženýrských sítí ručně zapažených i nezapažených, s urovnáním dna do předepsaného profilu a spádu objemu do 10 m3 v hornině třídy těžitelnosti I skupiny 3 nesoudržných
|  |  |  | Výkaz výměr: | výkopy pro kanalizaci, průměrná hloubka 1,3m |  | 0
[5 empty] | 16,9*1,3 |  | 21.97
S/SO 01/001/0015 | 4 |  | Pododdíl |  | 0015: Zajištění výkopu, násypu a svahu |  |  |  | 0 |  | 0.234 |  | 0 |  | 0 | 0 |  |  | 2
|  | 1 | SP | 151102101 | Zřízení příložného pažení a rozepření stěn rýh do 20 m2 hl do 2 m při překopech inženýrských sítí | m2 | 78 | 0 | 0 | 0.003 | 0.234 |  | 0 | 21 | 0 | 0 |  | 22-II | 1
|  |  |  | Plný popis: | Zřízení pažení a rozepření stěn rýh při překopech inženýrských sítí plochy do 20 m2 pro jakoukoliv mezerovitost příložné, hloubky do 2 m | [14 empty] | Zřízení pažení a rozepření stěn rýh při překopech inženýrských sítí plochy do 20 m2 pro jakoukoliv mezerovitost příložné, hloubky do 2 m
|  |  |  | Výkaz výměr: | pažení výkopu kanalizace, průměrná výška 1,3m |  | 0
[5 empty] | 60*1,3 |  | 78
|  | 2 | SP | 151102111 | Odstranění příložného pažení a rozepření stěn rýh do 20 m2 hl do 2 m při překopech inženýrských sítí | m2 | 78 | 0 | 0 |  | 0 |  | 0 | 21 | 0 | 0 |  | 22-II | 1
|  |  |  | Plný popis: | Odstranění pažení a rozepření stěn rýh při překopech inženýrských sítí plochy do 20 m2 s uložením materiálu na vzdálenost do 3 m od kraje výkopu příložné, hloubky do 2 m | [14 empty] | Odstranění pažení a rozepření stěn rýh při překopech inženýrských sítí plochy do 20 m2 s uložením materiálu na vzdálenost do 3 m od kraje výkopu příložné, hloubky do 2 m
|  |  |  | Výkaz výměr: | pažení výkopu kanalizace, průměrná výška 1,3 |  | 0
[5 empty] | 60*1,3 |  | 78
S/SO 01/001/0016 | 4 |  | Pododdíl |  | 0016: Přemístění výkopů |  |  |  | 0 |  | 0 |  | 0 |  | 0 | 0 |  |  | 7
|  | 1 | SP | 162211201 | Vodorovné přemístění do 10 m nošením výkopku z horniny třídy těžitelnosti I skupiny 1 až 3 | m3 | 21.97 | 0 | 0 |  | 0 |  | 0 | 21 | 0 | 0 |  | 22-II | 1
|  |  |  | Plný popis: | Vodorovné přemístění výkopku nebo sypaniny nošením s vyprázdněním nádoby na hromady nebo do dopravního prostředku na vzdálenost do 10 m z horniny třídy těžitelnosti I, skupiny 1 až 3 | [14 empty] | Vodorovné přemístění výkopku nebo sypaniny nošením s vyprázdněním nádoby na hromady nebo do dopravního prostředku na vzdálenost do 10 m z horniny třídy těžitelnosti I, skupiny 1 až 3
|  |  |  | Výkaz výměr: | vykopaná zemina |  | 0
[5 empty] | 21,97 |  | 21.97
|  | 2 | SP | 162211209 | Příplatek k vodorovnému přemístění nošením za každých dalších 10 m nošení výkopku z horniny třídy těžitelnosti I skupiny 1 až 3 | m3 | 6.76 | 0 | 0 |  | 0 |  | 0 | 21 | 0 | 0 |  | 22-II | 1
|  |  |  | Plný popis: | Vodorovné přemístění výkopku nebo sypaniny nošením s vyprázdněním nádoby na hromady nebo do dopravního prostředku na vzdálenost do 10 m Příplatek za každých dalších 10 m k ceně -1201 | [14 empty] | Vodorovné přemístění výkopku nebo sypaniny nošením s vyprázdněním nádoby na hromady nebo do dopravního prostředku na vzdálenost do 10 m Příplatek za každých dalších 10 m k ceně -1201
|  |  |  | Výkaz výměr: | naložení k odvozu na skládku |  | 0
[5 empty] | 6,76 |  | 6.76
|  | 3 | SP | 167111101 | Nakládání výkopku z hornin třídy těžitelnosti I skupiny 1 až 3 ručně | m3 | 6.76 | 0 | 0 |  | 0 |  | 0 | 21 | 0 | 0 |  | 22-II | 1
|  |  |  | Plný popis: | Nakládání, skládání a překládání neulehlého výkopku nebo sypaniny ručně nakládání, z hornin třídy těžitelnosti I, skupiny 1 až 3 | [14 empty] | Nakládání, skládání a překládání neulehlého výkopku nebo sypaniny ručně nakládání, z hornin třídy těžitelnosti I, skupiny 1 až 3
|  |  |  | Výkaz výměr: | naložení k odvozu na skládku |  | 0
[5 empty] | 6,76 |  | 6.76
|  | 4 | SP | 162751117 | Vodorovné přemístění přes 9 000 do 10000 m výkopku/sypaniny z horniny třídy těžitelnosti I skupiny 1 až 3 | m3 | 6.76 | 0 | 0 |  | 0 |  | 0 | 21 | 0 | 0 |  | 22-II | 1
|  |  |  | Plný popis: | Vodorovné přemístění výkopku nebo sypaniny po suchu na obvyklém dopravním prostředku, bez naložení výkopku, avšak se složením bez rozhrnutí z horniny třídy těžitelnosti I skupiny 1 až 3 na vzdálenost přes 9 000 do 10 000 m | [14 empty] | Vodorovné přemístění výkopku nebo sypaniny po suchu na obvyklém dopravním prostředku, bez naložení výkopku, avšak se složením bez rozhrnutí z horniny třídy těžitelnosti I skupiny 1 až 3 na vzdálenost přes 9 000 do 10 000 m
|  |  |  | Výkaz výměr: | naložení k odvozu na skládku |  | 0
[5 empty] | 6,76 |  | 6.76
|  | 5 | SP | 162751119 | Příplatek k vodorovnému přemístění výkopku/sypaniny z horniny třídy těžitelnosti I skupiny 1 až 3 ZKD 1000 m přes 10000 m | m3 | 67.6 | 0 | 0 |  | 0 |  | 0 | 21 | 0 | 0 |  | 22-II | 1
|  |  |  | Plný popis: | Vodorovné přemístění výkopku nebo sypaniny po suchu na obvyklém dopravním prostředku, bez naložení výkopku, avšak se složením bez rozhrnutí z horniny třídy těžitelnosti I skupiny 1 až 3 na vzdálenost Příplatek k ceně za každých dalších i započatých 1 000 m | [14 empty] | Vodorovné přemístění výkopku nebo sypaniny po suchu na obvyklém dopravním prostředku, bez naložení výkopku, avšak se složením bez rozhrnutí z horniny třídy těžitelnosti I skupiny 1 až 3 na vzdálenost Příplatek k ceně za každých dalších i započatých 1 000 m
|  |  |  | Výkaz výměr: | naložení k odvozu na skládku , 10 km do celkových 20km |  | 0
[5 empty] | 6,76*10 |  | 67.6
|  | 6 | SP | 171251101 | Uložení sypaniny do násypů nezhutněných strojně | m3 | 6.76 | 0 | 0 |  | 0 |  | 0 | 21 | 0 | 0 |  | 22-II | 1
|  |  |  | Plný popis: | Uložení sypanin do násypů strojně s rozprostřením sypaniny ve vrstvách a s hrubým urovnáním nezhutněných jakékoliv třídy těžitelnosti | [14 empty] | Uložení sypanin do násypů strojně s rozprostřením sypaniny ve vrstvách a s hrubým urovnáním nezhutněných jakékoliv třídy těžitelnosti
|  |  |  | Výkaz výměr: | naložení k odvozu na skládku |  | 0
[5 empty] | 6,76 |  | 6.76
|  | 7 | SP | 171201221 | Poplatek za uložení na skládce (skládkovné) zeminy a kamení kód odpadu 17 05 04 | t | 10.816 | 0 | 0 |  | 0 |  | 0 | 21 | 0 | 0 |  | 22-II | 1
|  |  |  | Plný popis: | Poplatek za uložení stavebního odpadu na skládce (skládkovné) zeminy a kamení zatříděného do Katalogu odpadů pod kódem 17 05 04 | [14 empty] | Poplatek za uložení stavebního odpadu na skládce (skládkovné) zeminy a kamení zatříděného do Katalogu odpadů pod kódem 17 05 04
|  |  |  | Výkaz výměr: | naložení k odvozu na skládku |  | 0
[5 empty] | 6,76*1,6 |  | 10.816
S/SO 01/001/0017 | 4 |  | Pododdíl |  | 0017: Konstrukce ze zeminy |  |  |  | 0 |  | 10.816 |  | 0 |  | 0 | 0 |  |  | 4
|  | 1 | SP | 175112101 | Obsypání potrubí při překopech inženýrských sítí ručně objem do 10 m3 | m3 | 6.76 | 0 | 0 |  | 0 |  | 0 | 21 | 0 | 0 |  | 22-II | 1
|  |  |  | Plný popis: | Obsypání potrubí při překopech inženýrských sítí ručně objemu do 10 m3 sypaninou z vhodných horniny třídy těžitelnosti I a II, skupiny 1 až 4 nebo materiálem připraveným podél výkopu ve vzdálenosti do 3 m od jeho kraje pro jakoukoliv hloubku výkopu a míru zhutnění bez prohození sypaniny | [14 empty] | Obsypání potrubí při překopech inženýrských sítí ručně objemu do 10 m3 sypaninou z vhodných horniny třídy těžitelnosti I a II, skupiny 1 až 4 nebo materiálem připraveným podél výkopu ve vzdálenosti do 3 m od jeho kraje pro jakoukoliv hloubku výkopu a míru zhutnění bez prohození sypaniny
|  |  |  | Výkaz výměr: | obsyp kanalizace výška 0,4m |  | 0
[5 empty] | 0,4*16,9 |  | 6.76
|  | 2 | H | 58337308 | štěrkopísek frakce 0/2 | t | 10.816 | 0 | 0 | 1 | 10.816 |  | 0 | 21 | 0 | 0 |  | 22-II | 1
|  |  |  | Plný popis: | --- | [14 empty] | ---
|  |  |  | Výkaz výměr: | obsyp kanalizace výška 0,4m |  | 0
[5 empty] | 0,4*16,9*1,6 |  | 10.816
|  | 3 | SP | 175112109 | Příplatek k obsypání potrubí při překopech inž sítí objemu do 10 m3 za prohození sypaniny | m3 | 21.97 | 0 | 0 |  | 0 |  | 0 | 21 | 0 | 0 |  | 22-II | 1
|  |  |  | Plný popis: | Obsypání potrubí při překopech inženýrských sítí ručně objemu do 10 m3 sypaninou z vhodných horniny třídy těžitelnosti I a II, skupiny 1 až 4 nebo materiálem připraveným podél výkopu ve vzdálenosti do 3 m od jeho kraje pro jakoukoliv hloubku výkopu a míru zhutnění Příplatek k ceně za prohození sypaniny | [14 empty] | Obsypání potrubí při překopech inženýrských sítí ručně objemu do 10 m3 sypaninou z vhodných horniny třídy těžitelnosti I a II, skupiny 1 až 4 nebo materiálem připraveným podél výkopu ve vzdálenosti do 3 m od jeho kraje pro jakoukoliv hloubku výkopu a míru zhutnění Příplatek k ceně za prohození sypaniny
|  |  |  | Výkaz výměr: | výkopy pro kanalizaci, průměrná hloubka 1,3m |  | 0
[5 empty] | 16,9*1,3 |  | 21.97
|  | 4 | SP | 174111102 | Zásyp v uzavřených prostorech sypaninou se zhutněním ručně | m3 | 15.21 | 0 | 0 |  | 0 |  | 0 | 21 | 0 | 0 |  | 22-II | 1
|  |  |  | Plný popis: | Zásyp sypaninou z jakékoliv horniny ručně s uložením výkopku ve vrstvách se zhutněním v uzavřených prostorách s urovnáním povrchu zásypu | [14 empty] | Zásyp sypaninou z jakékoliv horniny ručně s uložením výkopku ve vrstvách se zhutněním v uzavřených prostorách s urovnáním povrchu zásypu
|  |  |  | Výkaz výměr: | výkopy pro kanalizaci, průměrná hloubka 1,3m |  | 0
[5 empty] | 16,9*1,3 |  | 21.97
[5 empty] | odpočet obsypu pískem |  | 0
[5 empty] | -6,760 |  | -6.76
S/SO 01/002 | 3 |  | Oddíl |  | 002: Zakládání, zpevňování hornin |  |  |  | 0 |  | 7.2898 |  | 0 |  | 0 | 0 |  |  | 2
S/SO 01/002/0027 | 4 |  | Pododdíl |  | 0027: Základy |  |  |  | 0 |  | 7.2898 |  | 0 |  | 0 | 0 |  |  | 2
|  | 1 | SP | 273321411 | Základové desky ze ŽB bez zvýšených nároků na prostředí tř. C 20/25 | m3 | 2.6618 | 0 | 0 | 2.5019 | 6.6594 |  | 0 | 21 | 0 | 0 |  | 22-II | 1
|  |  |  | Plný popis: | Základy z betonu železového (bez výztuže) desky z betonu bez zvláštních nároků na prostředí tř. C 20/25 | [14 empty] | Základy z betonu železového (bez výztuže) desky z betonu bez zvláštních nároků na prostředí tř. C 20/25
|  |  |  | Výkaz výměr: | nové podlahy - obnova podkaldního betonu |  | 0
[5 empty] | zabetonování hrubé podlahy v místě kanalizace; (16,9)*0,15 |  | 2.535
|  |  |  | Ztratné: | 5 |  | 0.12675
|  | 2 | SP | 273362021 | Výztuž základových desek svařovanými sítěmi Kari | t | 0.59319 | 0 | 0 | 1.0628 | 0.63042 |  | 0 | 21 | 0 | 0 |  | 22-II | 1
|  |  |  | Plný popis: | Výztuž základů desek ze svařovaných sítí z drátů typu KARI | [14 empty] | Výztuž základů desek ze svařovaných sítí z drátů typu KARI
|  |  |  | Výkaz výměr: | 2,535*0,015*7,8*2 |  | 0.59319
[5 empty] | 2X KARI |  | 0
S/SO 01/003 | 3 |  | Oddíl |  | 003: Svislé konstrukce |  |  |  | 0 |  | 4.1578 |  | 0 |  | 0 | 0 |  |  | 4
S/SO 01/003/0031 | 4 |  | Pododdíl |  | 0031: Zdi podpěrné a volné |  |  |  | 0 |  | 3.9967 |  | 0 |  | 0 | 0 |  |  | 3
|  | 1 | SP | 311272211 | Zdivo z pórobetonových tvárnic hladkých do P2 do 450 kg/m3 na tenkovrstvou maltu tl 300 mm | m2 | 22.2679 | 0 | 0 | 0.1774 | 3.9503 |  | 0 | 21 | 0 | 0 |  | 22-II | 1
|  |  |  | Plný popis: | Zazdívka otvorů ve zdivu nadzákladovém děrovanými cihlami plochy přes 1 m2 do 4 m2 přes P10 do P15, tl. zdiva 300 mm | [14 empty] | Zazdívka otvorů ve zdivu nadzákladovém děrovanými cihlami plochy přes 1 m2 do 4 m2 přes P10 do P15, tl. zdiva 300 mm
|  |  |  | Výkaz výměr: | zazdění zrušeného otvoru v obvodové stěně |  | 0
[5 empty] | 0,45*4,8+1,9*2,1+0,45*3,85+1,9*2,15+0,9*3,2+1,9*0,5+0,9*0,6+2,2*1,1+0,9*0,5+0,9*0,6 |  | 19.7475
[5 empty] | vyzdívka nad otvorem |  | 0
[5 empty] | 0,25*(1,1+0,8+0,7+0,6) |  | 0.8
[5 empty] | zazdění otvoru ve fasádě po VZT mřížkách |  | 0
[5 empty] | 2*(1,1*0,3) |  | 0.66
|  |  |  | Ztratné: | 5 |  | 1.0604
|  | 2 | SP | 317941121 | Osazování ocelových válcovaných nosníků na zdivu I, IE, U, UE nebo L do č. 12 nebo výšky do 120 mm | t | 0.041454 | 0 | 0 | 0.01954 | 0.00081001 |  | 0 | 21 | 0 | 0 |  | 22-II | 1
|  |  |  | Plný popis: | Osazování ocelových válcovaných nosníků na zdivu I nebo IE nebo U nebo UE nebo L do č. 12 nebo výšky do 120 mm | [14 empty] | Osazování ocelových válcovaných nosníků na zdivu I nebo IE nebo U nebo UE nebo L do č. 12 nebo výšky do 120 mm
|  |  |  | Výkaz výměr: | překlady otvorů pod prvefabrikovaným skeletem |  | 0
[5 empty] | (2*(1,0)*1+2*(1,2)*2+2*(1,5)*1)*4,23/1000 |  | 0.041454
|  | 3 | H | 13010420 | úhelník ocelový rovnostranný jakost S235JR (11 375) 50x50x5mm | t | 0.045599 | 0 | 0 | 1 | 0.045599 |  | 0 | 21 | 0 | 0 |  | 22-II | 1
|  |  |  | Plný popis: | --- | [14 empty] | ---
|  |  |  | Výkaz výměr: | překlady otvorů pod prvefabrikovaným skeletem |  | 0
[5 empty] | (2*(1,0)*1+2*(1,2)*2+2*(1,5)*1)*4,23/1000 |  | 0.041454
|  |  |  | Ztratné: | 10 |  | 0.0041454
S/SO 01/003/0034 | 4 |  | Pododdíl |  | 0034: Stěny a příčky |  |  |  | 0 |  | 0.16109 |  | 0 |  | 0 | 0 |  |  | 1
|  | 1 | SP | 342272205 | Příčka z pórobetonových hladkých tvárnic na tenkovrstvou maltu tl 50 mm | m2 | 3.633 | 0 | 0 | 0.04434 | 0.16109 |  | 0 | 21 | 0 | 0 |  | 22-II | 1
|  |  |  | Plný popis: | Zazdívka otvorů v příčkách nebo stěnách děrovanými cihlami plochy přes 0,25 do 1 m2 , tloušťka příčky 115 mm | [14 empty] | Zazdívka otvorů v příčkách nebo stěnách děrovanými cihlami plochy přes 0,25 do 1 m2 , tloušťka příčky 115 mm
|  |  |  | Výkaz výměr: | dozdívka parapetu na šířku 300mm |  | 0
[5 empty] | 0,4*(4,8+3,85) |  | 3.46
0
|  |  |  | Ztratné: | 5 |  | 0.173
S/SO 01/006 | 3 |  | Oddíl |  | 006: Úpravy povrchu |  |  |  | 0 |  | 10.4078 |  | 0 |  | 0 | 0 |  |  | 18
S/SO 01/006/0061 | 4 |  | Pododdíl |  | 0061: Úprava povrchů vnitřní |  |  |  | 0 |  | 2.5477 |  | 0 |  | 0 | 0 |  |  | 3
|  | 1 | SP | 612135101 | Hrubá výplň rýh ve stěnách maltou jakékoli šířky rýhy | m2 | 9.9 | 0 | 0 | 0.04 | 0.396 |  | 0 | 21 | 0 | 0 |  | 22-II | 1
|  |  |  | Plný popis: | Hrubá výplň rýh maltou jakékoli šířky rýhy ve stěnách | [14 empty] | Hrubá výplň rýh maltou jakékoli šířky rýhy ve stěnách
|  |  |  | Výkaz výměr: | odborný odhad |  | 0
[5 empty] | 90*0,05 |  | 4.5
[5 empty] | 27*0,2 |  | 5.4
|  | 2 | SP | 612321141 | Vápenocementová omítka štuková dvouvrstvá vnitřních stěn nanášená ručně | m2 | 117.066 | 0 | 0 | 0.01838 | 2.1517 |  | 0 | 21 | 0 | 0 |  | 22-II | 1
|  |  |  | Plný popis: | Omítka vápenocementová vnitřních ploch nanášená ručně dvouvrstvá, tloušťky jádrové omítky do 10 mm štuková svislých konstrukcí stěn | [14 empty] | Omítka vápenocementová vnitřních ploch nanášená ručně dvouvrstvá, tloušťky jádrové omítky do 10 mm štuková svislých konstrukcí stěn
|  |  |  | Výkaz výměr: | 1np omítka obvodových stěn |  | 0
[5 empty] | 2,95*(8,6+1,5+16,9+0,4*4+6+2+1+4+1,6) |  | 127.44
[5 empty] | ostění otvorů tl. 200mm |  | 0
[5 empty] | 0,2*(2*(1,1+2,6)+2*(1,7+1,9)*2+2*(1,1+1,9)*5+2*(0,8+1,9)+2*(0,7+1,6)+2*(0,6*0,9)) |  | 12.576
[5 empty] | odpočet otvorů |  | 0
[5 empty] | -1*(1,1*2,6+1,7*1,9*2+1,1*1,9*5+0,8*1,9+0,7*1,6+0,6*0,9) |  | -22.95
|  | 3 | SP | 619991011 | Obalení konstrukcí a prvků fólií přilepenou lepící páskou | m2 | 246.8 | 0 | 0 |  | 0 |  | 0 | 21 | 0 | 0 |  | 22-II | 1
|  |  |  | Plný popis: | Zakrytí vnitřních ploch před znečištěním včetně pozdějšího odkrytí konstrukcí a prvků obalením fólií a přelepením páskou | [14 empty] | Zakrytí vnitřních ploch před znečištěním včetně pozdějšího odkrytí konstrukcí a prvků obalením fólií a přelepením páskou
|  |  |  | Výkaz výměr: | reserva na postupné zakrývání konstrukcí |  | 0
[5 empty] | 200 |  | 200
[5 empty] | vnitřní dveře |  | 0
[5 empty] | 2*(0,8*2,0*5+0,9*2,0*3+1,0*2,0*5) |  | 46.8
[5 empty] | = |  | 246.8
S/SO 01/006/0062 | 4 |  | Pododdíl |  | 0062: Úprava povrchů vnější |  |  |  | 0 |  | 1.4373 |  | 0 |  | 0 | 0 |  |  | 8
|  | 1 | SP | 622131102 | Cementový postřik vnějších stěn nanášený síťovitě ručně | m2 | 30.2456 | 0 | 0 | 0.00494 | 0.14941 |  | 0 | 21 | 0 | 0 |  | 22-II | 1
|  |  |  | Plný popis: | Podkladní a spojovací vrstva vnějších omítaných ploch cementový postřik nanášený ručně síťovitě (pokrytí plochy 50 až 75 %) stěn | [14 empty] | Podkladní a spojovací vrstva vnějších omítaných ploch cementový postřik nanášený ručně síťovitě (pokrytí plochy 50 až 75 %) stěn
|  |  |  | Výkaz výměr: | nově omítnuté zdivo |  | 0
[5 empty] | 21,208 |  | 21.208
[5 empty] | nově omítnuté ostění |  | 0
[5 empty] | 0,1*(2*(1,1+2,6)+2*(1,7+1,9)*2+2*(1,1+1,9)*5+2*(0,8+1,9)+2*(0,7+1,6)+2*(0,6*0,9)) |  | 6.288
|  |  |  | Ztratné: | 10 |  | 2.7496
|  | 2 | SP | 622321111 | Vápenocementová omítka hrubá jednovrstvá zatřená vnějších stěn nanášená ručně | m2 | 30.2456 | 0 | 0 | 0.02363 | 0.7147 |  | 0 | 21 | 0 | 0 |  | 22-II | 1
|  |  |  | Plný popis: | Omítka vápenocementová vnějších ploch nanášená ručně jednovrstvá, tloušťky do 15 mm hrubá zatřená stěn | [14 empty] | Omítka vápenocementová vnějších ploch nanášená ručně jednovrstvá, tloušťky do 15 mm hrubá zatřená stěn
|  |  |  | Výkaz výměr: | nově omítnuté zdivo |  | 0
[5 empty] | 21,208 |  | 21.208
[5 empty] | nově omítnuté ostění |  | 0
[5 empty] | 0,1*(2*(1,1+2,6)+2*(1,7+1,9)*2+2*(1,1+1,9)*5+2*(0,8+1,9)+2*(0,7+1,6)+2*(0,6*0,9)) |  | 6.288
|  |  |  | Ztratné: | 10 |  | 2.7496
|  | 3 | SP | 622142001 | Potažení vnějších stěn sklovláknitým pletivem vtlačeným do tenkovrstvé hmoty | m2 | 78.25 | 0 | 0 | 0.00438 | 0.34274 |  | 0 | 21 | 0 | 0 |  | 22-II | 1
|  |  |  | Plný popis: | Potažení vnějších ploch pletivem v ploše nebo pruzích, na plném podkladu sklovláknitým vtlačením do tmelu stěn | [14 empty] | Potažení vnějších ploch pletivem v ploše nebo pruzích, na plném podkladu sklovláknitým vtlačením do tmelu stěn
|  |  |  | Výkaz výměr: | obnova fasády dlouhé |  | 0
[5 empty] | 47,0-1,7*1,9-1,0*1,9*5 |  | 34.27
[5 empty] | 0,1*(2*(1,7+1,9)+2*(1,0+1,9)*5) |  | 3.62
[5 empty] | obnova fasády zadní |  | 0
[5 empty] | 33,6+2,9*(1,5)*2-0,8*1,9-0,6*0,9*4 |  | 38.62
[5 empty] | 0,1*(2*(0,8+1,9)+2*(0,6+0,9)*4) |  | 1.74
|  | 4 | SP | 622541011 | Tenkovrstvá silikonsilikátová zrnitá omítka tl. 1,5 mm včetně penetrace vnějších stěn | m2 | 78.25 | 0 | 0 | 0.00268 | 0.20971 |  | 0 | 21 | 0 | 0 |  | 22-II | 1
|  |  |  | Plný popis: | Omítka tenkovrstvá silikonsilikátová vnějších ploch hydrofobní, se samočistícím účinkem probarvená, včetně penetrace podkladu zrnitá, tloušťky 1,5 mm stěn | [14 empty] | Omítka tenkovrstvá silikonsilikátová vnějších ploch hydrofobní, se samočistícím účinkem probarvená, včetně penetrace podkladu zrnitá, tloušťky 1,5 mm stěn
|  |  |  | Výkaz výměr: | obnova fasády dlouhé |  | 0
[5 empty] | 47,0-1,7*1,9-1,0*1,9*5 |  | 34.27
[5 empty] | 0,1*(2*(1,7+1,9)+2*(1,0+1,9)*5) |  | 3.62
[5 empty] | obnova fasády zadní |  | 0
[5 empty] | 33,6+2,9*(1,5)*2-0,8*1,9-0,6*0,9*4 |  | 38.62
[5 empty] | 0,1*(2*(0,8+1,9)+2*(0,6+0,9)*4) |  | 1.74
|  | 5 | SP | 629991012 | Zakrytí výplní otvorů fólií přilepenou na začišťovací lišty | m2 | 50.49 | 0 | 0 |  | 0 |  | 0 | 21 | 0 | 0 |  | 22-II | 1
|  |  |  | Plný popis: | Zakrytí vnějších ploch před znečištěním včetně pozdějšího odkrytí výplní otvorů a svislých ploch fólií přilepenou na začišťovací lištu | [14 empty] | Zakrytí vnějších ploch před znečištěním včetně pozdějšího odkrytí výplní otvorů a svislých ploch fólií přilepenou na začišťovací lištu
|  |  |  | Výkaz výměr: | vnitřní a vnější okna |  | 0
[5 empty] | (1,1*2,6+1,7*1,9*2+1,1*1,9*5+0,8*1,9+0,7*1,6+0,6*0,9)*2 |  | 45.9
0
|  |  |  | Ztratné: | 10 |  | 4.59
|  | 6 | SP | 622143004 | Montáž omítkových samolepících začišťovacích profilů pro spojení s okenním rámem | m | 125.76 | 0 | 0 |  | 0 |  | 0 | 21 | 0 | 0 |  | 22-II | 1
|  |  |  | Plný popis: | Montáž omítkových profilů plastových, pozinkovaných nebo dřevěných upevněných vtlačením do podkladní vrstvy nebo přibitím začišťovacích samolepících pro vytvoření dilatujícího spoje s okenním rámem | [14 empty] | Montáž omítkových profilů plastových, pozinkovaných nebo dřevěných upevněných vtlačením do podkladní vrstvy nebo přibitím začišťovacích samolepících pro vytvoření dilatujícího spoje s okenním rámem
|  |  |  | Výkaz výměr: | ostění okna |  | 0
[5 empty] | vnitřní a vnější okna |  | 0
[5 empty] | 2*(2*(1,1+2,6)+2*(1,7+1,9)*2+2*(1,1+1,9)*5+2*(0,8+1,9)+2*(0,7+1,6)+2*(0,6*0,9)) |  | 125.76
0
|  | 7 | H | 59051516 | profil začišťovací PVC pro ostění vnitřních omítek | m | 62.88 | 0 | 0 | 0.0003 | 0.018864 |  | 0 | 21 | 0 | 0 |  | 22-II | 1
|  |  |  | Plný popis: | Profil ukončovací 14 mm PVC hrana (délka 3 m) | [14 empty] | Profil ukončovací 14 mm PVC hrana (délka 3 m)
|  |  |  | Výkaz výměr: | ostění okna |  | 0
[5 empty] | vnitřní okna |  | 0
[5 empty] | 1*(2*(1,1+2,6)+2*(1,7+1,9)*2+2*(1,1+1,9)*5+2*(0,8+1,9)+2*(0,7+1,6)+2*(0,6*0,9)) |  | 62.88
|  | 8 | H | 59051486 | profil rohový PVC 15x15mm s výztužnou tkaninou š 100mm pro ETICS | m | 62.88 | 0 | 0 | 3e-05 | 0.0018864 |  | 0 | 21 | 0 | 0 |  | 22-II | 1
|  |  |  | Plný popis: | Profil ukončovací 14 mm PVC hrana (délka 3 m) | [14 empty] | Profil ukončovací 14 mm PVC hrana (délka 3 m)
|  |  |  | Výkaz výměr: | ostění okna |  | 0
[5 empty] | vnější okna |  | 0
[5 empty] | 1*(2*(1,1+2,6)+2*(1,7+1,9)*2+2*(1,1+1,9)*5+2*(0,8+1,9)+2*(0,7+1,6)+2*(0,6*0,9)) |  | 62.88
S/SO 01/006/0063 | 4 |  | Pododdíl |  | 0063: Podlahy a podlahové konstrukce |  |  |  | 0 |  | 6.4229 |  | 0 |  | 0 | 0 |  |  | 7
|  | 1 | SP | 631311115 | Mazanina tl přes 50 do 80 mm z betonu prostého bez zvýšených nároků na prostředí tř. C 20/25 | m3 | 2.3772 | 0 | 0 | 2.5019 | 5.9474 |  | 0 | 21 | 0 | 0 |  | 22-II | 1
|  |  |  | Plný popis: | Mazanina z betonu prostého bez zvýšených nároků na prostředí tl. přes 50 do 80 mm tř. C 20/25 | [14 empty] | Mazanina z betonu prostého bez zvýšených nároků na prostředí tl. přes 50 do 80 mm tř. C 20/25
|  |  |  | Výkaz výměr: | nové podlahy |  | 0
[5 empty] | zabetonování podlah v místě kanalizace; (28,3)*0,08 |  | 2.264
|  |  |  | Ztratné: | 5 |  | 0.1132
|  | 2 | SP | 631319011 | Příplatek k mazanině tl přes 50 do 80 mm za přehlazení povrchu | m3 | 2.264 | 0 | 0 |  | 0 |  | 0 | 21 | 0 | 0 |  | 22-II | 1
|  |  |  | Plný popis: | Příplatek k cenám mazanin za úpravu povrchu mazaniny přehlazením, mazanina tl. přes 50 do 80 mm | [14 empty] | Příplatek k cenám mazanin za úpravu povrchu mazaniny přehlazením, mazanina tl. přes 50 do 80 mm
|  |  |  | Výkaz výměr: | nové podlahy |  | 0
[5 empty] | zabetonování podlah v místě kanalizace; (28,3)*0,08 |  | 2.264
|  | 3 | SP | 631319171 | Příplatek k mazanině tl přes 50 do 80 mm za stržení povrchu spodní vrstvy před vložením výztuže | m3 | 2.264 | 0 | 0 |  | 0 |  | 0 | 21 | 0 | 0 |  | 22-II | 1
|  |  |  | Plný popis: | Příplatek k cenám mazanin za stržení povrchu spodní vrstvy mazaniny latí před vložením výztuže nebo pletiva pro tl. obou vrstev mazaniny přes 50 do 80 mm | [14 empty] | Příplatek k cenám mazanin za stržení povrchu spodní vrstvy mazaniny latí před vložením výztuže nebo pletiva pro tl. obou vrstev mazaniny přes 50 do 80 mm
|  |  |  | Výkaz výměr: | nové podlahy |  | 0
[5 empty] | zabetonování podlah v místě kanalizace; (28,3)*0,08 |  | 2.264
|  | 4 | SP | 631319195 | Příplatek k mazanině tl přes 50 do 80 mm za plochu do 5 m2 | m3 | 2.264 | 0 | 0 |  | 0 |  | 0 | 21 | 0 | 0 |  | 22-II | 1
|  |  |  | Plný popis: | Příplatek k cenám mazanin za malou plochu do 5 m2 jednotlivě mazanina tl. přes 50 do 80 mm | [14 empty] | Příplatek k cenám mazanin za malou plochu do 5 m2 jednotlivě mazanina tl. přes 50 do 80 mm
|  |  |  | Výkaz výměr: | nové podlahy |  | 0
[5 empty] | zabetonování podlah v místě kanalizace; (28,3)*0,08 |  | 2.264
|  | 5 | SP | 633811111 | Broušení nerovností betonových podlah do 2 mm - stržení šlemu | m2 | 28.3 | 0 | 0 |  | 0 |  | 0 | 21 | 0 | 0 |  | 22-II | 1
|  |  |  | Plný popis: | Broušení betonových podlah nerovností do 2 mm (stržení šlemu) | [14 empty] | Broušení betonových podlah nerovností do 2 mm (stržení šlemu)
|  |  |  | Výkaz výměr: | 28,3 |  | 28.3
|  | 6 | SP | 633991111 | Nástřik betonových povrchů proti odpařování vody | m2 | 28.3 | 0 | 0 | 0.00022 | 0.006226 |  | 0 | 21 | 0 | 0 |  | 22-II | 1
|  |  |  | Plný popis: | Nástřik proti odpařování vody betonových povrchů | [14 empty] | Nástřik proti odpařování vody betonových povrchů
|  |  |  | Výkaz výměr: | 28,3 |  | 28.3
|  | 7 | SP | 631362021 | Výztuž mazanin svařovanými sítěmi Kari | t | 0.44148 | 0 | 0 | 1.0628 | 0.46919 |  | 0 | 21 | 0 | 0 |  | 22-II | 1
|  |  |  | Plný popis: | Výztuž mazanin ze svařovaných sítí z drátů typu KARI | [14 empty] | Výztuž mazanin ze svařovaných sítí z drátů typu KARI
|  |  |  | Výkaz výměr: | 2,264*0,025*7,8 |  | 0.44148
0
S/SO 01/009 | 3 |  | Oddíl |  | 009: Ostatní konstrukce a práce |  |  |  | 0 |  | 0.061284 |  | 38.6932 |  | 0 | 0 |  |  | 26
S/SO 01/009/0094 | 4 |  | Pododdíl |  | 0094: Lešení a stavební výtahy |  |  |  | 0 |  | 0.022155 |  | 0 |  | 0 | 0 |  |  | 1
|  | 1 | SP | 949101111 | Lešení pomocné pro objekty pozemních staveb s lešeňovou podlahou v do 1,9 m zatížení do 150 kg/m2 | m2 | 170.42 | 0 | 0 | 0.00013 | 0.022155 |  | 0 | 21 | 0 | 0 |  | 22-II | 1
|  |  |  | Plný popis: | Lešení pomocné pracovní pro objekty pozemních staveb pro zatížení do 150 kg/m2, o výšce lešeňové podlahy do 1,9 m | [14 empty] | Lešení pomocné pracovní pro objekty pozemních staveb pro zatížení do 150 kg/m2, o výšce lešeňové podlahy do 1,9 m
|  |  |  | Výkaz výměr: | plocha exteriér pro začištění otvorů; 2,0*(9+19+6) |  | 68
[5 empty] | plocha interiér ; 63,4+1,1+11,2+10,10+12,0+1,7+1,32+1,6 |  | 102.42
0
S/SO 01/009/0095 | 4 |  | Pododdíl |  | 0095: Dokončovací konstrukce a práce pozemních staveb |  |  |  | 0 |  | 0.033442 |  | 0 |  | 0 | 0 |  |  | 7
|  | 1 | SP | 952901111 | Vyčištění budov bytové a občanské výstavby při výšce podlaží do 4 m | m2 | 176.9 | 0 | 0 | 4e-05 | 0.007076 |  | 0 | 21 | 0 | 0 |  | 22-II | 1
|  |  |  | Plný popis: | Vyčištění budov nebo objektů před předáním do užívání budov bytové nebo občanské výstavby - zametení a umytí podlah, dlažeb, obkladů, schodů v místnostech, chodbách a schodištích, vyčištění a umytí oken, dveří s rámy, zárubněmi, umytí a vyčištění jiných zasklených a natíraných ploch a zařizovacích předmětů, při světlé výšce podlaží do 4 m | [14 empty] | Vyčištění budov nebo objektů před předáním do užívání budov bytové nebo občanské výstavby - zametení a umytí podlah, dlažeb, obkladů, schodů v místnostech, chodbách a schodištích, vyčištění a umytí oken, dveří s rámy, zárubněmi, umytí a vyčištění jiných zasklených a natíraných ploch a zařizovacích předmětů, při světlé výšce podlaží do 4 m
|  |  |  | Výkaz výměr: | plocha interiér ; 108,9 |  | 108.9
[5 empty] | plocha exteriér ; 2,0*(9,0+19+6) |  | 68
|  | 2 | SP | 952902031 | Čištění budov omytí hladkých podlah | m2 | 116.19 | 0 | 0 | 1e-05 | 0.0011619 |  | 0 | 21 | 0 | 0 |  | 22-II | 1
|  |  |  | Plný popis: | Čištění budov při provádění oprav a udržovacích prací podlah hladkých omytím | [14 empty] | Čištění budov při provádění oprav a udržovacích prací podlah hladkých omytím
|  |  |  | Výkaz výměr: | plocha interiér ; 108,69 |  | 108.69
[5 empty] | plocha exteriér ; 7,5 |  | 7.5
0
|  | 3 | SP | 952901108 | Čištění budov omytí dvojitých nebo zdvojených oken nebo balkonových dveří pl přes 2,5 m2 | m2 | 84.4 | 0 | 0 | 1e-05 | 0.000844 |  | 0 | 21 | 0 | 0 |  | 22-II | 1
|  |  |  | Plný popis: | Čištění budov při provádění oprav a udržovacích prací oken dvojitých nebo zdvojených omytím, plochy do přes 2,5 m2 | [14 empty] | Čištění budov při provádění oprav a udržovacích prací oken dvojitých nebo zdvojených omytím, plochy do přes 2,5 m2
|  |  |  | Výkaz výměr: | umytí oken 1np ; 2*(1,1*2,6)+2*(1,7*1,9)*2+2*(1,0*1,9)*5+2*(0,8*1,9)+2*(0,6*0,9) |  | 41.76
[5 empty] | nové vnitřní dveře ; 0,7*2,05*2*(5)+ 0,8*2,05*2*(3)+0,9*2,05*2*(5) |  | 42.64
0
|  | 4 | H | X4 | Odborné zajištění a odpojení rozvodů elektro a stavební rozvodnice elektro | kpl | 1 | 0 | 0 |  | 0 |  | 0 | 21 | 0 | 0 |  | 22-II | 1
|  |  |  | Plný popis: | --- | [14 empty] | ---
|  | 5 | H | X5 | Odborné zajištění a odpojení rozvodů ÚT a rozvodů ZTI | kpl | 1 | 0 | 0 |  | 0 |  | 0 | 21 | 0 | 0 |  | 22-II | 1
|  |  |  | Plný popis: | --- | [14 empty] | ---
|  | 6 | SP | 953943211 | Osazování hasicího přístroje | kus | 2 | 0 | 0 | 0.00018 | 0.00036 |  | 0 | 21 | 0 | 0 |  | 22-II | 1
|  |  |  | Plný popis: | Osazování drobných kovových předmětů kotvených do stěny hasicího přístroje | [14 empty] | Osazování drobných kovových předmětů kotvených do stěny hasicího přístroje
|  | 7 | H | 44932114 | přístroj hasicí ruční práškový PG 6 LE | kus | 2 | 0 | 0 | 0.012 | 0.024 |  | 0 | 21 | 0 | 0 |  | 22-II | 1
|  |  |  | Plný popis: | --- | [14 empty] | ---
|  |  |  | Výkaz výměr: | 2 |  | 2
0
S/SO 01/009/0096 | 4 |  | Pododdíl |  | 0096: Bourání konstrukcí |  |  |  | 0 |  | 0 |  | 25.028 |  | 0 | 0 |  |  | 12
|  | 1 | SP | 962032431 | Bourání zdiva cihelných z dutých nebo plných cihel pálených i nepálených na MV nebo MVC do 1 m3 | m3 | 2.093 | 0 | 0 |  | 0 | 1.8 | 3.7674 | 21 | 0 | 0 |  | 22-II | 1
|  |  |  | Plný popis: | Bourání zdiva nadzákladového z cihel nebo tvárnic z dutých cihel nebo tvárnic pálených nebo nepálených, na maltu vápennou nebo vápenocementovou, objemu do 1 m3 | [14 empty] | Bourání zdiva nadzákladového z cihel nebo tvárnic z dutých cihel nebo tvárnic pálených nebo nepálených, na maltu vápennou nebo vápenocementovou, objemu do 1 m3
|  |  |  | Výkaz výměr: | vybourání části obvodové stěny pro nové otvory tl. 300 mm |  | 0
[5 empty] | 0,3*1,0*1,9+0,3*1,9*0,2+0,38*1,0*1,9+0,3*1,0*1,9+2,6*0,15*0,3 |  | 2.093
|  | 2 | SP | 967031142 | Přisekání rovných ostění v cihelném zdivu na MC | m2 | 5.074 | 0 | 0 |  | 0 | 0.059 | 0.29937 | 21 | 0 | 0 |  | 22-II | 1
|  |  |  | Plný popis: | Přisekání (špicování) plošné nebo rovných ostění zdiva z cihel pálených rovných ostění, bez odstupu, po hrubém vybourání otvorů, na maltu cementovou | [14 empty] | Přisekání (špicování) plošné nebo rovných ostění zdiva z cihel pálených rovných ostění, bez odstupu, po hrubém vybourání otvorů, na maltu cementovou
|  |  |  | Výkaz výměr: | pro nové otvory; 0,3*(1,9+1,9+1,9+1,9+1,9+2,6)+0,38*(1,9+1,9) |  | 5.074
0
|  | 3 | SP | 962031136 | Bourání příček z tvárnic nebo příčkovek tl do 150 mm | m2 | 58.705 | 0 | 0 |  | 0 | 0.117 | 6.8685 | 21 | 0 | 0 |  | 22-II | 1
|  |  |  | Plný popis: | Bourání příček z cihel, tvárnic nebo příčkovek z tvárnic nebo příčkovek pálených nebo nepálených na maltu vápennou nebo vápenocementovou, tl. do 150 mm | [14 empty] | Bourání příček z cihel, tvárnic nebo příčkovek z tvárnic nebo příčkovek pálených nebo nepálených na maltu vápennou nebo vápenocementovou, tl. do 150 mm
|  |  |  | Výkaz výměr: | vybourání zděných příček |  | 0
[5 empty] | 2,95*(7,6+2,7+3,4+3,5+2,7) |  | 58.705
0
|  | 4 | SP | 968072885 | Vybourání shrnovacích rolet nůžkových pl do 2 m2 | m2 | 4.84 | 0 | 0 |  | 0 | 0.009 | 0.04356 | 21 | 0 | 0 |  | 22-II | 1
|  |  |  | Plný popis: | Vybourání kovových rámů oken s křídly, dveřních zárubní, vrat, stěn, ostění nebo obkladů dveřních zárubní, plochy do 2 m2 | [14 empty] | Vybourání kovových rámů oken s křídly, dveřních zárubní, vrat, stěn, ostění nebo obkladů dveřních zárubní, plochy do 2 m2
|  |  |  | Výkaz výměr: | pouzdro posuvných dveří |  | 0
[5 empty] | 2,2*2,2 |  | 4.84
|  | 5 | SP | 968072455 | Vybourání kovových dveřních zárubní pl do 2 m2 | m2 | 10.045 | 0 | 0 |  | 0 | 0.076 | 0.76342 | 21 | 0 | 0 |  | 22-II | 1
|  |  |  | Plný popis: | Vybourání kovových rámů oken s křídly, dveřních zárubní, vrat, stěn, ostění nebo obkladů dveřních zárubní, plochy do 2 m2 | [14 empty] | Vybourání kovových rámů oken s křídly, dveřních zárubní, vrat, stěn, ostění nebo obkladů dveřních zárubní, plochy do 2 m2
|  |  |  | Výkaz výměr: | 0,7*2,05*2+0,8*2,05*1+0,9*2,05*3 |  | 10.045
0
|  | 6 | SP | 968082016 | Vybourání plastových rámů oken včetně křídel plochy přes 1 do 2 m2 | m2 | 32.88 | 0 | 0 |  | 0 | 0.059 | 1.9399 | 21 | 0 | 0 |  | 22-II | 1
|  |  |  | Plný popis: | Vybourání kovových rámů oken s křídly, dveřních zárubní, vrat, stěn, ostění nebo obkladů dveřních zárubní, plochy do 2 m2 | [14 empty] | Vybourání kovových rámů oken s křídly, dveřních zárubní, vrat, stěn, ostění nebo obkladů dveřních zárubní, plochy do 2 m2
|  |  |  | Výkaz výměr: | plastová okna |  | 0
[5 empty] | 3,9*2,4+4,8*2,4+0,9*4,8+1,5*2,4+0,6*0,9*4+1,2*1,6 |  | 32.88
|  | 7 | SP | 968082022 | Vybourání plastových zárubní dveří plochy do 4 m2 | m2 | 2.52 | 0 | 0 |  | 0 | 0.062 | 0.15624 | 21 | 0 | 0 |  | 22-II | 1
|  |  |  | Plný popis: | Vybourání kovových rámů oken s křídly, dveřních zárubní, vrat, stěn, ostění nebo obkladů dveřních zárubní, plochy do 2 m2 | [14 empty] | Vybourání kovových rámů oken s křídly, dveřních zárubní, vrat, stěn, ostění nebo obkladů dveřních zárubní, plochy do 2 m2
|  |  |  | Výkaz výměr: | vstupní dveře |  | 0
[5 empty] | 0,9*2,8 |  | 2.52
|  | 8 | SP | 968072455 | Vybourání kovových dveřních zárubní pl do 2 m2 | m2 | 2.1 | 0 | 0 |  | 0 | 0.076 | 0.1596 | 21 | 0 | 0 |  | 22-II | 1
|  |  |  | Plný popis: | Vybourání kovových rámů oken s křídly, dveřních zárubní, vrat, stěn, ostění nebo obkladů dveřních zárubní, plochy do 2 m2 | [14 empty] | Vybourání kovových rámů oken s křídly, dveřních zárubní, vrat, stěn, ostění nebo obkladů dveřních zárubní, plochy do 2 m2
|  |  |  | Výkaz výměr: | ocelové dveře zázemí |  | 0
[5 empty] | 1,0*2,1 |  | 2.1
|  | 9 | SP | 965042141 | Bourání podkladů pod dlažby nebo mazanin betonových nebo z litého asfaltu tl do 100 mm pl přes 4 m2 | m3 | 1.995 | 0 | 0 |  | 0 | 2.2 | 4.389 | 21 | 0 | 0 |  | 22-II | 1
|  |  |  | Plný popis: | Bourání podkladů pod dlažby nebo litých celistvých podlah a mazanin betonových nebo z litého asfaltu tl. do 100 mm, plochy přes 4 m2 | [14 empty] | Bourání podkladů pod dlažby nebo litých celistvých podlah a mazanin betonových nebo z litého asfaltu tl. do 100 mm, plochy přes 4 m2
|  |  |  | Výkaz výměr: | bourání podlah pro kanlizaci ; 0,07*(28,5) |  | 1.995
0
|  | 10 | SP | 965042231 | Bourání podkladů pod dlažby nebo mazanin betonových nebo z litého asfaltu tl přes 100 mm pl do 4 m2 | m3 | 2.94 | 0 | 0 |  | 0 | 2.2 | 6.468 | 21 | 0 | 0 |  | 22-II | 1
|  |  |  | Plný popis: | Bourání mazanin betonových nebo z litého asfaltu tl. do 100 mm, plochy do 1 m2 | [14 empty] | Bourání mazanin betonových nebo z litého asfaltu tl. do 100 mm, plochy do 1 m2
|  |  |  | Výkaz výměr: | bourání podlah pro nové trasy ZTI podkladní beton ; 0,15*(19,6) |  | 2.94
0
|  | 11 | SP | 965049111 | Příplatek k bourání betonových mazanin za bourání mazanin se svařovanou sítí tl do 100 mm | m3 | 1.995 | 0 | 0 |  | 0 | 0.044 | 0.08778 | 21 | 0 | 0 |  | 22-II | 1
|  |  |  | Plný popis: | Bourání podkladů pod dlažby nebo litých celistvých podlah a mazanin Příplatek k cenám za bourání mazanin betonových se svařovanou sítí, tl. do 100 mm | [14 empty] | Bourání podkladů pod dlažby nebo litých celistvých podlah a mazanin Příplatek k cenám za bourání mazanin betonových se svařovanou sítí, tl. do 100 mm
|  |  |  | Výkaz výměr: | 1,995 |  | 1.995
0
0
|  | 12 | SP | 965049112 | Příplatek k bourání betonových mazanin za bourání mazanin se svařovanou sítí tl přes 100 mm | m3 | 2.94 | 0 | 0 |  | 0 | 0.029 | 0.08526 | 21 | 0 | 0 |  | 22-II | 1
|  |  |  | Plný popis: | Bourání podkladů pod dlažby nebo litých celistvých podlah a mazanin Příplatek k cenám za bourání mazanin betonových se svařovanou sítí, tl. do 100 mm | [14 empty] | Bourání podkladů pod dlažby nebo litých celistvých podlah a mazanin Příplatek k cenám za bourání mazanin betonových se svařovanou sítí, tl. do 100 mm
|  |  |  | Výkaz výměr: | 2,94 |  | 2.94
S/SO 01/009/0097 | 4 |  | Pododdíl |  | 0097: Prorážení otvorů a ostatní bourací práce |  |  |  | 0 |  | 0.005688 |  | 13.6652 |  | 0 | 0 |  |  | 6
|  | 1 | SP | 977332211 | Frézování drážek ve stěnách z dutých cihel nebo tvárnic do 30x30 mm | m | 90 | 0 | 0 | 2e-05 | 0.0018 | 0.001 | 0.09 | 21 | 0 | 0 |  | 22-II | 1
|  |  |  | Plný popis: | Vysekání rýh pro vodiče v omítce vápenné nebo vápenocementové stěn, šířky do 50 mm | [14 empty] | Vysekání rýh pro vodiče v omítce vápenné nebo vápenocementové stěn, šířky do 50 mm
|  |  |  | Výkaz výměr: | odborný odhad pro drážkování kabelů ; 90 |  | 90
0
|  | 2 | SP | 974031143 | Vysekání rýh ve zdivu cihelném hl do 70 mm š do 100 mm | m | 27 | 0 | 0 |  | 0 | 0.013 | 0.351 | 21 | 0 | 0 |  | 22-II | 1
|  |  |  | Plný popis: | Vysekání rýh ve zdivu cihelném na maltu vápennou nebo vápenocementovou do hl. 70 mm a šířky do 100 mm | [14 empty] | Vysekání rýh ve zdivu cihelném na maltu vápennou nebo vápenocementovou do hl. 70 mm a šířky do 100 mm
|  |  |  | Výkaz výměr: | odborný odhad pro drážkování ZTI a UT ; 17+5+5 |  | 27
0
|  | 3 | SP | 977151115 | Jádrové vrty diamantovými korunkami do stavebních materiálů D přes 60 do 70 mm | m | 3.6 | 0 | 0 | 0.00108 | 0.003888 | 0.0085 | 0.0306 | 21 | 0 | 0 |  | 22-II | 1
|  |  |  | Plný popis: | Jádrové vrty diamantovými korunkami do stavebních materiálů (železobetonu, betonu, cihel, obkladů, dlažeb, kamene) průměru přes 60 do 70 mm | [14 empty] | Jádrové vrty diamantovými korunkami do stavebních materiálů (železobetonu, betonu, cihel, obkladů, dlažeb, kamene) průměru přes 60 do 70 mm
|  |  |  | Výkaz výměr: | pro CHLAZENI stěnou ; 0,45*8 |  | 3.6
|  | 4 | SP | 977312112 | Řezání stávajících betonových mazanin vyztužených hl do 100 mm | m | 112.1 | 0 | 0 |  | 0 |  | 0 | 21 | 0 | 0 |  | 22-II | 1
|  |  |  | Plný popis: | Řezání stávajících betonových mazanin bez vyztužení hloubky přes 50 do 100 mm | [14 empty] | Řezání stávajících betonových mazanin bez vyztužení hloubky přes 50 do 100 mm
|  |  |  | Výkaz výměr: | řezání mazanin podlahy před bouráním ; 1,3+2,6+3,6+1,0+0,2+0,4+0,6+2,0+1,8+1,7+0,3+1,8+0,45+1,8+1,6+0,5+1,3+2,0+0,75+1,3+0,3+1,3+7,5+1,7+1,4+1,4+0,3+1,2+1,0+1,9+1,0+1,0+3,3+1,0+0,8 |  | 52.1
[5 empty] | řezání podkladního betonu ; 37,5+22,5 |  | 60
|  | 5 | SP | 978013191 | Otlučení (osekání) vnitřní vápenné nebo vápenocementové omítky stěn v rozsahu přes 50 do 100 % | m2 | 277.95 | 0 | 0 |  | 0 | 0.046 | 12.7857 | 21 | 0 | 0 |  | 22-II | 1
|  |  |  | Plný popis: | Otlučení omítek vápenných nebo vápenocementových stěn, stropů vnitřních stěn s vyškrabáním spar, s očištěním zdiva, v rozsahu do 100 % | [14 empty] | Otlučení omítek vápenných nebo vápenocementových stěn, stropů vnitřních stěn s vyškrabáním spar, s očištěním zdiva, v rozsahu do 100 %
|  |  |  | Výkaz výměr: | bourané příčky ; 2,95*(7,6+2,7+3,4+3,5+2,7)*2-1*(2,0*0,8*2+2,0*0,6*1)*2 |  | 108.61
[5 empty] | osekání omítky obvodové stěny ; 2,95*(8,6+1,5+16,9+0,4*4+6+2+1+4+1,6)-1*(1,2*1,6+1,6*0,6*2+2*1+0,9*0,6*2+1,5*2,3+0,9*4,8+4,8*2,4+3,9*2,3+0,9*2,8) |  | 89.74
[5 empty] | osekání ostění otvorů ; 1*(2*(1,2+1,6)+2*(1,6+0,6)*2+2*(2+1)+2*(0,9+0,6)*2+2*(1,5+2,3)+2*(0,9+4,8)+2*(4,8+2,4)+2*(3,9+2,3)+2*(0,9+2,8)) |  | 79.6
|  | 6 | SP | 781413810 | Demontáž obkladů z obkladaček pórovinových lepených | m2 | 25.978 | 0 | 0 |  | 0 | 0.0157 | 0.40785 | 21 | 0 | 0 |  | 22-II | 1
|  |  |  | Plný popis: | Demontáž obkladů z obkladaček pórovinových lepených | [14 empty] | Demontáž obkladů z obkladaček pórovinových lepených
|  |  |  | Výkaz výměr: | sociálky; 2,0*(2,0+0,85+1,4+0,8+1,4+1,4)-0,7*2,0*3 |  | 11.5
[5 empty] | kuch linka ; 0,8*(1,4+1,4+1,25+1,11)+1,5*(1,0+1,5+3,0+1,4) |  | 14.478
S/SO 01/099 | 3 |  | Oddíl |  | 099: Přesun hmot HSV |  |  |  | 0 |  | 0 |  | 0 |  | 0 | 0 |  |  | 7
S/SO 01/099/0997 | 4 |  | Pododdíl |  | 0997: Doprava suti a vybouraných hmot |  |  |  | 0 |  | 0 |  | 0 |  | 0 | 0 |  |  | 5
|  | 1 | SP | 997013211 | Vnitrostaveništní doprava suti a vybouraných hmot pro budovy v do 6 m ručně | t | 47.8672 | 0 | 0 |  | 0 |  | 0 | 21 | 0 | 0 |  | 22-II | 1
|  |  |  | Plný popis: | Vnitrostaveništní doprava suti a vybouraných hmot vodorovně do 50 m svisle ručně pro budovy a haly výšky do 6 m | [14 empty] | Vnitrostaveništní doprava suti a vybouraných hmot vodorovně do 50 m svisle ručně pro budovy a haly výšky do 6 m
|  | 2 | SP | 997013501 | Odvoz suti a vybouraných hmot na skládku nebo meziskládku do 1 km se složením | t | 47.8672 | 0 | 0 |  | 0 |  | 0 | 21 | 0 | 0 |  | 22-II | 1
|  |  |  | Plný popis: | Odvoz suti a vybouraných hmot na skládku nebo meziskládku se složením, na vzdálenost do 1 km | [14 empty] | Odvoz suti a vybouraných hmot na skládku nebo meziskládku se složením, na vzdálenost do 1 km
|  | 3 | SP | 997013509 | Příplatek k odvozu suti a vybouraných hmot na skládku ZKD 1 km přes 1 km | t | 47.8672 | 0 | 0 |  | 0 |  | 0 | 21 | 0 | 0 |  | 22-II | 1
|  |  |  | Plný popis: | Odvoz suti a vybouraných hmot na skládku nebo meziskládku se složením, na vzdálenost Příplatek k ceně za každý další i započatý 1 km přes 1 km | [14 empty] | Odvoz suti a vybouraných hmot na skládku nebo meziskládku se složením, na vzdálenost Příplatek k ceně za každý další i započatý 1 km přes 1 km
|  | 4 | SP | 997013631 | Poplatek za uložení na skládce (skládkovné) stavebního odpadu směsného kód odpadu 17 09 04 | t | 45.878 | 0 | 0 |  | 0 |  | 0 | 21 | 0 | 0 |  | 22-II | 1
|  |  |  | Plný popis: | Poplatek za uložení stavebního odpadu na skládce (skládkovné) směsného stavebního a demoličního zatříděného do Katalogu odpadů pod kódem 17 09 04 | [14 empty] | Poplatek za uložení stavebního odpadu na skládce (skládkovné) směsného stavebního a demoličního zatříděného do Katalogu odpadů pod kódem 17 09 04
|  |  |  | Výkaz výměr: | 47,867-(1,8+0,059+0,117+0,013) |  | 45.878
0
|  | 5 | SP | 997013607 | Poplatek za uložení na skládce (skládkovné) stavebního odpadu keramického kód odpadu 17 01 03 | t | 1.989 | 0 | 0 |  | 0 |  | 0 | 21 | 0 | 0 |  | 22-II | 1
|  |  |  | Plný popis: | Poplatek za uložení stavebního odpadu na skládce (skládkovné) směsného stavebního a demoličního zatříděného do Katalogu odpadů pod kódem 17 09 04 | [14 empty] | Poplatek za uložení stavebního odpadu na skládce (skládkovné) směsného stavebního a demoličního zatříděného do Katalogu odpadů pod kódem 17 09 04
|  |  |  | Výkaz výměr: | (1,8+0,059+0,117+0,013) |  | 1.989
0
S/SO 01/099/0998 | 4 |  | Pododdíl |  | 0998: Přesun hmot |  |  |  | 0 |  | 0 |  | 0 |  | 0 | 0 |  |  | 2
|  | 1 | SP | 998018001 | Přesun hmot ruční pro budovy v do 6 m | t | 32.9667 | 0 | 0 |  | 0 |  | 0 | 21 | 0 | 0 |  | 22-II | 1
|  |  |  | Plný popis: | Přesun hmot pro budovy občanské výstavby, bydlení, výrobu a služby s nosnou svislou konstrukcí zděnou z cihel, tvárnic nebo kamene vodorovná dopravní vzdálenost do 100 m pro budovy výšky do 6 m | [14 empty] | Přesun hmot pro budovy občanské výstavby, bydlení, výrobu a služby s nosnou svislou konstrukcí zděnou z cihel, tvárnic nebo kamene vodorovná dopravní vzdálenost do 100 m pro budovy výšky do 6 m
|  | 2 | SP | 998018011 | Příplatek k ručnímu přesunu hmot pro budovy za zvětšený přesun ZKD 100 m | t | 32.9667 | 0 | 0 |  | 0 |  | 0 | 21 | 0 | 0 |  | 22-II | 1
|  |  |  | Plný popis: | Přesun hmot pro budovy občanské výstavby, bydlení, výrobu a služby s nosnou svislou konstrukcí zděnou z cihel, tvárnic nebo kamene Příplatek k cenám za zvětšený přesun přes vymezenou největší dopravní vzdálenost do 500 m | [14 empty] | Přesun hmot pro budovy občanské výstavby, bydlení, výrobu a služby s nosnou svislou konstrukcí zděnou z cihel, tvárnic nebo kamene Příplatek k cenám za zvětšený přesun přes vymezenou největší dopravní vzdálenost do 500 m
S/SO 01/711 | 3 |  | Oddíl |  | 711: Izolace proti vodě a vlhkosti |  |  |  | 0 |  | 0.36675 |  | 0.252 |  | 0 | 0 |  |  | 8
S/SO 01/711/711. | 4 |  | Pododdíl |  | 711.: Izolace proti vodě a vlhkosti |  |  |  | 0 |  | 0.36675 |  | 0.252 |  | 0 | 0 |  |  | 8
|  | 1 | SP | 711131811 | Odstranění izolace proti zemní vlhkosti vodorovné | m2 | 63 | 0 | 0 |  | 0 | 0.004 | 0.252 | 21 | 0 | 0 |  | 22-II | 1
|  |  |  | Plný popis: | Odstranění izolace proti zemní vlhkosti na ploše vodorovné V | [14 empty] | Odstranění izolace proti zemní vlhkosti na ploše vodorovné V
|  |  |  | Výkaz výměr: | odstraní hlavní asfaltové izolace 2 vrstvy; (30,0)*1,05*2 |  | 63
[5 empty] | při provádění ležaté kanalizace |  | 0
|  | 2 | SP | 711111001 | Provedení izolace proti zemní vlhkosti vodorovné za studena nátěrem penetračním | m2 | 30 | 0 | 0 |  | 0 |  | 0 | 21 | 0 | 0 |  | 22-II | 1
|  |  |  | Plný popis: | Provedení izolace proti zemní vlhkosti natěradly a tmely za studena na ploše vodorovné V nátěrem penetračním | [14 empty] | Provedení izolace proti zemní vlhkosti natěradly a tmely za studena na ploše vodorovné V nátěrem penetračním
|  |  |  | Výkaz výměr: | hydroizolace pod nové podlahy , napojit na stávající |  | 0
[5 empty] | 30 |  | 30
[5 empty] | obnova po provádění ležaté kanalizace |  | 0
|  | 3 | H | 11163150 | lak penetrační asfaltový | t | 0.00945 | 0 | 0 | 1 | 0.00945 |  | 0 | 21 | 0 | 0 |  | 22-II | 1
|  |  |  | Plný popis: | --- | [14 empty] | ---
|  |  |  | Výkaz výměr: | 30,0*0,3/1000 |  | 0.009
0
0
|  |  |  | Ztratné: | 5 |  | 0.00045
|  | 4 | SP | 711141559 | Provedení izolace proti zemní vlhkosti pásy přitavením vodorovné NAIP | m2 | 60 | 0 | 0 | 0.0004 | 0.024 |  | 0 | 21 | 0 | 0 |  | 22-II | 1
|  |  |  | Plný popis: | Provedení izolace proti zemní vlhkosti pásy přitavením NAIP na ploše vodorovné V | [14 empty] | Provedení izolace proti zemní vlhkosti pásy přitavením NAIP na ploše vodorovné V
|  |  |  | Výkaz výměr: | hydroizolace pod nové podlahy , napojit na stávající |  | 0
[5 empty] | 30*2 |  | 60
[5 empty] | obnova po provádění ležaté kanalizace |  | 0
|  | 5 | H | 62836110 | pás asfaltový natavitelný oxidovaný tl 4,0mm s vložkou z hliníkové fólie / hliníkové fólie s textilií, se spalitelnou PE folií nebo jemnozrnným minerálním posypem | m2 | 33 | 0 | 0 | 0.0054 | 0.1782 |  | 0 | 21 | 0 | 0 |  | 22-II | 1
|  |  |  | Plný popis: | Pás těžký asfaltovaný s Al folií nosnou vložkou | [14 empty] | Pás těžký asfaltovaný s Al folií nosnou vložkou
|  |  |  | Výkaz výměr: | hydroizolace pod nové podlahy , napojit na stávající |  | 0
[5 empty] | 30 |  | 30
[5 empty] | obnova po provádění ležaté kanalizace |  | 0
|  |  |  | Ztratné: | 10 |  | 3
|  | 6 | H | 62832000 | pás asfaltový natavitelný oxidovaný tl 3,0mm typu V60 S30 s vložkou ze skleněné rohože, s jemnozrnným minerálním posypem | m2 | 33 | 0 | 0 | 0.0047 | 0.1551 |  | 0 | 21 | 0 | 0 |  | 22-II | 1
|  |  |  | Plný popis: | --- | [14 empty] | ---
|  |  |  | Výkaz výměr: | hydroizolace pod nové podlahy , napojit na stávající |  | 0
[5 empty] | 30 |  | 30
[5 empty] | obnova po provádění ležaté kanalizace |  | 0
|  |  |  | Ztratné: | 10 |  | 3
|  | 7 | SP | 998711101 | Přesun hmot tonážní pro izolace proti vodě, vlhkosti a plynům v objektech v do 6 m | t | 0.36675 | 0 | 0 |  | 0 |  | 0 | 21 | 0 | 0 |  | 22-II | 1
|  |  |  | Plný popis: | Přesun hmot pro izolace proti vodě, vlhkosti a plynům stanovený z hmotnosti přesunovaného materiálu vodorovná dopravní vzdálenost do 50 m v objektech výšky do 6 m | [14 empty] | Přesun hmot pro izolace proti vodě, vlhkosti a plynům stanovený z hmotnosti přesunovaného materiálu vodorovná dopravní vzdálenost do 50 m v objektech výšky do 6 m
|  | 8 | SP | 998711181 | Příplatek k přesunu hmot tonážní 711 prováděný bez použití mechanizace | t | 0.36675 | 0 | 0 |  | 0 |  | 0 | 21 | 0 | 0 |  | 22-II | 1
|  |  |  | Plný popis: | Přesun hmot pro izolace proti vodě, vlhkosti a plynům stanovený z hmotnosti přesunovaného materiálu Příplatek k cenám za přesun prováděný bez použití mechanizace pro jakoukoliv výšku objektu | [14 empty] | Přesun hmot pro izolace proti vodě, vlhkosti a plynům stanovený z hmotnosti přesunovaného materiálu Příplatek k cenám za přesun prováděný bez použití mechanizace pro jakoukoliv výšku objektu
S/SO 01/713 | 3 |  | Oddíl |  | 713: Izolace tepelné |  |  |  | 0 |  | 0.03456 |  | 0.102 |  | 0 | 0 |  |  | 7
S/SO 01/713/713. | 4 |  | Pododdíl |  | 713.: Izolace tepelné |  |  |  | 0 |  | 0.03456 |  | 0.102 |  | 0 | 0 |  |  | 7
|  | 1 | SP | 713120811 | Odstranění tepelné izolace podlah volně kladené z vláknitých materiálů suchých tl do 100 mm | m2 | 30 | 0 | 0 |  | 0 | 0.0034 | 0.102 | 21 | 0 | 0 |  | 22-II | 1
|  |  |  | Plný popis: | Odstranění tepelné izolace podlah z rohoží, pásů, dílců, desek, bloků podlah volně kladených nebo mezi trámy z vláknitých materiálů suchých, tloušťka izolace do 100 mm | [14 empty] | Odstranění tepelné izolace podlah z rohoží, pásů, dílců, desek, bloků podlah volně kladených nebo mezi trámy z vláknitých materiálů suchých, tloušťka izolace do 100 mm
|  |  |  | Výkaz výměr: | odstranění hlavní izolace 1 vrstva; 30 |  | 30
[5 empty] | při provádění ležaté kanalizace |  | 0
|  | 2 | SP | 713121111 | Montáž izolace tepelné podlah volně kladenými rohožemi, pásy, dílci, deskami 1 vrstva | m2 | 30 | 0 | 0 |  | 0 |  | 0 | 21 | 0 | 0 |  | 22-II | 1
|  |  |  | Plný popis: | Montáž tepelné izolace podlah rohožemi, pásy, deskami, dílci, bloky (izolační materiál ve specifikaci) kladenými volně jednovrstvá | [14 empty] | Montáž tepelné izolace podlah rohožemi, pásy, deskami, dílci, bloky (izolační materiál ve specifikaci) kladenými volně jednovrstvá
|  |  |  | Výkaz výměr: | tepelná izolace pod nové podlahy |  | 0
[5 empty] | 30 |  | 30
[5 empty] | obnova po provádění ležaté kanalizace |  | 0
|  | 3 | H | 28372302 | deska EPS 100 pro konstrukce s běžným zatížením λ=0,037 tl 30mm | m2 | 33 | 0 | 0 | 0.0009 | 0.0297 |  | 0 | 21 | 0 | 0 |  | 22-II | 1
|  |  |  | Plný popis: | Deska z pěnového polystyrenu pro trvalé zatížení v tlaku (max. 2000 kg/m2) 1000 x 500 x 30 mm | [14 empty] | Deska z pěnového polystyrenu pro trvalé zatížení v tlaku (max. 2000 kg/m2) 1000 x 500 x 30 mm
|  |  |  | Výkaz výměr: | tepelná izolace pod nové podlahy |  | 0
[5 empty] | 30 |  | 30
[5 empty] | obnova po provádění ležaté kanalizace |  | 0
|  |  |  | Ztratné: | 10 |  | 3
|  | 4 | SP | 713121131 | Montáž izolace tepelné podlah parotěsné reflexní tl do 5 mm | m2 | 30 | 0 | 0 | 3e-05 | 0.0009 |  | 0 | 21 | 0 | 0 |  | 22-II | 1
|  |  |  | Plný popis: | Montáž tepelné izolace podlah parotěsnými reflexními pásy, tloušťka izolace do 5 mm | [14 empty] | Montáž tepelné izolace podlah parotěsnými reflexními pásy, tloušťka izolace do 5 mm
|  |  |  | Výkaz výměr: | tepelná izolace pod nové podlahy |  | 0
[5 empty] | 30 |  | 30
[5 empty] | obnova po provádění ležaté kanalizace |  | 0
|  | 5 | H | 28323020 | fólie separační PE 2 x 50 m | m2 | 33 | 0 | 0 | 0.00012 | 0.00396 |  | 0 | 21 | 0 | 0 |  | 22-II | 1
|  |  |  | Plný popis: | --- | [14 empty] | ---
|  |  |  | Výkaz výměr: | tepelná izolace pod nové podlahy |  | 0
[5 empty] | 30 |  | 30
[5 empty] | obnova po provádění ležaté kanalizace |  | 0
|  |  |  | Ztratné: | 10 |  | 3
|  | 6 | SP | 998713101 | Přesun hmot tonážní pro izolace tepelné v objektech v do 6 m | t | 0.03456 | 0 | 0 |  | 0 |  | 0 | 21 | 0 | 0 |  | 22-II | 1
|  |  |  | Plný popis: | Přesun hmot pro izolace tepelné stanovený z hmotnosti přesunovaného materiálu vodorovná dopravní vzdálenost do 50 m v objektech výšky do 6 m | [14 empty] | Přesun hmot pro izolace tepelné stanovený z hmotnosti přesunovaného materiálu vodorovná dopravní vzdálenost do 50 m v objektech výšky do 6 m
|  | 7 | SP | 998713181 | Příplatek k přesunu hmot tonážní 713 prováděný bez použití mechanizace | t | 0.03456 | 0 | 0 |  | 0 |  | 0 | 21 | 0 | 0 |  | 22-II | 1
|  |  |  | Plný popis: | Přesun hmot pro izolace tepelné stanovený z hmotnosti přesunovaného materiálu Příplatek k cenám za přesun prováděný bez použití mechanizace pro jakoukoliv výšku objektu | [14 empty] | Přesun hmot pro izolace tepelné stanovený z hmotnosti přesunovaného materiálu Příplatek k cenám za přesun prováděný bez použití mechanizace pro jakoukoliv výšku objektu
S/SO 01/714 | 3 |  | Oddíl |  | 714: Akustická a protiotřesová opatření |  |  |  | 0 |  | 0.12224 |  | 0 |  | 0 | 0 |  |  | 7
S/SO 01/714/714. | 4 |  | Pododdíl |  | 714.: Akustická a protiotřesová opatření |  |  |  | 0 |  | 0.12224 |  | 0 |  | 0 | 0 |  |  | 7
|  | 1 | SP | 714121011 | Montáž podstropních panelů s rozšířenou zvukovou pohltivostí zavěšených na viditelný rošt | m2 | 21.51 | 0 | 0 | 0.00118 | 0.025382 |  | 0 | 21 | 0 | 0 |  | 22-II | 1
|  |  |  | Plný popis: | Montáž akustických minerálních panelů podstropních s rozšířenou pohltivostí zvuku zavěšených na rošt viditelný | [14 empty] | Montáž akustických minerálních panelů podstropních s rozšířenou pohltivostí zvuku zavěšených na rošt viditelný
|  |  |  | Výkaz výměr: | vstup; 3,10 |  | 3.1
[5 empty] | čekárna; 18,41 |  | 18.41
|  | 2 | H | 59036060 | panel akustický bez roštu bílá tl 20mm ( pohltivost třídy A , alfa w = 1 ) | m2 | 23.661 | 0 | 0 | 0.00288 | 0.068144 |  | 0 | 21 | 0 | 0 |  | 22-II | 1
|  |  |  | Plný popis: | --- | [14 empty] | ---
|  |  |  | Výkaz výměr: | vstup; 3,10 |  | 3.1
[5 empty] | čekárna; 18,41 |  | 18.41
|  |  |  | Ztratné: | 10 |  | 2.151
|  | 3 | H | 59036240 | rastr nosný kazetové minerální podhledy bílá hlavní profil rošt š.15,L=3700mm | m | 31.515 | 0 | 0 | 0.00027 | 0.0085091 |  | 0 | 21 | 0 | 0 |  | 22-II | 1
|  |  |  | Plný popis: | --- | [14 empty] | ---
|  |  |  | Výkaz výměr: | vstup; 2*2,0 |  | 4
[5 empty] | čekárna; 2*(9,925+2,4) |  | 24.65
|  |  |  | Ztratné: | 10 |  | 2.865
|  | 4 | H | 59036242 | rastr nosný kazetové minerální podhledy bílá vedlejší profil rošt š.15 ,L=600mm | m | 40.48 | 0 | 0 | 0.00031 | 0.012549 |  | 0 | 21 | 0 | 0 |  | 22-II | 1
|  |  |  | Plný popis: | --- | [14 empty] | ---
|  |  |  | Výkaz výměr: | vstup; 1,6*3 |  | 4.8
[5 empty] | čekárna; 1,6*20 |  | 32
|  |  |  | Ztratné: | 10 |  | 3.68
|  | 5 | H | 59036253 | lišta obvodová rastru nosného pro kazetové minerální podhledy Pz lakovaná v 22mm dl 3m | m | 40.315 | 0 | 0 | 0.00019 | 0.0076599 |  | 0 | 21 | 0 | 0 |  | 22-II | 1
|  |  |  | Plný popis: | --- | [14 empty] | ---
|  |  |  | Výkaz výměr: | vstup; 2*(2,0+1,6) |  | 7.2
[5 empty] | čekárna; 2*(1,6+9,925+2,4+0,4*2) |  | 29.45
|  |  |  | Ztratné: | 10 |  | 3.665
|  | 6 | SP | 998714101 | Přesun hmot tonážní pro akustická a protiotřesová opatření v objektech v do 6 m | t | 0.12224 | 0 | 0 |  | 0 |  | 0 | 21 | 0 | 0 |  | 22-II | 1
|  |  |  | Plný popis: | Přesun hmot pro akustická a protiotřesová opatření stanovený z hmotnosti přesunovaného materiálu vodorovná dopravní vzdálenost do 50 m v objektech výšky do 6 m | [14 empty] | Přesun hmot pro akustická a protiotřesová opatření stanovený z hmotnosti přesunovaného materiálu vodorovná dopravní vzdálenost do 50 m v objektech výšky do 6 m
|  | 7 | SP | 998714181 | Příplatek k přesunu hmot tonážní 714 prováděný bez použití mechanizace | t | 0.12224 | 0 | 0 |  | 0 |  | 0 | 21 | 0 | 0 |  | 22-II | 1
|  |  |  | Plný popis: | Přesun hmot pro akustická a protiotřesová opatření stanovený z hmotnosti přesunovaného materiálu Příplatek k cenám za přesun prováděný bez použití mechanizace pro jakoukoliv výšku objektu | [14 empty] | Přesun hmot pro akustická a protiotřesová opatření stanovený z hmotnosti přesunovaného materiálu Příplatek k cenám za přesun prováděný bez použití mechanizace pro jakoukoliv výšku objektu
S/SO 01/721 | 3 |  | Oddíl |  | 721: Vnitřní kanalizace |  |  |  | 0 |  | 0 |  | 0.048655 |  | 0 | 0 |  |  | 1
S/SO 01/721/7211 | 4 |  | Pododdíl |  | 7211: Kanalizace - potrubí |  |  |  | 0 |  | 0 |  | 0.048655 |  | 0 | 0 |  |  | 1
|  | 1 | SP | 721171809 | Demontáž potrubí z PVC D přes 114 do 160 | m | 18.5 | 0 | 0 |  | 0 | 0.00263 | 0.048655 | 21 | 0 | 0 |  | 22-II | 1
|  |  |  | Plný popis: | Demontáž potrubí z novodurových trub odpadních nebo připojovacích přes 114 do D 160 | [14 empty] | Demontáž potrubí z novodurových trub odpadních nebo připojovacích přes 114 do D 160
|  |  |  | Výkaz výměr: | demontáž rozvodů ZTI ; 3+1,5+2,0+8,5 |  | 15
[5 empty] | litina dešťové ; 3,5 |  | 3.5
S/SO 01/722 | 3 |  | Oddíl |  | 722: Vnitřní vodovod |  |  |  | 0 |  | 0 |  | 0.21371 |  | 0 | 0 |  |  | 1
S/SO 01/722/7221 | 4 |  | Pododdíl |  | 7221: Vodovod - potrubí |  |  |  | 0 |  | 0 |  | 0.21371 |  | 0 | 0 |  |  | 1
|  | 1 | SP | 722130802 | Demontáž potrubí ocelové pozinkované závitové DN přes 25 do 40 | m | 43 | 0 | 0 |  | 0 | 0.00497 | 0.21371 | 21 | 0 | 0 |  | 22-II | 1
|  |  |  | Plný popis: | Demontáž potrubí z ocelových trubek pozinkovaných závitových přes 25 do DN 40 | [14 empty] | Demontáž potrubí z ocelových trubek pozinkovaných závitových přes 25 do DN 40
|  |  |  | Výkaz výměr: | demontáž rozvodů ZTI ; 2*(6,0+8,0+4,5+3,0) |  | 43
0
S/SO 01/725 | 3 |  | Oddíl |  | 725: Zařizovací předměty |  |  |  | 0 |  | 0 |  | 0.21338 |  | 0 | 0 |  |  | 5
S/SO 01/725/7251 | 4 |  | Pododdíl |  | 7251: Zařízení záchodů |  |  |  | 0 |  | 0 |  | 0.03866 |  | 0 | 0 |  |  | 1
|  | 1 | SP | 725110811 | Demontáž klozetů splachovací s nádrží | soubor | 2 | 0 | 0 |  | 0 | 0.01933 | 0.03866 | 21 | 0 | 0 |  | 22-II | 1
|  |  |  | Plný popis: | Demontáž klozetů splachovacích s nádrží nebo tlakovým splachovačem | [14 empty] | Demontáž klozetů splachovacích s nádrží nebo tlakovým splachovačem
|  |  |  | Výkaz výměr: | wc; 2 |  | 2
0
S/SO 01/725/7252 | 4 |  | Pododdíl |  | 7252: Zařízení koupelen |  |  |  | 0 |  | 0 |  | 0.16584 |  | 0 | 0 |  |  | 2
|  | 1 | SP | 725210821 | Demontáž umyvadel bez výtokových armatur | soubor | 4 | 0 | 0 |  | 0 | 0.01946 | 0.07784 | 21 | 0 | 0 |  | 22-II | 1
|  |  |  | Plný popis: | Demontáž umyvadel bez výtokových armatur umyvadel | [14 empty] | Demontáž umyvadel bez výtokových armatur umyvadel
|  |  |  | Výkaz výměr: | umyvadla ; 3 |  | 3
[5 empty] | dřez ; 1 |  | 1
0
|  | 2 | SP | 725240811 | Demontáž kabin sprchových bez výtokových armatur | soubor | 1 | 0 | 0 |  | 0 | 0.088 | 0.088 | 21 | 0 | 0 |  | 22-II | 1
|  |  |  | Plný popis: | Demontáž umyvadel bez výtokových armatur umyvadel | [14 empty] | Demontáž umyvadel bez výtokových armatur umyvadel
|  |  |  | Výkaz výměr: | vana ; 1 |  | 1
0
S/SO 01/725/7258 | 4 |  | Pododdíl |  | 7258: Zařizovací armatury |  |  |  | 0 |  | 0 |  | 0.00888 |  | 0 | 0 |  |  | 2
|  | 1 | SP | 725810812 | Demontáž ventilů výtokových stojánkových | kus | 2 | 0 | 0 |  | 0 | 0.00054 | 0.00108 | 21 | 0 | 0 |  | 22-II | 1
|  |  |  | Plný popis: | Demontáž výtokových ventilů stojánkových | [14 empty] | Demontáž výtokových ventilů stojánkových
|  |  |  | Výkaz výměr: | ventily WC ; 2 |  | 2
0
0
|  | 2 | SP | 725820801 | Demontáž baterie nástěnné do G 3 / 4 | soubor | 5 | 0 | 0 |  | 0 | 0.00156 | 0.0078 | 21 | 0 | 0 |  | 22-II | 1
|  |  |  | Plný popis: | Demontáž baterií nástěnných do G 3/4 | [14 empty] | Demontáž baterií nástěnných do G 3/4
|  |  |  | Výkaz výměr: | umyvadlo ; 3 |  | 3
[5 empty] | sprcha; 1 |  | 1
[5 empty] | dřez ; 1 |  | 1
0
S/SO 01/733 | 3 |  | Oddíl |  | 733: Ústřední vytápění - rozvodné potrubí |  |  |  | 0 |  | 0.004296 |  | 0.24395 |  | 0 | 0 |  |  | 4
S/SO 01/733/7331 | 4 |  | Pododdíl |  | 7331: Ústřední vytápění - rozvodné potrubí - ocelové |  |  |  | 0 |  | 0.004296 |  | 0.24395 |  | 0 | 0 |  |  | 4
|  | 1 | SP | 733110810 | Demontáž potrubí ocelového závitového DN přes 50 do 80 | m | 7.5 | 0 | 0 | 9e-05 | 0.000675 | 0.00858 | 0.06435 | 21 | 0 | 0 |  | 22-II | 1
|  |  |  | Plný popis: | Demontáž potrubí z trubek ocelových závitových DN přes 32 do 50 | [14 empty] | Demontáž potrubí z trubek ocelových závitových DN přes 32 do 50
|  |  |  | Výkaz výměr: | odpojení těles a úprava ocelového potrubí |  | 0
[5 empty] | 7,5 |  | 7.5
0
|  | 2 | SP | 733110808 | Demontáž potrubí ocelového závitového DN přes 32 do 50 | m | 7.5 | 0 | 0 | 5e-05 | 0.000375 | 0.00532 | 0.0399 | 21 | 0 | 0 |  | 22-II | 1
|  |  |  | Plný popis: | Demontáž potrubí z trubek ocelových závitových DN přes 32 do 50 | [14 empty] | Demontáž potrubí z trubek ocelových závitových DN přes 32 do 50
|  |  |  | Výkaz výměr: | odpojení těles a úprava ocelového potrubí |  | 0
[5 empty] | 7,5 |  | 7.5
0
|  | 3 | SP | 733120815 | Demontáž potrubí ocelového hladkého D do 38 | m | 22.2 | 0 | 0 | 4e-05 | 0.000888 | 0.00254 | 0.056388 | 21 | 0 | 0 |  | 22-II | 1
|  |  |  | Plný popis: | Demontáž potrubí z trubek ocelových závitových DN přes 32 do 50 | [14 empty] | Demontáž potrubí z trubek ocelových závitových DN přes 32 do 50
|  |  |  | Výkaz výměr: | odpojení těles a úprava ocelového potrubí |  | 0
[5 empty] | 2*(1,5+2,0+1,0+0,+6,6) |  | 22.2
0
|  | 4 | SP | 733290801 | Demontáž potrubí měděného D do 35x1,5 mm | m | 78.6 | 0 | 0 | 3e-05 | 0.002358 | 0.00106 | 0.083316 | 21 | 0 | 0 |  | 22-II | 1
|  |  |  | Plný popis: | Demontáž potrubí z trubek ocelových závitových DN přes 32 do 50 | [14 empty] | Demontáž potrubí z trubek ocelových závitových DN přes 32 do 50
|  |  |  | Výkaz výměr: | odpojení těles a úprava ocelového potrubí |  | 0
[5 empty] | 2*(12+1,5+2,0+2,0+1,5+4,3+14+2,0) |  | 78.6
0
S/SO 01/734 | 3 |  | Oddíl |  | 734: Ústřední vytápění - armatury |  |  |  | 0 |  | 0.0009 |  | 0.0165 |  | 0 | 0 |  |  | 1
S/SO 01/734/7342 | 4 |  | Pododdíl |  | 7342: Ústřední vytápění - armatury - závitové a čepové |  |  |  | 0 |  | 0.0009 |  | 0.0165 |  | 0 | 0 |  |  | 1
|  | 1 | SP | 734200812 | Demontáž armatury závitové s jedním závitem přes G 1/2 do G 1 | kus | 15 | 0 | 0 | 6e-05 | 0.0009 | 0.0011 | 0.0165 | 21 | 0 | 0 |  | 22-II | 1
|  |  |  | Plný popis: | Demontáž armatur závitových s jedním závitem přes 1/2 do G 1 | [14 empty] | Demontáž armatur závitových s jedním závitem přes 1/2 do G 1
|  |  |  | Výkaz výměr: | demontáž ventilů UT |  | 0
[5 empty] | 11 |  | 11
[5 empty] | uzávěry odboček do 2np |  | 0
[5 empty] | 2*2 |  | 4
S/SO 01/735 | 3 |  | Oddíl |  | 735: Ústřední vytápění - otopná tělesa |  |  |  | 0 |  | 0.00105 |  | 0.51741 |  | 0 | 0 |  |  | 3
S/SO 01/735/7351 | 4 |  | Pododdíl |  | 7351: Ústřední vytápění - otopná tělesa - radiátory |  |  |  | 0 |  | 0.00105 |  | 0.51741 |  | 0 | 0 |  |  | 3
|  | 1 | SP | 735151811 | Demontáž otopného tělesa panelového jednořadého dl do 1500 mm | kus | 1 | 0 | 0 | 5e-05 | 5e-05 | 0.01235 | 0.01235 | 21 | 0 | 0 |  | 22-II | 1
|  |  |  | Plný popis: | Demontáž otopných těles panelových třířadých stavební délky do 1500 mm | [14 empty] | Demontáž otopných těles panelových třířadých stavební délky do 1500 mm
|  |  |  | Výkaz výměr: | demontáž těles žebříček UT ; 1 |  | 1
|  | 2 | SP | 735151831 | Demontáž otopného tělesa panelového třířadého dl do 1500 mm | kus | 6 | 0 | 0 | 0.0001 | 0.0006 | 0.03749 | 0.22494 | 21 | 0 | 0 |  | 22-II | 1
|  |  |  | Plný popis: | Demontáž otopných těles panelových třířadých stavební délky do 1500 mm | [14 empty] | Demontáž otopných těles panelových třířadých stavební délky do 1500 mm
|  |  |  | Výkaz výměr: | demontáž těles UT ; 6 |  | 6
|  | 3 | SP | 735151832 | Demontáž otopného tělesa panelového třířadého dl přes 1500 do 2820 mm | kus | 4 | 0 | 0 | 0.0001 | 0.0004 | 0.07003 | 0.28012 | 21 | 0 | 0 |  | 22-II | 1
|  |  |  | Plný popis: | Demontáž otopných těles panelových třířadých stavební délky přes 1500 do 2820 mm | [14 empty] | Demontáž otopných těles panelových třířadých stavební délky přes 1500 do 2820 mm
|  |  |  | Výkaz výměr: | demontáž těles UT ; 4 |  | 4
S/SO 01/751 | 3 |  | Oddíl |  | 751: Vzduchotechnika |  |  |  | 0 |  | 0 |  | 0.15434 |  | 0 | 0 |  |  | 4
S/SO 01/751/7511 | 4 |  | Pododdíl |  | 7511: Vzduchotechnika - ventilátory |  |  |  | 0 |  | 0 |  | 0.011 |  | 0 | 0 |  |  | 1
|  | 1 | SP | 751111812 | Demontáž ventilátoru axiálního nízkotlakého kruhové potrubí D přes 200 do 400 mm | kus | 2 | 0 | 0 |  | 0 | 0.0055 | 0.011 | 21 | 0 | 0 |  | 22-II | 1
|  |  |  | Plný popis: | Demontáž ventilátoru axiálního nízkotlakého kruhové potrubí, průměru přes 200 do 400 mm | [14 empty] | Demontáž ventilátoru axiálního nízkotlakého kruhové potrubí, průměru přes 200 do 400 mm
|  |  |  | Výkaz výměr: | VZT ; 2 |  | 2
0
S/SO 01/751/7513 | 4 |  | Pododdíl |  | 7513: Vzduchotechnika - příslušenství |  |  |  | 0 |  | 0 |  | 0.006 |  | 0 | 0 |  |  | 1
|  | 1 | SP | 751311819 | Demontáž vyústě čtyřhranné pro potrubí čtyřhranné nebo kruhové průřezu přes 0,250 m2 | kus | 4 | 0 | 0 |  | 0 | 0.0015 | 0.006 | 21 | 0 | 0 |  | 22-II | 1
|  |  |  | Plný popis: | Demontáž vyústi čtyřhranné do čtyřhranného nebo kruhového potrubí, průřezu přes 0,250 m2 | [14 empty] | Demontáž vyústi čtyřhranné do čtyřhranného nebo kruhového potrubí, průřezu přes 0,250 m2
|  |  |  | Výkaz výměr: | demontáž vzt mřížek na fasádě |  | 0
[5 empty] | 2 |  | 2
[5 empty] | demnotáž vzt mřížek v interiéru |  | 0
[5 empty] | 2 |  | 2
S/SO 01/751/7515 | 4 |  | Pododdíl |  | 7515: Vzduchotechnika - potrubí |  |  |  | 0 |  | 0 |  | 0.13734 |  | 0 | 0 |  |  | 2
|  | 1 | SP | 751511806 | Demontáž potrubí plechového skupiny I čtyřhranného s přírubou nebo bez příruby tloušťky plechu 0,8 mm průřezu přes 0,28 do 0,50 m2 | m | 3 | 0 | 0 |  | 0 | 0.0174 | 0.0522 | 21 | 0 | 0 |  | 22-II | 1
|  |  |  | Plný popis: | Demontáž vzduchotechnického potrubí plechového do suti kruhového, spirálně vinutého bez příruby, průměru přes 400 do 600 mm | [14 empty] | Demontáž vzduchotechnického potrubí plechového do suti kruhového, spirálně vinutého bez příruby, průměru přes 400 do 600 mm
|  |  |  | Výkaz výměr: | demontáž rozvodů VZT ; 3 |  | 3
0
|  | 2 | SP | 751510872 | Demontáž vzduchotechnického potrubí plechového kruhového bez příruby spirálně vinutého do suti D přes 400 do 600 mm | m | 6 | 0 | 0 |  | 0 | 0.01419 | 0.08514 | 21 | 0 | 0 |  | 22-II | 1
|  |  |  | Plný popis: | Demontáž vzduchotechnického potrubí plechového do suti kruhového, spirálně vinutého bez příruby, průměru přes 400 do 600 mm | [14 empty] | Demontáž vzduchotechnického potrubí plechového do suti kruhového, spirálně vinutého bez příruby, průměru přes 400 do 600 mm
|  |  |  | Výkaz výměr: | demontáž rozvodů VZT ; 6 |  | 6
0
S/SO 01/762 | 3 |  | Oddíl |  | 762: Konstrukce tesařské |  |  |  | 0 |  | 0.022011 |  | 0 |  | 0 | 0 |  |  | 4
S/SO 01/762/7625 | 4 |  | Pododdíl |  | 7625: Konstrukce tesařské - podlahy a podlahové konstrukce |  |  |  | 0 |  | 0.022011 |  | 0 |  | 0 | 0 |  |  | 4
|  | 1 | SP | 762512261 | Montáž podlahové kce podkladového roštu | m | 1.1 | 0 | 0 | 1e-05 | 1.1e-05 |  | 0 | 21 | 0 | 0 |  | 22-II | 1
|  |  |  | Plný popis: | Podlahové konstrukce podkladové montáž roštu podkladového | [14 empty] | Podlahové konstrukce podkladové montáž roštu podkladového
|  |  |  | Výkaz výměr: | podkladní purenit pro výrobek 1P/D ; 1,1 |  | 1.1
|  | 2 | H | 28374031 | profil tepelněizolační λ=0,032W/mK pro předsazenou montáž oken 130x70mm | m | 1.1 | 0 | 0 | 0.02 | 0.022 |  | 0 | 21 | 0 | 0 |  | 22-II | 1
|  |  |  | Plný popis: | --- | [14 empty] | ---
|  |  |  | Výkaz výměr: | podkladní purenit pro výrobek 1P/D ; 1,1 |  | 1.1
|  | 3 | SP | 998762101 | Přesun hmot tonážní pro kce tesařské v objektech v do 6 m | t | 0.022011 | 0 | 0 |  | 0 |  | 0 | 21 | 0 | 0 |  | 22-II | 1
|  |  |  | Plný popis: | Přesun hmot pro konstrukce tesařské stanovený z hmotnosti přesunovaného materiálu vodorovná dopravní vzdálenost do 50 m v objektech výšky do 6 m | [14 empty] | Přesun hmot pro konstrukce tesařské stanovený z hmotnosti přesunovaného materiálu vodorovná dopravní vzdálenost do 50 m v objektech výšky do 6 m
|  | 4 | SP | 998762181 | Příplatek k přesunu hmot tonážní 762 prováděný bez použití mechanizace | t | 0.022011 | 0 | 0 |  | 0 |  | 0 | 21 | 0 | 0 |  | 22-II | 1
|  |  |  | Plný popis: | Přesun hmot pro konstrukce tesařské stanovený z hmotnosti přesunovaného materiálu Příplatek k cenám za přesun prováděný bez použití mechanizace pro jakoukoliv výšku objektu | [14 empty] | Přesun hmot pro konstrukce tesařské stanovený z hmotnosti přesunovaného materiálu Příplatek k cenám za přesun prováděný bez použití mechanizace pro jakoukoliv výšku objektu
S/SO 01/763 | 3 |  | Oddíl |  | 763: Konstrukce montované |  |  |  | 0 |  | 7.9087 |  | 5.7331 |  | 0 | 0 |  |  | 36
S/SO 01/763/7631 | 4 |  | Pododdíl |  | 7631: Konstrukce montované - sádrokartonové |  |  |  | 0 |  | 7.9087 |  | 5.7331 |  | 0 | 0 |  |  | 36
|  | 1 | SP | 763131821 | Demontáž SDK podhledu s dvouvrstvou nosnou kcí z ocelových profilů opláštění jednoduché | m2 | 102.42 | 0 | 0 |  | 0 | 0.01721 | 1.7626 | 21 | 0 | 0 |  | 22-II | 1
|  |  |  | Plný popis: | Demontáž podhledu nebo samostatného požárního předělu ze sádrokartonových desek s nosnou konstrukcí dvouvrstvou z ocelových profilů, opláštění jednoduché | [14 empty] | Demontáž podhledu nebo samostatného požárního předělu ze sádrokartonových desek s nosnou konstrukcí dvouvrstvou z ocelových profilů, opláštění jednoduché
|  |  |  | Výkaz výměr: | demontáž SDk podhledů |  | 0
[5 empty] | 63,4+1,1+11,2+10,10+12,0+1,7+1,32+1,6 |  | 102.42
|  | 2 | SP | 763111812 | Demontáž SDK příčky s jednoduchou ocelovou nosnou konstrukcí opláštění dvojité | m2 | 39.625 | 0 | 0 |  | 0 | 0.05638 | 2.2341 | 21 | 0 | 0 |  | 22-II | 1
|  |  |  | Plný popis: | Demontáž příček ze sádrokartonových desek s nosnou konstrukcí z ocelových profilů jednoduchých, opláštění dvojité | [14 empty] | Demontáž příček ze sádrokartonových desek s nosnou konstrukcí z ocelových profilů jednoduchých, opláštění dvojité
|  |  |  | Výkaz výměr: | vybourání příčky ; 2,95*(1,5+1,5+2,5+2,5+2,5+1,0)+1,5*(1,4+1,25+1,15) |  | 39.625
0
|  | 3 | SP | 763131913 | Zhotovení otvoru vel. přes 0,25 do 0,5 m2 v SDK podhledu a podkroví s vyztužením profily | kus | 4 | 0 | 0 | 0.00144 | 0.00576 | 0.011 | 0.044 | 21 | 0 | 0 |  | 22-II | 1
|  |  |  | Plný popis: | Zhotovení otvorů v podhledech a podkrovích ze sádrokartonových desek pro prostupy (voda, elektro, topení, VZT), osvětlení, sprinklery, revizní klapky včetně vyztužení profily, velikost přes 0,25 do 0,50 m2 | [14 empty] | Zhotovení otvorů v podhledech a podkrovích ze sádrokartonových desek pro prostupy (voda, elektro, topení, VZT), osvětlení, sprinklery, revizní klapky včetně vyztužení profily, velikost přes 0,25 do 0,50 m2
|  | 4 | H | 59030711 | dvířka revizní jednokřídlá s automatickým zámkem 300x300mm | kus | 3 | 0 | 0 | 0.0014 | 0.0042 |  | 0 | 21 | 0 | 0 |  | 22-II | 1
|  |  |  | Plný popis: | Dvířka revizní s automatickým zámkem 300 x 300 mm | [14 empty] | Dvířka revizní s automatickým zámkem 300 x 300 mm
|  | 5 | H | 59030714 | dvířka revizní jednokřídlá s automatickým zámkem 600x600mm | kus | 1 | 0 | 0 | 0.0042 | 0.0042 |  | 0 | 21 | 0 | 0 |  | 22-II | 1
|  |  |  | Plný popis: | Dvířka revizní s automatickým zámkem 300 x 300 mm | [14 empty] | Dvířka revizní s automatickým zámkem 300 x 300 mm
|  | 6 | SP | 763131491 | SDK podhled deska 1x akustická s izolací dvouvrstvá spodní kce profil CD+UD REI 90 Rw 60 dB | m2 | 73.55 | 0 | 0 | 0.01661 | 1.2217 |  | 0 | 21 | 0 | 0 |  | 22-II | 1
|  |  |  | Plný popis: | Podhled ze sádrokartonových desek dvouvrstvá zavěšená spodní konstrukce z ocelových profilů CD, UD jednoduše opláštěná deskou impregnovanou H2, tl. 12,5 mm, s izolací | [14 empty] | Podhled ze sádrokartonových desek dvouvrstvá zavěšená spodní konstrukce z ocelových profilů CD, UD jednoduše opláštěná deskou impregnovanou H2, tl. 12,5 mm, s izolací
|  |  |  | Výkaz výměr: | místnost 1.09; 17,78 |  | 17.78
[5 empty] | místnost 1.10; 19,30 |  | 19.3
[5 empty] | místnost 1.11; 19,30 |  | 19.3
[5 empty] | místnost 1.12; 17,17 |  | 17.17
0
|  | 7 | SP | 763131451 | SDK podhled deska 1xH2 12,5 bez izolace dvouvrstvá spodní kce profil CD+UD | m2 | 3.85 | 0 | 0 | 0.01259 | 0.048472 |  | 0 | 21 | 0 | 0 |  | 22-II | 1
|  |  |  | Plný popis: | Podhled ze sádrokartonových desek dvouvrstvá zavěšená spodní konstrukce z ocelových profilů CD, UD jednoduše opláštěná deskou impregnovanou H2, tl. 12,5 mm, s izolací | [14 empty] | Podhled ze sádrokartonových desek dvouvrstvá zavěšená spodní konstrukce z ocelových profilů CD, UD jednoduše opláštěná deskou impregnovanou H2, tl. 12,5 mm, s izolací
|  |  |  | Výkaz výměr: | místnost 1.08; 3,85 |  | 3.85
|  | 8 | SP | 763131411 | SDK podhled desky 1xA 12,5 bez izolace dvouvrstvá spodní kce profil CD+UD | m2 | 9.89 | 0 | 0 | 0.0122 | 0.12066 |  | 0 | 21 | 0 | 0 |  | 22-II | 1
|  |  |  | Plný popis: | Podhled ze sádrokartonových desek dvouvrstvá zavěšená spodní konstrukce z ocelových profilů CD, UD jednoduše opláštěná deskou impregnovanou H2, tl. 12,5 mm, s izolací | [14 empty] | Podhled ze sádrokartonových desek dvouvrstvá zavěšená spodní konstrukce z ocelových profilů CD, UD jednoduše opláštěná deskou impregnovanou H2, tl. 12,5 mm, s izolací
|  |  |  | Výkaz výměr: | místnost 1.03; 0,93 |  | 0.93
[5 empty] | místnost 1.04; 0,93 |  | 0.93
[5 empty] | místnost 1.05; 1,44 |  | 1.44
[5 empty] | místnost 1.06; 1,49 |  | 1.49
[5 empty] | místnost 1.07; 5,1 |  | 5.1
|  | 9 | SP | 763131714 | SDK podhled základní penetrační nátěr | m2 | 87.29 | 0 | 0 | 0.0001 | 0.008729 |  | 0 | 21 | 0 | 0 |  | 22-II | 1
|  |  |  | Plný popis: | Podhled ze sádrokartonových desek ostatní práce a konstrukce na podhledech ze sádrokartonových desek základní penetrační nátěr | [14 empty] | Podhled ze sádrokartonových desek ostatní práce a konstrukce na podhledech ze sádrokartonových desek základní penetrační nátěr
|  |  |  | Výkaz výměr: | místnost 1.03; 0,93 |  | 0.93
[5 empty] | místnost 1.04; 0,93 |  | 0.93
[5 empty] | místnost 1.05; 1,44 |  | 1.44
[5 empty] | místnost 1.06; 1,49 |  | 1.49
[5 empty] | místnost 1.07; 5,1 |  | 5.1
[5 empty] | místnost 1.08; 3,85 |  | 3.85
[5 empty] | místnost 1.09; 17,78 |  | 17.78
[5 empty] | místnost 1.10; 19,30 |  | 19.3
[5 empty] | místnost 1.11; 19,30 |  | 19.3
[5 empty] | místnost 1.12; 17,17 |  | 17.17
|  | 10 | SP | 763131761 | Příplatek k SDK podhledu za plochu do 3 m2 jednotlivě | m2 | 4.79 | 0 | 0 |  | 0 |  | 0 | 21 | 0 | 0 |  | 22-II | 1
|  |  |  | Plný popis: | Podhled ze sádrokartonových desek Příplatek k cenám za plochu do 3 m2 jednotlivě | [14 empty] | Podhled ze sádrokartonových desek Příplatek k cenám za plochu do 3 m2 jednotlivě
|  |  |  | Výkaz výměr: | místnost 1.03; 0,93 |  | 0.93
[5 empty] | místnost 1.04; 0,93 |  | 0.93
[5 empty] | místnost 1.05; 1,44 |  | 1.44
[5 empty] | místnost 1.06; 1,49 |  | 1.49
|  | 11 | SP | 763131765 | Příplatek k SDK podhledu za výšku zavěšení přes 0,5 do 1,0 m | m2 | 2.92 | 0 | 0 | 0.0001 | 0.000292 |  | 0 | 21 | 0 | 0 |  | 22-II | 1
|  |  |  | Plný popis: | Podhled ze sádrokartonových desek Příplatek k cenám za výšku zavěšení přes 0,5 do 1,0 m | [14 empty] | Podhled ze sádrokartonových desek Příplatek k cenám za výšku zavěšení přes 0,5 do 1,0 m
|  |  |  | Výkaz výměr: | místnost 1.10 snížení podhledu ; 2,2*0,6+2,0*0,8 |  | 2.92
|  | 12 | SP | 763131771 | Příplatek k SDK podhledu za rovinnost kvality Q3 | m2 | 87.29 | 0 | 0 | 0.0007 | 0.061103 |  | 0 | 21 | 0 | 0 |  | 22-II | 1
|  |  |  | Plný popis: | Podhled ze sádrokartonových desek Příplatek k cenám za rovinnost kvality speciální tmelení kvality Q3 | [14 empty] | Podhled ze sádrokartonových desek Příplatek k cenám za rovinnost kvality speciální tmelení kvality Q3
|  |  |  | Výkaz výměr: | místnost 1.03; 0,93 |  | 0.93
[5 empty] | místnost 1.04; 0,93 |  | 0.93
[5 empty] | místnost 1.05; 1,44 |  | 1.44
[5 empty] | místnost 1.06; 1,49 |  | 1.49
[5 empty] | místnost 1.07; 5,1 |  | 5.1
[5 empty] | místnost 1.08; 3,85 |  | 3.85
[5 empty] | místnost 1.09; 17,78 |  | 17.78
[5 empty] | místnost 1.10; 19,30 |  | 19.3
[5 empty] | místnost 1.11; 19,30 |  | 19.3
[5 empty] | místnost 1.12; 17,17 |  | 17.17
|  | 13 | SP | 763131721 | SDK podhled skoková změna v do 0,5 m | m | 6.2 | 0 | 0 | 0.00438 | 0.027156 |  | 0 | 21 | 0 | 0 |  | 22-II | 1
|  |  |  | Plný popis: | Podhled ze sádrokartonových desek ostatní práce a konstrukce na podhledech ze sádrokartonových desek skokové změny výšky podhledu do 0,5 m | [14 empty] | Podhled ze sádrokartonových desek ostatní práce a konstrukce na podhledech ze sádrokartonových desek skokové změny výšky podhledu do 0,5 m
|  |  |  | Výkaz výměr: | snížený podhled 1.10 ; 2,2+0,6+1,4+2,0 |  | 6.2
|  | 14 | SP | 763111311 | SDK příčka tl 75 mm profil CW+UW 50 desky 1xA 12,5 s izolací EI 30 Rw do 45 dB | m2 | 15.9595 | 0 | 0 | 0.02476 | 0.39516 |  | 0 | 21 | 0 | 0 |  | 22-II | 1
|  |  |  | Plný popis: | Příčka ze sádrokartonových desek s nosnou konstrukcí z jednoduchých ocelových profilů UW, CW jednoduše opláštěná deskou standardní A tl. 12,5 mm, příčka tl. 75 mm, profil 50, s izolací, EI 30, Rw do 45 dB | [14 empty] | Příčka ze sádrokartonových desek s nosnou konstrukcí z jednoduchých ocelových profilů UW, CW jednoduše opláštěná deskou standardní A tl. 12,5 mm, příčka tl. 75 mm, profil 50, s izolací, EI 30, Rw do 45 dB
|  |  |  | Výkaz výměr: | 2,95*(1,6+2,4+0,25*2+0,91+1,4) |  | 15.9595
|  | 15 | SP | 763111313 | SDK příčka tl 100 mm profil CW+UW 75 desky 1xA 12,5 bez izolace do EI 30 | m2 | 12.095 | 0 | 0 | 0.02245 | 0.27153 |  | 0 | 21 | 0 | 0 |  | 22-II | 1
|  |  |  | Plný popis: | Příčka ze sádrokartonových desek s nosnou konstrukcí z jednoduchých ocelových profilů UW, CW jednoduše opláštěná deskou standardní A tl. 12,5 mm, příčka tl. 100 mm, profil 75, bez izolace, EI do 30 | [14 empty] | Příčka ze sádrokartonových desek s nosnou konstrukcí z jednoduchých ocelových profilů UW, CW jednoduše opláštěná deskou standardní A tl. 12,5 mm, příčka tl. 100 mm, profil 75, bez izolace, EI do 30
|  |  |  | Výkaz výměr: | 2,95*(1,9+3,0-0,8) |  | 12.095
|  | 16 | SP | 763111417 | SDK příčka tl 150 mm profil CW+UW 100 desky 2xA 12,5 s izolací EI 60 Rw do 56 dB | m2 | 89.68 | 0 | 0 | 0.0457 | 4.0984 |  | 0 | 21 | 0 | 0 |  | 22-II | 1
|  |  |  | Plný popis: | Příčka ze sádrokartonových desek s nosnou konstrukcí z jednoduchých ocelových profilů UW, CW dvojitě opláštěná deskami standardními A tl. 2 x 12,5 mm s izolací, EI 60, příčka tl. 150 mm, profil 100, Rw do 56 dB | [14 empty] | Příčka ze sádrokartonových desek s nosnou konstrukcí z jednoduchých ocelových profilů UW, CW dvojitě opláštěná deskami standardními A tl. 2 x 12,5 mm s izolací, EI 60, příčka tl. 150 mm, profil 100, Rw do 56 dB
|  |  |  | Výkaz výměr: | 2,95*(16,9+3*4,5) |  | 89.68
|  | 17 | SP | 763111331 | SDK příčka tl 75 mm profil CW+UW 50 desky 1xH2 12,5 s izolací EI 30 Rw do 45 dB | m2 | 5.9 | 0 | 0 | 0.02539 | 0.1498 |  | 0 | 21 | 0 | 0 |  | 22-II | 1
|  |  |  | Plný popis: | Příčka ze sádrokartonových desek s nosnou konstrukcí z jednoduchých ocelových profilů UW, CW jednoduše opláštěná deskou impregnovanou H2 tl. 12,5 mm, příčka tl. 75 mm, profil 50, s izolací, EI 30, Rw do 45 dB | [14 empty] | Příčka ze sádrokartonových desek s nosnou konstrukcí z jednoduchých ocelových profilů UW, CW jednoduše opláštěná deskou impregnovanou H2 tl. 12,5 mm, příčka tl. 75 mm, profil 50, s izolací, EI 30, Rw do 45 dB
|  |  |  | Výkaz výměr: | úklidovka |  | 0
[5 empty] | 2,95*(2,0) |  | 5.9
|  | 18 | SP | 763111333 | SDK příčka tl 100 mm profil CW+UW 75 desky 1xH2 12,5 s izolací EI 30 Rw do 45 dB | m2 | 13.57 | 0 | 0 | 0.02614 | 0.35472 |  | 0 | 21 | 0 | 0 |  | 22-II | 1
|  |  |  | Plný popis: | Příčka ze sádrokartonových desek s nosnou konstrukcí z jednoduchých ocelových profilů UW, CW jednoduše opláštěná deskou impregnovanou H2 tl. 12,5 mm, příčka tl. 100 mm, profil 75, s izolací, EI 30, Rw do 45 dB | [14 empty] | Příčka ze sádrokartonových desek s nosnou konstrukcí z jednoduchých ocelových profilů UW, CW jednoduše opláštěná deskou impregnovanou H2 tl. 12,5 mm, příčka tl. 100 mm, profil 75, s izolací, EI 30, Rw do 45 dB
|  |  |  | Výkaz výměr: | 2,95*(0,8+1,8+0,6+1,4) |  | 13.57
|  | 19 | SP | 763111437 | SDK příčka tl 150 mm profil CW+UW 100 desky 2xH2 12,5 s izolací EI 60 Rw do 56 dB | m2 | 2.95 | 0 | 0 | 0.04696 | 0.13853 |  | 0 | 21 | 0 | 0 |  | 22-II | 1
|  |  |  | Plný popis: | Příčka ze sádrokartonových desek s nosnou konstrukcí z jednoduchých ocelových profilů UW, CW dvojitě opláštěná deskami impregnovanými H2 tl. 2 x 12,5 mm EI 60, příčka tl. 150 mm, profil 100, s izolací, Rw do 56 dB | [14 empty] | Příčka ze sádrokartonových desek s nosnou konstrukcí z jednoduchých ocelových profilů UW, CW dvojitě opláštěná deskami impregnovanými H2 tl. 2 x 12,5 mm EI 60, příčka tl. 150 mm, profil 100, s izolací, Rw do 56 dB
|  |  |  | Výkaz výměr: | 2,95*(1,0) |  | 2.95
|  | 20 | SP | 763111723 | SDK příčka Al úhelník k ochraně rohů | m | 5.9 | 0 | 0 | 0.00014 | 0.000826 |  | 0 | 21 | 0 | 0 |  | 22-II | 1
|  |  |  | Plný popis: | Příčka ze sádrokartonových desek ostatní konstrukce a práce na příčkách ze sádrokartonových desek ochrana rohů úhelníky hliníkové | [14 empty] | Příčka ze sádrokartonových desek ostatní konstrukce a práce na příčkách ze sádrokartonových desek ochrana rohů úhelníky hliníkové
|  |  |  | Výkaz výměr: | 2,95*(1+1) |  | 5.9
|  | 21 | SP | 763111712 | SDK příčka kluzné napojení ke stropu | m | 47.51 | 0 | 0 | 1e-05 | 0.0004751 |  | 0 | 21 | 0 | 0 |  | 22-II | 1
|  |  |  | Plný popis: | Příčka ze sádrokartonových desek ostatní konstrukce a práce na příčkách ze sádrokartonových desek kluzné napojení příčky ke stropu | [14 empty] | Příčka ze sádrokartonových desek ostatní konstrukce a práce na příčkách ze sádrokartonových desek kluzné napojení příčky ke stropu
|  |  |  | Výkaz výměr: | 1*(1,6+2,4+0,25*2+0,91) |  | 5.41
[5 empty] | 1*(1,9+3,0-0,8) |  | 4.1
[5 empty] | 1*(16,9+3*4,5) |  | 30.4
[5 empty] | 1*(2,0) |  | 2
[5 empty] | 1*(0,8+1,8+0,6+1,4) |  | 4.6
[5 empty] | 1*(1,0) |  | 1
|  | 22 | SP | 763111717 | SDK příčka základní penetrační nátěr (oboustranně) | m2 | 140.1545 | 0 | 0 | 0.0002 | 0.028031 |  | 0 | 21 | 0 | 0 |  | 22-II | 1
|  |  |  | Plný popis: | Příčka ze sádrokartonových desek ostatní konstrukce a práce na příčkách ze sádrokartonových desek základní penetrační nátěr (oboustranný) | [14 empty] | Příčka ze sádrokartonových desek ostatní konstrukce a práce na příčkách ze sádrokartonových desek základní penetrační nátěr (oboustranný)
|  |  |  | Výkaz výměr: | 2,95*(1,6+2,4+0,25*2+0,91) |  | 15.9595
[5 empty] | 2,95*(1,9+3,0-0,8) |  | 12.095
[5 empty] | 2,95*(16,9+3*4,5) |  | 89.68
[5 empty] | 2,95*(2,0) |  | 5.9
[5 empty] | 2,95*(0,8+1,8+0,6+1,4) |  | 13.57
[5 empty] | 2,95*(1,0) |  | 2.95
|  | 23 | SP | 763111720 | SDK příčka vyztužení pro osazení skříněk, polic atd. | m | 14.8 | 0 | 0 | 0.00519 | 0.076812 |  | 0 | 21 | 0 | 0 |  | 22-II | 1
|  |  |  | Plný popis: | Příčka ze sádrokartonových desek ostatní konstrukce a práce na příčkách ze sádrokartonových desek vyztužení příčky pro osazení skříněk, polic atd. | [14 empty] | Příčka ze sádrokartonových desek ostatní konstrukce a práce na příčkách ze sádrokartonových desek vyztužení příčky pro osazení skříněk, polic atd.
|  |  |  | Výkaz výměr: | kuchyňky |  | 0
[5 empty] | 4*2,4 |  | 9.6
[5 empty] | police úklid |  | 0
[5 empty] | 0,8*4 |  | 3.2
[5 empty] | umyvadlo ordinace |  | 0
[5 empty] | 1,0*2 |  | 2
|  | 24 | SP | 763111771 | Příplatek k SDK příčce za rovinnost kvality Q3 | m2 | 136.0245 | 0 | 0 | 0.0014 | 0.19043 |  | 0 | 21 | 0 | 0 |  | 22-II | 1
|  |  |  | Plný popis: | Příčka ze sádrokartonových desek Příplatek k cenám za rovinnost speciální tmelení kvality Q3 | [14 empty] | Příčka ze sádrokartonových desek Příplatek k cenám za rovinnost speciální tmelení kvality Q3
|  |  |  | Výkaz výměr: | 2,95*(1,6+2,4+0,25*2+0,91) |  | 15.9595
[5 empty] | 2,95*(1,9+3,0-0,8) |  | 12.095
[5 empty] | 2,95*(16,9+3*4,5) |  | 89.68
[5 empty] | 2,95*(2,0) |  | 5.9
[5 empty] | 2,95*(0,8+1,8+0,6) |  | 9.44
[5 empty] | 2,95*(1,0) |  | 2.95
|  | 25 | SP | 763111915 | Zhotovení otvoru vel. přes 1 do 2 m2 v SDK příčce tl do 100 mm s vyztužením profily | kus | 9 | 0 | 0 | 0.00939 | 0.08451 | 0.0636 | 0.5724 | 21 | 0 | 0 |  | 22-II | 1
|  |  |  | Plný popis: | Zhotovení otvorů v příčkách ze sádrokartonových desek pro prostupy (voda, elektro, topení, VZT), osvětlení, okna, revizní klapky a dvířka včetně vyztužení profily pro příčku tl. do 100 mm, velikost přes 1,00 do 2,00 m2 | [14 empty] | Zhotovení otvorů v příčkách ze sádrokartonových desek pro prostupy (voda, elektro, topení, VZT), osvětlení, okna, revizní klapky a dvířka včetně vyztužení profily pro příčku tl. do 100 mm, velikost přes 1,00 do 2,00 m2
|  |  |  | Výkaz výměr: | dveře do 2,0m |  | 0
[5 empty] | 9 |  | 9
|  | 26 | SP | 763111926 | Zhotovení otvoru vel. přes 2 do 4 m2 v SDK příčce tl přes 100 mm s vyztužením profily | kus | 5 | 0 | 0 | 0.04576 | 0.2288 | 0.224 | 1.12 | 21 | 0 | 0 |  | 22-II | 1
|  |  |  | Plný popis: | Zhotovení otvorů v příčkách ze sádrokartonových desek pro prostupy (voda, elektro, topení, VZT), osvětlení, okna, revizní klapky a dvířka včetně vyztužení profily pro příčku tl. přes 100 mm, velikost přes 2,00 do 4,00 m2 | [14 empty] | Zhotovení otvorů v příčkách ze sádrokartonových desek pro prostupy (voda, elektro, topení, VZT), osvětlení, okna, revizní klapky a dvířka včetně vyztužení profily pro příčku tl. přes 100 mm, velikost přes 2,00 do 4,00 m2
|  |  |  | Výkaz výměr: | dveře do 40m |  | 0
[5 empty] | 5 |  | 5
|  | 27 | SP | 763121422 | SDK stěna předsazená tl 62,5 mm profil CW+UW 50 deska 1xH2 12,5 bez izolace EI 15 | m2 | 5.369 | 0 | 0 | 0.01213 | 0.065126 |  | 0 | 21 | 0 | 0 |  | 22-II | 1
|  |  |  | Plný popis: | Stěna předsazená ze sádrokartonových desek s nosnou konstrukcí z ocelových profilů CW, UW jednoduše opláštěná deskou impregnovanou H2 tl. 12,5 mm bez izolace, EI 15, stěna tl. 62,5 mm, profil 50 | [14 empty] | Stěna předsazená ze sádrokartonových desek s nosnou konstrukcí z ocelových profilů CW, UW jednoduše opláštěná deskou impregnovanou H2 tl. 12,5 mm bez izolace, EI 15, stěna tl. 62,5 mm, profil 50
|  |  |  | Výkaz výměr: | předstěna u WC |  | 0
[5 empty] | 2,95*(0,9+0,92) |  | 5.369
|  | 28 | SP | 763121714 | SDK stěna předsazená základní penetrační nátěr | m2 | 5.369 | 0 | 0 | 0.0001 | 0.0005369 |  | 0 | 21 | 0 | 0 |  | 22-II | 1
|  |  |  | Plný popis: | Stěna předsazená ze sádrokartonových desek ostatní konstrukce a práce na předsazených stěnách ze sádrokartonových desek základní penetrační nátěr | [14 empty] | Stěna předsazená ze sádrokartonových desek ostatní konstrukce a práce na předsazených stěnách ze sádrokartonových desek základní penetrační nátěr
|  |  |  | Výkaz výměr: | předstěna u WC |  | 0
[5 empty] | 2,95*(0,9+0,92) |  | 5.369
|  | 29 | SP | 763121751 | Příplatek k SDK stěně předsazené za plochu do 6 m2 jednotlivě | m2 | 5.369 | 0 | 0 |  | 0 |  | 0 | 21 | 0 | 0 |  | 22-II | 1
|  |  |  | Plný popis: | Stěna předsazená ze sádrokartonových desek Příplatek k cenám za plochu do 6 m2 jednotlivě | [14 empty] | Stěna předsazená ze sádrokartonových desek Příplatek k cenám za plochu do 6 m2 jednotlivě
|  |  |  | Výkaz výměr: | předstěna u WC |  | 0
[5 empty] | 2,95*(0,9+0,92) |  | 5.369
|  | 30 | SP | 763121761 | Příplatek k SDK stěně předsazené za rovinnost kvality Q3 | m2 | 5.369 | 0 | 0 | 0.0007 | 0.0037583 |  | 0 | 21 | 0 | 0 |  | 22-II | 1
|  |  |  | Plný popis: | Stěna předsazená ze sádrokartonových desek Příplatek k cenám za rovinnost kvality speciální tmelení kvality Q3 | [14 empty] | Stěna předsazená ze sádrokartonových desek Příplatek k cenám za rovinnost kvality speciální tmelení kvality Q3
|  |  |  | Výkaz výměr: | předstěna u WC |  | 0
[5 empty] | 2,95*(0,9+0,92) |  | 5.369
|  | 31 | SP | 763181311 | Montáž jednokřídlové kovové zárubně SDK příčka | kus | 14 | 0 | 0 | 0.00022 | 0.00308 |  | 0 | 21 | 0 | 0 |  | 22-II | 1
|  |  |  | Plný popis: | Výplně otvorů konstrukcí ze sádrokartonových desek montáž zárubně kovové s konstrukcí jednokřídlové | [14 empty] | Výplně otvorů konstrukcí ze sádrokartonových desek montáž zárubně kovové s konstrukcí jednokřídlové
|  |  |  | Výkaz výměr: | dveře do 2,0m |  | 0
[5 empty] | 9 |  | 9
[5 empty] | dveře do 40m |  | 0
[5 empty] | 5 |  | 5
|  | 32 | H | 55331589 | zárubeň jednokřídlá ocelová pro sádrokartonové příčky tl stěny 75-100mm rozměru 700/1970, 2100mm | kus | 6 | 0 | 0 | 0.01225 | 0.0735 |  | 0 | 21 | 0 | 0 |  | 22-II | 1
|  |  |  | Plný popis: | --- | [14 empty] | ---
|  |  |  | Výkaz výměr: | dveře do 2,0m |  | 0
[5 empty] | 700 levá; 4 |  | 4
[5 empty] | 700 pravá ; 2 |  | 2
|  | 33 | H | 55331590 | zárubeň jednokřídlá ocelová pro sádrokartonové příčky tl stěny 75-100mm rozměru 800/1970, 2100mm | kus | 3 | 0 | 0 | 0.01249 | 0.03747 |  | 0 | 21 | 0 | 0 |  | 22-II | 1
|  |  |  | Plný popis: | --- | [14 empty] | ---
|  |  |  | Výkaz výměr: | dveře do 2,0m |  | 0
[5 empty] | 800 levá; 2 |  | 2
[5 empty] | 800 pravá ; 1 |  | 1
|  | 34 | H | 55331599 | zárubeň jednokřídlá s nadsvětlíkem pro sádrokartonové příčky tl stěny 150mm velikost otvoru 900/2400mm výška dveří 1970, 2100mm | kus | 5 | 0 | 0 | 0.041 | 0.205 |  | 0 | 21 | 0 | 0 |  | 22-II | 1
|  |  |  | Plný popis: | --- | [14 empty] | ---
|  |  |  | Výkaz výměr: | dveře do 2,4m |  | 0
[5 empty] | 900 levá; 3 |  | 3
[5 empty] | 900 pravá ; 2 |  | 2
|  | 35 | SP | 998763301 | Přesun hmot tonážní pro sádrokartonové konstrukce v objektech v do 6 m | t | 7.7781 | 0 | 0 |  | 0 |  | 0 | 21 | 0 | 0 |  | 22-II | 1
|  |  |  | Plný popis: | Přesun hmot pro konstrukce montované z desek sádrokartonových, sádrovláknitých, cementovláknitých nebo cementových stanovený z hmotnosti přesunovaného materiálu vodorovná dopravní vzdálenost do 50 m v objektech výšky do 6 m | [14 empty] | Přesun hmot pro konstrukce montované z desek sádrokartonových, sádrovláknitých, cementovláknitých nebo cementových stanovený z hmotnosti přesunovaného materiálu vodorovná dopravní vzdálenost do 50 m v objektech výšky do 6 m
|  | 36 | SP | 998763381 | Příplatek k přesunu hmot tonážní 763 SDK prováděný bez použití mechanizace | t | 7.7781 | 0 | 0 |  | 0 |  | 0 | 21 | 0 | 0 |  | 22-II | 1
|  |  |  | Plný popis: | Přesun hmot pro konstrukce montované z desek sádrokartonových, sádrovláknitých, cementovláknitých nebo cementových Příplatek k cenám za přesun prováděný bez použití mechanizace pro jakoukoliv výšku objektu | [14 empty] | Přesun hmot pro konstrukce montované z desek sádrokartonových, sádrovláknitých, cementovláknitých nebo cementových Příplatek k cenám za přesun prováděný bez použití mechanizace pro jakoukoliv výšku objektu
S/SO 01/764 | 3 |  | Oddíl |  | 764: Konstrukce klempířské |  |  |  | 0 |  | 0.01932 |  | 0 |  | 0 | 0 |  |  | 3
S/SO 01/764/764. | 4 |  | Pododdíl |  | 764.: Konstrukce klempířské |  |  |  | 0 |  | 0.01932 |  | 0 |  | 0 | 0 |  |  | 3
|  | 1 | SP | 764216443 | Oplechování rovných parapetů celoplošně lepené z Pz plechu rš 250 mm | m | 10.5 | 0 | 0 | 0.00184 | 0.01932 |  | 0 | 21 | 0 | 0 |  | 22-II | 1
|  |  |  | Plný popis: | Oplechování parapetů z pozinkovaného plechu rovných celoplošně lepené, bez rohů rš 250 mm | [14 empty] | Oplechování parapetů z pozinkovaného plechu rovných celoplošně lepené, bez rohů rš 250 mm
|  |  |  | Výkaz výměr: | 1/T výrobek 600/200 ;1*0,6 |  | 0.6
[5 empty] | 1/T výrobek 700/200 ;1*0,7 |  | 0.7
[5 empty] | 1/T výrobek 800/200 ;1*0,8 |  | 0.8
[5 empty] | 1/T výrobek 1000/200 ;5*1,0 |  | 5
[5 empty] | 1/T výrobek 1700/200 ;2*1,7 |  | 3.4
|  | 2 | SP | 998764101 | Přesun hmot tonážní pro konstrukce klempířské v objektech v do 6 m | t | 0.01932 | 0 | 0 |  | 0 |  | 0 | 21 | 0 | 0 |  | 22-II | 1
|  |  |  | Plný popis: | Přesun hmot pro konstrukce klempířské stanovený z hmotnosti přesunovaného materiálu vodorovná dopravní vzdálenost do 50 m v objektech výšky do 6 m | [14 empty] | Přesun hmot pro konstrukce klempířské stanovený z hmotnosti přesunovaného materiálu vodorovná dopravní vzdálenost do 50 m v objektech výšky do 6 m
|  | 3 | SP | 998764181 | Příplatek k přesunu hmot tonážní 764 prováděný bez použití mechanizace | t | 0.01932 | 0 | 0 |  | 0 |  | 0 | 21 | 0 | 0 |  | 22-II | 1
|  |  |  | Plný popis: | Přesun hmot pro konstrukce klempířské stanovený z hmotnosti přesunovaného materiálu Příplatek k cenám za přesun prováděný bez použití mechanizace pro jakoukoliv výšku objektu | [14 empty] | Přesun hmot pro konstrukce klempířské stanovený z hmotnosti přesunovaného materiálu Příplatek k cenám za přesun prováděný bez použití mechanizace pro jakoukoliv výšku objektu
S/SO 01/766 | 3 |  | Oddíl |  | 766: Konstrukce truhlářské |  |  |  | 0 |  | 6.6387 |  | 0.84 |  | 0 | 0 |  |  | 35
S/SO 01/766/766. | 4 |  | Pododdíl |  | 766.: Konstrukce truhlářské |  |  |  | 0 |  | 6.6387 |  | 0.84 |  | 0 | 0 |  |  | 35
|  | 1 | SP | 766812840 | Demontáž kuchyňských linek dřevěných nebo kovových dl přes 1,8 do 2,1 m | kus | 4 | 0 | 0 |  | 0 | 0.174 | 0.696 | 21 | 0 | 0 |  | 22-II | 1
|  |  |  | Plný popis: | Demontáž kuchyňských linek dřevěných nebo kovových včetně skříněk uchycených na stěně, délky přes 1800 do 2100 mm | [14 empty] | Demontáž kuchyňských linek dřevěných nebo kovových včetně skříněk uchycených na stěně, délky přes 1800 do 2100 mm
|  |  |  | Výkaz výměr: | celková délka kuch. linky 5,3m |  | 0
[5 empty] | 4 |  | 4
|  | 2 | SP | 766691914 | Vyvěšení nebo zavěšení dřevěných křídel dveří pl do 2 m2 | kus | 6 | 0 | 0 |  | 0 | 0.024 | 0.144 | 21 | 0 | 0 |  | 22-II | 1
|  |  |  | Plný popis: | Ostatní práce vyvěšení nebo zavěšení křídel s případným uložením a opětovným zavěšením po provedení stavebních změn dřevěných dveřních, plochy do 2 m2 | [14 empty] | Ostatní práce vyvěšení nebo zavěšení křídel s případným uložením a opětovným zavěšením po provedení stavebních změn dřevěných dveřních, plochy do 2 m2
|  |  |  | Výkaz výměr: | demontované dveře ; 6 |  | 6
0
|  | 3 | SP | 766660002 | Montáž dveřních křídel otvíravých jednokřídlových š přes 0,8 m do ocelové zárubně | kus | 5 | 0 | 0 |  | 0 |  | 0 | 21 | 0 | 0 |  | 22-II | 1
|  |  |  | Plný popis: | Montáž dveřních křídel dřevěných nebo plastových otevíravých do ocelové zárubně povrchově upravených jednokřídlových, šířky do 800 mm | [14 empty] | Montáž dveřních křídel dřevěných nebo plastových otevíravých do ocelové zárubně povrchově upravených jednokřídlových, šířky do 800 mm
|  |  |  | Výkaz výměr: | D10-LEVE 900 PROSKLENÉ ; 1 |  | 1
[5 empty] | D11-PRAVE 900 AKUSTICKÉ PLNÉ ; 2 |  | 2
[5 empty] | D12-LEVÉ 900 AKUSTICKÉ PLNÉ ; 2 |  | 2
|  | 4 | SP | 766660001 | Montáž dveřních křídel otvíravých jednokřídlových š do 0,8 m do ocelové zárubně | kus | 9 | 0 | 0 |  | 0 |  | 0 | 21 | 0 | 0 |  | 22-II | 1
|  |  |  | Plný popis: | Montáž dveřních křídel dřevěných nebo plastových otevíravých do ocelové zárubně povrchově upravených jednokřídlových, šířky do 800 mm | [14 empty] | Montáž dveřních křídel dřevěných nebo plastových otevíravých do ocelové zárubně povrchově upravených jednokřídlových, šířky do 800 mm
|  |  |  | Výkaz výměr: | D13-PRAVÉ 800 PLNÉ ; 1 |  | 1
[5 empty] | D14-LEVÉ 800 PLNÉ ; 1 |  | 1
[5 empty] | D15-PRAVÉ 700 ; 1 |  | 1
[5 empty] | D16- PRAVÉ 700 PLNÉ; 1 |  | 1
[5 empty] | D17- LEVÉ 700 PLNÉ WC SADA ; 1 |  | 1
[5 empty] | D18- LEVÉ 700 PLNÉ ; 1 |  | 1
[5 empty] | D19- LEVÉ 700 PLNÉ WC SADA ; 2 |  | 2
[5 empty] | D20- LEVÉ 800 PLNÉ ; 1 |  | 1
|  | 5 | H | 61162085 | dveře jednokřídlé dřevotřískové povrch laminátový plné 700x1970-2100mm | kus | 6 | 0 | 0 | 0.0175 | 0.105 |  | 0 | 21 | 0 | 0 |  | 22-II | 1
|  |  |  | Plný popis: | --- | [14 empty] | ---
|  |  |  | Výkaz výměr: | D15-PRAVÉ 700 ; 1 |  | 1
[5 empty] | D16- PRAVÉ 700 PLNÉ; 1 |  | 1
[5 empty] | D17- LEVÉ 700 PLNÉ WC SADA ; 1 |  | 1
[5 empty] | D18- LEVÉ 700 PLNÉ ; 1 |  | 1
[5 empty] | D19- LEVÉ 700 PLNÉ WC SADA ; 2 |  | 2
|  | 6 | H | 61162086 | dveře jednokřídlé dřevotřískové povrch laminátový plné 800x1970-2100mm | kus | 3 | 0 | 0 | 0.0195 | 0.0585 |  | 0 | 21 | 0 | 0 |  | 22-II | 1
|  |  |  | Plný popis: | --- | [14 empty] | ---
|  |  |  | Výkaz výměr: | D13-PRAVÉ 800 PLNÉ ; 1 |  | 1
[5 empty] | D14-LEVÉ 800 PLNÉ ; 1 |  | 1
[5 empty] | D20- LEVÉ 800 PLNÉ ; 1 |  | 1
|  | 7 | H | 61162087 | dveře jednokřídlé dřevotřískové povrch laminátový plné 900x1970-2100mm , Rw > 27 dB | kus | 4 | 0 | 0 | 0.0205 | 0.082 |  | 0 | 21 | 0 | 0 |  | 22-II | 1
|  |  |  | Plný popis: | --- | [14 empty] | ---
|  |  |  | Výkaz výměr: | D11-PRAVE 900 AKUSTICKÉ PLNÉ ; 2 |  | 2
[5 empty] | D12-LEVÉ 900 AKUSTICKÉ PLNÉ ; 2 |  | 2
|  | 8 | H | 61162093 | dveře jednokřídlé dřevotřískové povrch laminátový částečně prosklené 900x1970-2100mm | kus | 1 | 0 | 0 | 0.0225 | 0.0225 |  | 0 | 21 | 0 | 0 |  | 22-II | 1
|  |  |  | Plný popis: | --- | [14 empty] | ---
|  |  |  | Výkaz výměr: | D10-LEVE 900 PROSKLENÉ ; 1 |  | 1
|  | 9 | SP | 766660733 | Montáž dveřního bezpečnostního kování - štítku s klikou | kus | 7 | 0 | 0 |  | 0 |  | 0 | 21 | 0 | 0 |  | 22-II | 1
|  |  |  | Plný popis: | Montáž dveřních doplňků dveřního kování bezpečnostního štítku s klikou | [14 empty] | Montáž dveřních doplňků dveřního kování bezpečnostního štítku s klikou
|  |  |  | Výkaz výměr: | 1+6 |  | 7
0
|  | 10 | SP | 766660729 | Montáž dveřního interiérového kování - štítku s klikou | kus | 7 | 0 | 0 |  | 0 |  | 0 | 21 | 0 | 0 |  | 22-II | 1
|  |  |  | Plný popis: | Montáž dveřních doplňků dveřního kování interiérového štítku s klikou | [14 empty] | Montáž dveřních doplňků dveřního kování interiérového štítku s klikou
|  |  |  | Výkaz výměr: | 7 |  | 7
0
|  | 11 | H | 54914120 | kování bezpečnostní klika/klika RC4 | kus | 1 | 0 | 0 | 0.0022 | 0.0022 |  | 0 | 21 | 0 | 0 |  | 22-II | 1
|  |  |  | Plný popis: | Kování bezpečnostní, klika-klika, R4 ASTRA | [14 empty] | Kování bezpečnostní, klika-klika, R4 ASTRA
|  |  |  | Výkaz výměr: | vchodové dveře ; 1 |  | 1
0
|  | 12 | H | 54914110 | kování bezpečnostní koule/klika R1 | kus | 6 | 0 | 0 | 0.0022 | 0.0132 |  | 0 | 21 | 0 | 0 |  | 22-II | 1
|  |  |  | Plný popis: | Kování bezpečnostní R1,knoflík-klika R1 Cr | [14 empty] | Kování bezpečnostní R1,knoflík-klika R1 Cr
|  |  |  | Výkaz výměr: | ordinace+odpad + šatna; 6 |  | 6
0
|  | 13 | H | 54914112 | kování WC sada R1, klika-klika R1 Cr | kus | 8 | 0 | 0 | 0.0022 | 0.0176 |  | 0 | 21 | 0 | 0 |  | 22-II | 1
|  |  |  | Plný popis: | Kování bezpečnostní R1,knoflík-klika R1 Cr | [14 empty] | Kování bezpečnostní R1,knoflík-klika R1 Cr
|  |  |  | Výkaz výměr: | wc sada ; 3 |  | 3
[5 empty] | obyč; 5 |  | 5
|  | 14 | SP | 766660722 | Montáž dveřního kování - zámku | kus | 12 | 0 | 0 |  | 0 |  | 0 | 21 | 0 | 0 |  | 22-II | 1
|  |  |  | Plný popis: | Montáž dveřních křídel dřevěných nebo plastových ostatní práce dveřního kování zámku | [14 empty] | Montáž dveřních křídel dřevěných nebo plastových ostatní práce dveřního kování zámku
|  |  |  | Výkaz výměr: | 12 |  | 12
|  | 15 | H | 54964150 | Vložka zámková cylindrická oboustranná + 4 klíče | kus | 12 | 0 | 0 | 0.00015 | 0.0018 |  | 0 | 21 | 0 | 0 |  | 22-II | 1
|  |  |  | Plný popis: | --- | [14 empty] | ---
|  |  |  | Výkaz výměr: | 12 |  | 12
0
|  | 16 | SP | 7668111_SUMP | Dodávka a montáž kuchyňské linky délky 2,6 m , pro místnost 1.10 a 1.11 spodní a horní skříňky včetně dodávky spotřebičů (chladnička s mrazákem v. 1,8m ) korpus bílé lamino , dvířka barevné lamino | kus | 2 | 0 | 0 | 1.5 | 3 |  | 0 | 21 | 0 | 0 |  | 22-II | 1
|  |  |  | Plný popis: | Montáž kuchyňských linek korpusu spodních skříněk šroubovaných na stěnu, šířky jednoho dílu do 600 mm | [14 empty] | Montáž kuchyňských linek korpusu spodních skříněk šroubovaných na stěnu, šířky jednoho dílu do 600 mm
|  | 16 | SP | 7668112_SUMP | Dodávka a montáž Čajová kuchyňka do denní místnosti-dle dodatečného požadavku Hygienické stanice korpus bílé lamino , dvířka barevné lamino | kus | 1 | 0 | 0 | 1.5 | 1.5 |  | 0 | 21 | 0 | 0 |  | 22-II | 1
|  |  |  | Plný popis: | Montáž kuchyňských linek korpusu spodních skříněk šroubovaných na stěnu, šířky jednoho dílu do 600 mm | [14 empty] | Montáž kuchyňských linek korpusu spodních skříněk šroubovaných na stěnu, šířky jednoho dílu do 600 mm
|  | 17 | SP | 766811221 | Příplatek k montáži kuchyňské pracovní desky za vyřezání otvoru | kus | 3 | 0 | 0 |  | 0 |  | 0 | 21 | 0 | 0 |  | 22-II | 1
|  |  |  | Plný popis: | Montáž kuchyňských linek pracovní desky Příplatek k ceně za vyřezání otvoru (včetně zaměření) | [14 empty] | Montáž kuchyňských linek pracovní desky Příplatek k ceně za vyřezání otvoru (včetně zaměření)
|  |  |  | Výkaz výměr: | dřez ; 3 |  | 3
0
|  | 18 | SP | 766660421 | Montáž vchodových dveří jednokřídlových s nadsvětlíkem do zdiva | kus | 1 | 0 | 0 | 0.00093 | 0.00093 |  | 0 | 21 | 0 | 0 |  | 22-II | 1
|  |  |  | Plný popis: | Montáž dveřních křídel dřevěných nebo plastových vchodových dveří včetně rámu do zdiva jednokřídlových s nadsvětlíkem | [14 empty] | Montáž dveřních křídel dřevěných nebo plastových vchodových dveří včetně rámu do zdiva jednokřídlových s nadsvětlíkem
|  |  |  | Výkaz výměr: | výrobek |  | 0
[5 empty] | 1P/D ; 1 |  | 1
0
|  | 19 | H | 61140516 | dveře jednokřídlé plastové bílé prosklené s nadsvětlíkem max rozměru otvoru 3,3m2 bezpečnostní třídy RC2 | m2 | 2.86 | 0 | 0 | 0.098 | 0.28028 |  | 0 | 21 | 0 | 0 |  | 22-II | 1
|  |  |  | Plný popis: | --- | [14 empty] | ---
|  |  |  | Výkaz výměr: | výrobek |  | 0
[5 empty] | 1P/D; 2,6*1,1 |  | 2.86
|  | 20 | SP | 766622132 | Montáž plastových oken plochy přes 1 m2 otevíravých v do 2,5 m s rámem do zdiva | m2 | 15.76 | 0 | 0 | 0.00026 | 0.0040976 |  | 0 | 21 | 0 | 0 |  | 22-II | 1
|  |  |  | Plný popis: | Montáž oken plastových včetně montáže rámu plochy přes 1 m2 otevíravých do zdiva, výšky přes 1,5 do 2,5 m | [14 empty] | Montáž oken plastových včetně montáže rámu plochy přes 1 m2 otevíravých do zdiva, výšky přes 1,5 do 2,5 m
|  |  |  | Výkaz výměr: | výrobek |  | 0
[5 empty] | 2/O ; 2,05*1,7 |  | 3.485
[5 empty] | 3/O ; 2,05*1,7 |  | 3.485
[5 empty] | 4/O ; 2,05*1,0 |  | 2.05
[5 empty] | 5/O ; 2,05*1,0*(2) |  | 4.1
[5 empty] | 6/O ; 1,9*0,8 |  | 1.52
[5 empty] | 7/O ; 1,6*0,7 |  | 1.12
|  | 21 | H | 61140053 | okno plastové otevíravé/sklopné dvojsklo přes plochu 1m2 v 1,5-2,5m | m2 | 15.76 | 0 | 0 | 0.0929 | 1.4641 |  | 0 | 21 | 0 | 0 |  | 22-II | 1
|  |  |  | Plný popis: | včetně reflexních folií na okna do ordinace zajišťujícíh neprůhlednost na ochranu osobnosti (pacientů) | [14 empty] | včetně reflexních folií na okna do ordinace zajišťujícíh neprůhlednost na ochranu osobnosti (pacientů)
|  |  |  | Výkaz výměr: | výrobek |  | 0
[5 empty] | 2/O ; 2,05*1,7 |  | 3.485
[5 empty] | 3/O ; 2,05*1,7 |  | 3.485
[5 empty] | 4/O ; 2,05*1,0 |  | 2.05
[5 empty] | 5/O ; 2,05*1,0*(2) |  | 4.1
[5 empty] | 6/O ; 1,9*0,8 |  | 1.52
[5 empty] | 7/O ; 1,6*0,7 |  | 1.12
|  | 22 | SP | 766622131 | Montáž plastových oken plochy přes 1 m2 otevíravých v do 1,5 m s rámem do zdiva | m2 | 0.54 | 0 | 0 | 0.00027 | 0.0001458 |  | 0 | 21 | 0 | 0 |  | 22-II | 1
|  |  |  | Plný popis: | Montáž oken plastových včetně montáže rámu plochy přes 1 m2 otevíravých do zdiva, výšky do 1,5 m | [14 empty] | Montáž oken plastových včetně montáže rámu plochy přes 1 m2 otevíravých do zdiva, výšky do 1,5 m
|  |  |  | Výkaz výměr: | výrobek |  | 0
[5 empty] | 8/O ; 0,9*0,6 |  | 0.54
|  | 23 | H | 61140049 | okno plastové otevíravé/sklopné dvojsklo do plochy 1m2 | m2 | 0.54 | 0 | 0 | 0.095 | 0.0513 |  | 0 | 21 | 0 | 0 |  | 22-II | 1
|  |  |  | Plný popis: | --- | [14 empty] | ---
|  |  |  | Výkaz výměr: | výrobek |  | 0
[5 empty] | 8/O ; 0,9*0,6 |  | 0.54
|  | 24 | SP | 766629631 | Montáž těsnění připojovací spáry ostění nebo nadpraží komprimační páskou | m | 46.3 | 0 | 0 | 2e-05 | 0.000926 |  | 0 | 21 | 0 | 0 |  | 22-II | 1
|  |  |  | Plný popis: | Předsazená montáž otvorových výplní dveří utěsnění připojovací spáry ostění nebo nadpraží komprimační páskou | [14 empty] | Předsazená montáž otvorových výplní dveří utěsnění připojovací spáry ostění nebo nadpraží komprimační páskou
|  |  |  | Výkaz výměr: | výrobek |  | 0
[5 empty] | 2/O ; 2*(2,05+1,7) |  | 7.5
[5 empty] | 3/O ; 2*(2,05+1,7) |  | 7.5
[5 empty] | 4/O ; 2*(2,05+1,0) |  | 6.1
[5 empty] | 5/O ; 2*(2,05+1,0)*(2) |  | 12.2
[5 empty] | 6/O ; 2*(1,9+0,8) |  | 5.4
[5 empty] | 7/O ; 2*(1,6+0,7) |  | 4.6
[5 empty] | 8/O ; 2*(0,9+0,6) |  | 3
|  | 25 | SP | 766622861 | Vyvěšení křídel dřevěných nebo plastových okenních do 1,5 m2 | kus | 0 | 0 | 0 |  | 0 |  | 0 | 21 | 0 | 0 |  | 22-II | 1
|  |  |  | Plný popis: | Demontáž okenních konstrukcí k opětovnému použití vyvěšení křídel dřevěných nebo plastových okenních, plochy otvoru do 1,5 m2 | [14 empty] | Demontáž okenních konstrukcí k opětovnému použití vyvěšení křídel dřevěných nebo plastových okenních, plochy otvoru do 1,5 m2
|  | 26 | SP | 766622812 | Demontáž rámu jednoduchých oken dřevěných přes 1 do 2 m2 | m2 | 0 | 0 | 0 |  | 0 |  | 0 | 21 | 0 | 0 |  | 22-II | 1
|  |  |  | Plný popis: | Demontáž okenních konstrukcí k opětovnému použití rámu jednoduchých dřevěných, plochy otvoru přes 1 do 2 m2 | [14 empty] | Demontáž okenních konstrukcí k opětovnému použití rámu jednoduchých dřevěných, plochy otvoru přes 1 do 2 m2
|  | 27 | SP | 766694111 | Montáž parapetních desek dřevěných nebo plastových š do 30 cm dl do 1,0 m | kus | 8 | 0 | 0 |  | 0 |  | 0 | 21 | 0 | 0 |  | 22-II | 1
|  |  |  | Plný popis: | Montáž ostatních truhlářských konstrukcí parapetních desek dřevěných nebo plastových šířky do 300 mm, délky do 1000 mm | [14 empty] | Montáž ostatních truhlářských konstrukcí parapetních desek dřevěných nebo plastových šířky do 300 mm, délky do 1000 mm
|  |  |  | Výkaz výměr: | 1/T výrobek 600/200 ;1 |  | 1
[5 empty] | 1/T výrobek 700/200 ;1 |  | 1
[5 empty] | 1/T výrobek 800/200 ;1 |  | 1
[5 empty] | 1/T výrobek 1000/200 ;5 |  | 5
|  | 28 | SP | 766694113 | Montáž parapetních desek dřevěných nebo plastových š do 30 cm dl přes 1,6 do 2,6 m | kus | 2 | 0 | 0 |  | 0 |  | 0 | 21 | 0 | 0 |  | 22-II | 1
|  |  |  | Plný popis: | Montáž ostatních truhlářských konstrukcí parapetních desek dřevěných nebo plastových šířky do 300 mm, délky přes 1600 do 2600 mm | [14 empty] | Montáž ostatních truhlářských konstrukcí parapetních desek dřevěných nebo plastových šířky do 300 mm, délky přes 1600 do 2600 mm
|  |  |  | Výkaz výměr: | 1/T výrobek 1700/200 ;2 |  | 2
|  | 29 | H | 60794121 | koncovka PVC k parapetním dřevotřískovým deskám 600mm | kus | 20 | 0 | 0 | 6e-05 | 0.0012 |  | 0 | 21 | 0 | 0 |  | 22-II | 1
|  |  |  | Plný popis: | --- | [14 empty] | ---
|  |  |  | Výkaz výměr: | 1/T výrobek 600/200 ;1*2 |  | 2
[5 empty] | 1/T výrobek 700/200 ;1*2 |  | 2
[5 empty] | 1/T výrobek 800/200 ;1*2 |  | 2
[5 empty] | 1/T výrobek 1000/200 ;5*2 |  | 10
[5 empty] | 1/T výrobek 1700/200 ;2*2 |  | 4
|  | 30 | H | 60794101 | parapet dřevotřískový vnitřní povrch laminátový š 200mm | m | 10.5 | 0 | 0 | 0.003 | 0.0315 |  | 0 | 21 | 0 | 0 |  | 22-II | 1
|  |  |  | Plný popis: | --- | [14 empty] | ---
|  |  |  | Výkaz výměr: | 1/T výrobek 600/200 ;1*0,6 |  | 0.6
[5 empty] | 1/T výrobek 700/200 ;1*0,7 |  | 0.7
[5 empty] | 1/T výrobek 800/200 ;1*0,8 |  | 0.8
[5 empty] | 1/T výrobek 1000/200 ;5*1,0 |  | 5
[5 empty] | 1/T výrobek 1700/200 ;2*1,7 |  | 3.4
|  | 31 | SP | 766699751 | Montáž překrytí podlahových spár lištou plochou | m | 4.4 | 0 | 0 |  | 0 |  | 0 | 21 | 0 | 0 |  | 22-II | 1
|  |  |  | Plný popis: | Montáž ostatních truhlářských konstrukcí překrytí spár podlah lištou plochou | [14 empty] | Montáž ostatních truhlářských konstrukcí překrytí spár podlah lištou plochou
|  |  |  | Výkaz výměr: | přechodová lišta mezi rozdílnými povrchy |  | 0
[5 empty] | 0,9*4 |  | 3.6
[5 empty] | 0,8*1 |  | 0.8
|  | 32 | H | 19416013 | lišta ukončovací nerezová 12,5mm | m | 4.4 | 0 | 0 | 0.00032 | 0.001408 |  | 0 | 21 | 0 | 0 |  | 22-II | 1
|  |  |  | Plný popis: | --- | [14 empty] | ---
|  |  |  | Výkaz výměr: | přechodová lišta mezi rozdílnými povrchy |  | 0
[5 empty] | 0,9*4 |  | 3.6
[5 empty] | 0,8*1 |  | 0.8
|  | 33 | SP | 998766101 | Přesun hmot tonážní pro kce truhlářské v objektech v do 6 m | t | 5.119 | 0 | 0 |  | 0 |  | 0 | 21 | 0 | 0 |  | 22-II | 1
|  |  |  | Plný popis: | Přesun hmot pro konstrukce truhlářské stanovený z hmotnosti přesunovaného materiálu vodorovná dopravní vzdálenost do 50 m v objektech výšky do 6 m | [14 empty] | Přesun hmot pro konstrukce truhlářské stanovený z hmotnosti přesunovaného materiálu vodorovná dopravní vzdálenost do 50 m v objektech výšky do 6 m
|  | 34 | SP | 998766181 | Příplatek k přesunu hmot tonážní 766 prováděný bez použití mechanizace | t | 5.119 | 0 | 0 |  | 0 |  | 0 | 21 | 0 | 0 |  | 22-II | 1
|  |  |  | Plný popis: | Přesun hmot pro konstrukce truhlářské stanovený z hmotnosti přesunovaného materiálu Příplatek k ceně za přesun prováděný bez použití mechanizace pro jakoukoliv výšku objektu | [14 empty] | Přesun hmot pro konstrukce truhlářské stanovený z hmotnosti přesunovaného materiálu Příplatek k ceně za přesun prováděný bez použití mechanizace pro jakoukoliv výšku objektu
S/SO 01/767 | 3 |  | Oddíl |  | 767: Konstrukce zámečnické |  |  |  | 0 |  | 0.013215 |  | 0 |  | 0 | 0 |  |  | 8
S/SO 01/767/767. | 4 |  | Pododdíl |  | 767.: Konstrukce zámečnické |  |  |  | 0 |  | 0.013215 |  | 0 |  | 0 | 0 |  |  | 8
|  | 1 | SP | 767810113 | Montáž mřížek větracích čtyřhranných průřezu přes 0,04 do 0,09 m2 | kus | 8 | 0 | 0 |  | 0 |  | 0 | 21 | 0 | 0 |  | 22-II | 1
|  |  |  | Plný popis: | Montáž větracích mřížek ocelových čtyřhranných, průřezu přes 0,04 do 0,09 m2 | [14 empty] | Montáž větracích mřížek ocelových čtyřhranných, průřezu přes 0,04 do 0,09 m2
|  | 2 | H | 42972113 | mřížka větrací do dřeva kovová 100x500mm | kus | 8 | 0 | 0 | 0.0006 | 0.0048 |  | 0 | 21 | 0 | 0 |  | 22-II | 1
|  |  |  | Plný popis: | --- | [14 empty] | ---
|  | 3 | SP | 767821112 | Montáž poštovní schránky zavěšené | kus | 1 | 0 | 0 |  | 0 |  | 0 | 21 | 0 | 0 |  | 22-II | 1
|  |  |  | Plný popis: | Montáž poštovních schránek samostatných zavěšených | [14 empty] | Montáž poštovních schránek samostatných zavěšených
|  | 4 | H | 55348116 | schránka listová s AL rámečkem Pz 370x330x100mm | kus | 1 | 0 | 0 | 0.00301 | 0.00301 |  | 0 | 21 | 0 | 0 |  | 22-II | 1
|  |  |  | Plný popis: | Schránka listová pozinkovaná 370x330x100 s AL rámečkem | [14 empty] | Schránka listová pozinkovaná 370x330x100 s AL rámečkem
|  | 5 | SP | 767662110 | Montáž mříží pevných šroubovaných | m2 | 0.54 | 0 | 0 | 1e-05 | 5.4e-06 |  | 0 | 21 | 0 | 0 |  | 22-II | 1
|  |  |  | Plný popis: | Montáž mříží pevných, připevněných šroubováním | [14 empty] | Montáž mříží pevných, připevněných šroubováním
|  |  |  | Výkaz výměr: | výrobe 1/Z |  | 0
[5 empty] | 0,9*0,6 |  | 0.54
|  | 6 | H | 54912001 | mříž pro stavební otvory pevná | m2 | 0.54 | 0 | 0 | 0.01 | 0.0054 |  | 0 | 21 | 0 | 0 |  | 22-II | 1
|  |  |  | Plný popis: | --- | [14 empty] | ---
|  |  |  | Výkaz výměr: | výrobek 1/Z |  | 0
[5 empty] | 0,9*0,6 |  | 0.54
|  | 7 | SP | 998767101 | Přesun hmot tonážní pro zámečnické konstrukce v objektech v do 6 m | t | 0.013215 | 0 | 0 |  | 0 |  | 0 | 21 | 0 | 0 |  | 22-II | 1
|  |  |  | Plný popis: | Přesun hmot pro zámečnické konstrukce stanovený z hmotnosti přesunovaného materiálu vodorovná dopravní vzdálenost do 50 m v objektech výšky do 6 m | [14 empty] | Přesun hmot pro zámečnické konstrukce stanovený z hmotnosti přesunovaného materiálu vodorovná dopravní vzdálenost do 50 m v objektech výšky do 6 m
|  | 8 | SP | 998767181 | Příplatek k přesunu hmot tonážní 767 prováděný bez použití mechanizace | t | 0.013215 | 0 | 0 |  | 0 |  | 0 | 21 | 0 | 0 |  | 22-II | 1
|  |  |  | Plný popis: | Přesun hmot pro zámečnické konstrukce stanovený z hmotnosti přesunovaného materiálu Příplatek k cenám za přesun prováděný bez použití mechanizace pro jakoukoliv výšku objektu | [14 empty] | Přesun hmot pro zámečnické konstrukce stanovený z hmotnosti přesunovaného materiálu Příplatek k cenám za přesun prováděný bez použití mechanizace pro jakoukoliv výšku objektu
S/SO 01/771 | 3 |  | Oddíl |  | 771: Podlahy z dlaždic |  |  |  | 0 |  | 1.0604 |  | 0 |  | 0 | 0 |  |  | 6
S/SO 01/771/771. | 4 |  | Pododdíl |  | 771.: Podlahy z dlaždic |  |  |  | 0 |  | 1.0604 |  | 0 |  | 0 | 0 |  |  | 6
|  | 1 | SP | 771121011 | Nátěr penetrační na podlahu | m2 | 30.04 | 0 | 0 | 0.0003 | 0.009012 |  | 0 | 21 | 0 | 0 |  | 22-II | 1
|  |  |  | Plný popis: | Příprava podkladu před provedením dlažby nátěr penetrační na podlahu | [14 empty] | Příprava podkladu před provedením dlažby nátěr penetrační na podlahu
|  |  |  | Výkaz výměr: | místnost 1.01; 3,10 |  | 3.1
[5 empty] | místnost 1.02; 18,41 |  | 18.41
[5 empty] | místnost 1.03; 0,82 |  | 0.82
[5 empty] | místnost 1.04; 0,93 |  | 0.93
[5 empty] | místnost 1.05; 1,44 |  | 1.44
[5 empty] | místnost 1.06; 1,49 |  | 1.49
[5 empty] | místnost 1.08; 3,85 |  | 3.85
|  | 2 | SP | 771574111 | Montáž podlah keramických hladkých lepených flexibilním lepidlem do 9 ks/m2 | m2 | 30.04 | 0 | 0 | 0.0075 | 0.2253 |  | 0 | 21 | 0 | 0 |  | 22-II | 1
|  |  |  | Plný popis: | Montáž podlah z dlaždic keramických lepených flexibilním lepidlem maloformátových hladkých přes 6 do 9 ks/m2 | [14 empty] | Montáž podlah z dlaždic keramických lepených flexibilním lepidlem maloformátových hladkých přes 6 do 9 ks/m2
|  |  |  | Výkaz výměr: | místnost 1.01; 3,10 |  | 3.1
[5 empty] | místnost 1.02; 18,41 |  | 18.41
[5 empty] | místnost 1.03; 0,82 |  | 0.82
[5 empty] | místnost 1.04; 0,93 |  | 0.93
[5 empty] | místnost 1.05; 1,44 |  | 1.44
[5 empty] | místnost 1.06; 1,49 |  | 1.49
[5 empty] | místnost 1.08; 3,85 |  | 3.85
|  | 3 | H | 59761440 | dlažba velkoformátová keramická slinutá hladká do interiéru i exteriéru pro vysoké mechanické namáhání přes 2 do 4ks/m2 | m2 | 33.044 | 0 | 0 | 0.025 | 0.8261 |  | 0 | 21 | 0 | 0 |  | 22-II | 1
|  |  |  | Plný popis: | Dlaždice keramické slinuté neglazované mrazuvzdorné 59,8 x 59,8 x 1,1 cm | [14 empty] | Dlaždice keramické slinuté neglazované mrazuvzdorné 59,8 x 59,8 x 1,1 cm
|  |  |  | Výkaz výměr: | místnost 1.01; 3,10 |  | 3.1
[5 empty] | místnost 1.02; 18,41 |  | 18.41
[5 empty] | místnost 1.03; 0,82 |  | 0.82
[5 empty] | místnost 1.04; 0,93 |  | 0.93
[5 empty] | místnost 1.05; 1,44 |  | 1.44
[5 empty] | místnost 1.06; 1,49 |  | 1.49
[5 empty] | místnost 1.08; 3,85 |  | 3.85
|  |  |  | Ztratné: | 10 |  | 3.004
|  | 4 | SP | 771577111 | Příplatek k montáži podlah keramických lepených flexibilním lepidlem za plochu do 5 m2 | m2 | 11.63 | 0 | 0 |  | 0 |  | 0 | 21 | 0 | 0 |  | 22-II | 1
|  |  |  | Plný popis: | Montáž podlah z dlaždic keramických lepených flexibilním lepidlem Příplatek k cenám za plochu do 5 m2 jednotlivě | [14 empty] | Montáž podlah z dlaždic keramických lepených flexibilním lepidlem Příplatek k cenám za plochu do 5 m2 jednotlivě
|  |  |  | Výkaz výměr: | místnost 1.01; 3,10 |  | 3.1
[5 empty] | místnost 1.03; 0,82 |  | 0.82
[5 empty] | místnost 1.04; 0,93 |  | 0.93
[5 empty] | místnost 1.05; 1,44 |  | 1.44
[5 empty] | místnost 1.06; 1,49 |  | 1.49
[5 empty] | místnost 1.08; 3,85 |  | 3.85
|  | 5 | SP | 998771101 | Přesun hmot tonážní pro podlahy z dlaždic v objektech v do 6 m | t | 1.0604 | 0 | 0 |  | 0 |  | 0 | 21 | 0 | 0 |  | 22-II | 1
|  |  |  | Plný popis: | Přesun hmot pro podlahy z dlaždic stanovený z hmotnosti přesunovaného materiálu vodorovná dopravní vzdálenost do 50 m v objektech výšky do 6 m | [14 empty] | Přesun hmot pro podlahy z dlaždic stanovený z hmotnosti přesunovaného materiálu vodorovná dopravní vzdálenost do 50 m v objektech výšky do 6 m
|  | 6 | SP | 998771181 | Příplatek k přesunu hmot tonážní 771 prováděný bez použití mechanizace | t | 1.0604 | 0 | 0 |  | 0 |  | 0 | 21 | 0 | 0 |  | 22-II | 1
|  |  |  | Plný popis: | Přesun hmot pro podlahy z dlaždic stanovený z hmotnosti přesunovaného materiálu Příplatek k ceně za přesun prováděný bez použití mechanizace pro jakoukoliv výšku objektu | [14 empty] | Přesun hmot pro podlahy z dlaždic stanovený z hmotnosti přesunovaného materiálu Příplatek k ceně za přesun prováděný bez použití mechanizace pro jakoukoliv výšku objektu
S/SO 01/775 | 3 |  | Oddíl |  | 775: Podlahy skládané |  |  |  | 0 |  | 0 |  | 0.86113 |  | 0 | 0 |  |  | 2
S/SO 01/775/7754 | 4 |  | Pododdíl |  | 7754: Podlahy skládané - soklíky a lišty |  |  |  | 0 |  | 0 |  | 0.86113 |  | 0 | 0 |  |  | 2
|  | 1 | SP | 775541811 | Demontáž podlah plovoucích lepených do suti | m2 | 104.96 | 0 | 0 |  | 0 | 0.0071 | 0.74522 | 21 | 0 | 0 |  | 22-II | 1
|  |  |  | Plný popis: | Demontáž plovoucích podlah laminátových, dýhovaných, vinylových ap. lepených | [14 empty] | Demontáž plovoucích podlah laminátových, dýhovaných, vinylových ap. lepených
|  |  |  | Výkaz výměr: | Demontáž stávajících podlah |  | 0
[5 empty] | 1np |  | 0
[5 empty] | plocha CAD ; 61,9+11,23+10,06+8,74+12,03+1,0 |  | 104.96
|  | 2 | SP | 775411820 | Demontáž soklíků nebo lišt dřevěných připevňovaných vruty do suti | m | 115.91 | 0 | 0 |  | 0 | 0.001 | 0.11591 | 21 | 0 | 0 |  | 22-II | 1
|  |  |  | Plný popis: | Demontáž soklíků nebo lišt dřevěných do suti připevněných vruty | [14 empty] | Demontáž soklíků nebo lišt dřevěných do suti připevněných vruty
|  |  |  | Výkaz výměr: | demontáž soklíků |  | 0
[5 empty] | 1np |  | 0
[5 empty] | délka CAD ; 53,55+15,22+12,86+13,64+16,64+4 |  | 115.91
S/SO 01/776 | 3 |  | Oddíl |  | 776: Podlahy povlakové |  |  |  | 0 |  | 1.2231 |  | 0 |  | 0 | 0 |  |  | 16
S/SO 01/776/776. | 4 |  | Pododdíl |  | 776.: Podlahy povlakové |  |  |  | 0 |  | 1.2231 |  | 0 |  | 0 | 0 |  |  | 16
|  | 1 | SP | 776111112 | Broušení betonového podkladu povlakových podlah | m2 | 78.74 | 0 | 0 |  | 0 |  | 0 | 21 | 0 | 0 |  | 22-II | 1
|  |  |  | Plný popis: | Příprava podkladu broušení podlah nového podkladu betonového | [14 empty] | Příprava podkladu broušení podlah nového podkladu betonového
|  |  |  | Výkaz výměr: | O_denni mistnost ; 5,10 |  | 5.1
[5 empty] | A_ordinace 1 ; 17,87 |  | 17.87
[5 empty] | A_ordinace sestra 1 ; 19,30 |  | 19.3
[5 empty] | A_ordinace sestra 2 ; 19,30 |  | 19.3
[5 empty] | A_ordinace 2 ; 17,17 |  | 17.17
|  | 2 | SP | 776111311 | Vysátí podkladu povlakových podlah | m2 | 78.74 | 0 | 0 |  | 0 |  | 0 | 21 | 0 | 0 |  | 22-II | 1
|  |  |  | Plný popis: | Příprava podkladu vysátí podlah | [14 empty] | Příprava podkladu vysátí podlah
|  |  |  | Výkaz výměr: | O_denni mistnost ; 5,10 |  | 5.1
[5 empty] | A_ordinace 1 ; 17,87 |  | 17.87
[5 empty] | A_ordinace sestra 1 ; 19,30 |  | 19.3
[5 empty] | A_ordinace sestra 2 ; 19,30 |  | 19.3
[5 empty] | A_ordinace 2 ; 17,17 |  | 17.17
|  | 3 | SP | 776121511 | Dvousložková penetrace podkladu povlakových podlah proti vlhkosti | m2 | 78.74 | 0 | 0 | 0.00315 | 0.24803 |  | 0 | 21 | 0 | 0 |  | 22-II | 1
|  |  |  | Plný popis: | Příprava podkladu penetrace dvousložková podlah zábrana proti vlhkosti | [14 empty] | Příprava podkladu penetrace dvousložková podlah zábrana proti vlhkosti
|  |  |  | Výkaz výměr: | O_denni mistnost ; 5,10 |  | 5.1
[5 empty] | A_ordinace 1 ; 17,87 |  | 17.87
[5 empty] | A_ordinace sestra 1 ; 19,30 |  | 19.3
[5 empty] | A_ordinace sestra 2 ; 19,30 |  | 19.3
[5 empty] | A_ordinace 2 ; 17,17 |  | 17.17
|  | 4 | SP | 776141111 | Stěrka podlahová nivelační pro vyrovnání podkladu povlakových podlah pevnosti 20 MPa tl do 3 mm | m2 | 78.74 | 0 | 0 | 0.00455 | 0.35827 |  | 0 | 21 | 0 | 0 |  | 22-II | 1
|  |  |  | Plný popis: | Příprava podkladu vyrovnání samonivelační stěrkou podlah min.pevnosti 20 MPa, tloušťky do 3 mm | [14 empty] | Příprava podkladu vyrovnání samonivelační stěrkou podlah min.pevnosti 20 MPa, tloušťky do 3 mm
|  |  |  | Výkaz výměr: | O_denni mistnost ; 5,10 |  | 5.1
[5 empty] | A_ordinace 1 ; 17,87 |  | 17.87
[5 empty] | A_ordinace sestra 1 ; 19,30 |  | 19.3
[5 empty] | A_ordinace sestra 2 ; 19,30 |  | 19.3
[5 empty] | A_ordinace 2 ; 17,17 |  | 17.17
|  | 5 | SP | 776223112 | Spoj povlakových podlahovin z PVC svařováním za studena | m | 248.15 | 0 | 0 |  | 0 |  | 0 | 21 | 0 | 0 |  | 22-II | 1
|  |  |  | Plný popis: | Montáž podlahovin z PVC spoj podlah svařováním za studena | [14 empty] | Montáž podlahovin z PVC spoj podlah svařováním za studena
|  |  |  | Výkaz výměr: | O_obyč; 1,4 |  | 1.4
[5 empty] | A_antista; 4,5/0,6*(3,95+4,325+4,325+3,85)+(3,95+4,325+4,325+3,85)/0,6*4,5 |  | 246.75
|  | 6 | SP | 776221111 | Lepení pásů z PVC standardním lepidlem | m2 | 5.1 | 0 | 0 | 0.0003 | 0.00153 |  | 0 | 21 | 0 | 0 |  | 22-II | 1
|  |  |  | Plný popis: | Montáž podlahovin z PVC lepením standardním lepidlem z pásů standardních | [14 empty] | Montáž podlahovin z PVC lepením standardním lepidlem z pásů standardních
|  |  |  | Výkaz výměr: | O_denni mistnost ; 5,10 |  | 5.1
|  | 7 | H | 28412245 | krytina podlahová heterogenní š 1,5m tl 2mm | m2 | 5.61 | 0 | 0 | 0.00264 | 0.01481 |  | 0 | 21 | 0 | 0 |  | 22-II | 1
|  |  |  | Plný popis: | --- | [14 empty] | ---
|  |  |  | Výkaz výměr: | O_denni mistnost ; 5,10 |  | 5.1
|  |  |  | Ztratné: | 10 |  | 0.51
|  | 8 | SP | 776141135-R | příplatek za antistatické lepidlo UCIN 2000FS a vložení Cu uzemňovací pásky pod podlahovou krytinu | m2 | 73.64 | 0 | 0 | 0.00455 | 0.33506 |  | 0 | 21 | 0 | 0 |  | 22-II | 1
|  |  |  | Plný popis: | Příprava podkladu antistatické podlahy | [14 empty] | Příprava podkladu antistatické podlahy
|  |  |  | Výkaz výměr: | A_ordinace 1 ; 17,87 |  | 17.87
[5 empty] | A_ordinace sestra 1 ; 19,30 |  | 19.3
[5 empty] | A_ordinace sestra 2 ; 19,30 |  | 19.3
[5 empty] | A_ordinace 2 ; 17,17 |  | 17.17
|  | 9 | SP | 776221221 | Lepení elektrostaticky vodivých čtverců z PVC standardním lepidlem | m2 | 73.64 | 0 | 0 | 0.0004 | 0.029456 |  | 0 | 21 | 0 | 0 |  | 22-II | 1
|  |  |  | Plný popis: | Montáž podlahovin z PVC lepením standardním lepidlem z pásů elektrostaticky vodivých | [14 empty] | Montáž podlahovin z PVC lepením standardním lepidlem z pásů elektrostaticky vodivých
|  |  |  | Výkaz výměr: | A_ordinace 1 ; 17,87 |  | 17.87
[5 empty] | A_ordinace sestra 1 ; 19,30 |  | 19.3
[5 empty] | A_ordinace sestra 2 ; 19,30 |  | 19.3
[5 empty] | A_ordinace 2 ; 17,17 |  | 17.17
|  | 10 | H | 28410242 | krytina podlahová homogenní elektrostaticky vodivá tl 2,0mm 608x608mm | m2 | 81.004 | 0 | 0 | 0.0026 | 0.21061 |  | 0 | 21 | 0 | 0 |  | 22-II | 1
|  |  |  | Plný popis: | --- | [14 empty] | ---
|  |  |  | Výkaz výměr: | A_ordinace 1 ; 17,87 |  | 17.87
[5 empty] | A_ordinace sestra 1 ; 19,30 |  | 19.3
[5 empty] | A_ordinace sestra 2 ; 19,30 |  | 19.3
[5 empty] | A_ordinace 2 ; 17,17 |  | 17.17
|  |  |  | Ztratné: | 10 |  | 7.364
|  | 11 | SP | 776421111 | Montáž obvodových lišt lepením | m | 79.62 | 0 | 0 | 1e-05 | 0.0007962 |  | 0 | 21 | 0 | 0 |  | 22-II | 1
|  |  |  | Plný popis: | Montáž lišt obvodových lepených | [14 empty] | Montáž lišt obvodových lepených
|  |  |  | Výkaz výměr: | O_denni mistnost ; 2,4*2+2,96*2 |  | 10.72
[5 empty] | A_ordinace 1 ; 3,95*2+4,5*2 |  | 16.9
[5 empty] | A_ordinace sestra 1 ; 4,5*2+4,325*2 |  | 17.65
[5 empty] | A_ordinace sestra 2 ; 4,325*2+4,5*2 |  | 17.65
[5 empty] | A_ordinace 2 ; 3,85*2+4,5*2 |  | 16.7
|  | 12 | H | 28411021 | Lišta speciální soklová plastová dl. 2,5m, včetně spojovacích prvků, rohů a příslušenství | m | 11.792 | 0 | 0 | 0.00028 | 0.0033018 |  | 0 | 21 | 0 | 0 |  | 22-II | 1
|  |  |  | Plný popis: | --- | [14 empty] | ---
|  |  |  | Výkaz výměr: | O_denni mistnost ; 2,4*2+2,96*2 |  | 10.72
|  |  |  | Ztratné: | 10 |  | 1.072
|  | 13 | H | 28411022 | Lišta speciální fabionová z elektrostatické krytiny-svařované spoje | m | 75.79 | 0 | 0 | 0.00028 | 0.021221 |  | 0 | 21 | 0 | 0 |  | 22-II | 1
|  |  |  | Plný popis: | --- | [14 empty] | ---
|  |  |  | Výkaz výměr: | A_ordinace 1 ; 3,95*2+4,5*2 |  | 16.9
[5 empty] | A_ordinace sestra 1 ; 4,5*2+4,325*2 |  | 17.65
[5 empty] | A_ordinace sestra 2 ; 4,325*2+4,5*2 |  | 17.65
[5 empty] | A_ordinace 2 ; 3,85*2+4,5*2 |  | 16.7
|  |  |  | Ztratné: | 10 |  | 6.89
|  | 14 | SP | 776991121 | Základní čištění nově položených podlahovin vysátím a setřením vlhkým mopem | m2 | 78.74 | 0 | 0 |  | 0 |  | 0 | 21 | 0 | 0 |  | 22-II | 1
|  |  |  | Plný popis: | Ostatní práce údržba nových podlahovin po pokládce čištění základní | [14 empty] | Ostatní práce údržba nových podlahovin po pokládce čištění základní
|  |  |  | Výkaz výměr: | O_denni mistnost ; 5,10 |  | 5.1
[5 empty] | A_ordinace 1 ; 17,87 |  | 17.87
[5 empty] | A_ordinace sestra 1 ; 19,30 |  | 19.3
[5 empty] | A_ordinace sestra 2 ; 19,30 |  | 19.3
[5 empty] | A_ordinace 2 ; 17,17 |  | 17.17
|  | 15 | SP | 998776181 | Příplatek k přesunu hmot tonážní 776 prováděný bez použití mechanizace | t | 1.2231 | 0 | 0 |  | 0 |  | 0 | 21 | 0 | 0 |  | 22-II | 1
|  |  |  | Plný popis: | Přesun hmot pro podlahy povlakové stanovený z hmotnosti přesunovaného materiálu Příplatek k cenám za přesun prováděný bez použití mechanizace pro jakoukoliv výšku objektu | [14 empty] | Přesun hmot pro podlahy povlakové stanovený z hmotnosti přesunovaného materiálu Příplatek k cenám za přesun prováděný bez použití mechanizace pro jakoukoliv výšku objektu
|  | 16 | SP | 998776101 | Přesun hmot tonážní pro podlahy povlakové v objektech v do 6 m | t | 1.2231 | 0 | 0 |  | 0 |  | 0 | 21 | 0 | 0 |  | 22-II | 1
|  |  |  | Plný popis: | Přesun hmot pro podlahy povlakové stanovený z hmotnosti přesunovaného materiálu vodorovná dopravní vzdálenost do 50 m v objektech výšky do 6 m | [14 empty] | Přesun hmot pro podlahy povlakové stanovený z hmotnosti přesunovaného materiálu vodorovná dopravní vzdálenost do 50 m v objektech výšky do 6 m
S/SO 01/781 | 3 |  | Oddíl |  | 781: Obklady keramické |  |  |  | 0 |  | 1.6379 |  | 0 |  | 0 | 0 |  |  | 13
S/SO 01/781/7814 | 4 |  | Pododdíl |  | 7814: Obklady - stěny vnitřní |  |  |  | 0 |  | 0.9911 |  | 0 |  | 0 | 0 |  |  | 9
|  | 1 | SP | 781121011 | Nátěr penetrační na stěnu | m2 | 48.14 | 0 | 0 | 0.0003 | 0.014442 |  | 0 | 21 | 0 | 0 |  | 22-II | 1
|  |  |  | Plný popis: | Příprava podkladu před provedením obkladu nátěr penetrační na stěnu | [14 empty] | Příprava podkladu před provedením obkladu nátěr penetrační na stěnu
|  |  |  | Výkaz výměr: | 2,1*(1,2*2+0,9*2)-1,9*0,7 |  | 7.49
[5 empty] | 2,1*(2,0*2+0,8*2)-1,9*0,7 |  | 10.43
[5 empty] | 2,1*(0,9*2+0,91*2)-1,9*0,7 |  | 6.272
[5 empty] | 2,1*(2,63*2+1,76*2)-1,9*0,7 |  | 17.108
[5 empty] | 0,9*(2,6+0,6*2)*2 |  | 6.84
|  | 2 | SP | 781474113 | Montáž obkladů vnitřních keramických hladkých přes 12 do 19 ks/m2 lepených flexibilním lepidlem | m2 | 48.14 | 0 | 0 | 0.00605 | 0.29125 |  | 0 | 21 | 0 | 0 |  | 22-II | 1
|  |  |  | Plný popis: | Montáž obkladů vnitřních stěn z dlaždic keramických lepených flexibilním lepidlem maloformátových hladkých přes 12 do 19 ks/m2 | [14 empty] | Montáž obkladů vnitřních stěn z dlaždic keramických lepených flexibilním lepidlem maloformátových hladkých přes 12 do 19 ks/m2
|  |  |  | Výkaz výměr: | 2,1*(1,2*2+0,9*2)-1,9*0,7 |  | 7.49
[5 empty] | 2,1*(2,0*2+0,8*2)-1,9*0,7 |  | 10.43
[5 empty] | 2,1*(0,9*2+0,91*2)-1,9*0,7 |  | 6.272
[5 empty] | 2,1*(2,63*2+1,76*2)-1,9*0,7 |  | 17.108
[5 empty] | 0,9*(2,6+0,6*2)*2 |  | 6.84
|  | 3 | SP | 781477112 | Příplatek k montáži obkladů vnitřních keramických hladkých za omezený prostor | m2 | 48.14 | 0 | 0 |  | 0 |  | 0 | 21 | 0 | 0 |  | 22-II | 1
|  |  |  | Plný popis: | Montáž obkladů vnitřních stěn z dlaždic keramických Příplatek k cenám za obklady v omezeném prostoru | [14 empty] | Montáž obkladů vnitřních stěn z dlaždic keramických Příplatek k cenám za obklady v omezeném prostoru
|  |  |  | Výkaz výměr: | 2,1*(1,2*2+0,9*2)-1,9*0,7 |  | 7.49
[5 empty] | 2,1*(2,0*2+0,8*2)-1,9*0,7 |  | 10.43
[5 empty] | 2,1*(0,9*2+0,91*2)-1,9*0,7 |  | 6.272
[5 empty] | 2,1*(2,63*2+1,76*2)-1,9*0,7 |  | 17.108
[5 empty] | 0,9*(2,6+0,6*2)*2 |  | 6.84
|  | 4 | H | 59761040 | obklad keramický hladký přes 19 do 22ks/m2 | m2 | 52.954 | 0 | 0 | 0.0126 | 0.66722 |  | 0 | 21 | 0 | 0 |  | 22-II | 1
|  |  |  | Plný popis: | Obkládačky keramické - koupelny (bílé i barevné) 20 x 25 x 0,68 cm II. j. | [14 empty] | Obkládačky keramické - koupelny (bílé i barevné) 20 x 25 x 0,68 cm II. j.
|  |  |  | Výkaz výměr: | 2,1*(1,2*2+0,9*2)-1,9*0,7 |  | 7.49
[5 empty] | 2,1*(2,0*2+0,8*2)-1,9*0,7 |  | 10.43
[5 empty] | 2,1*(0,9*2+0,91*2)-1,9*0,7 |  | 6.272
[5 empty] | 2,1*(2,63*2+1,76*2)-1,9*0,7 |  | 17.108
[5 empty] | 0,9*(2,6+0,6*2)*2 |  | 6.84
|  |  |  | Ztratné: | 10 |  | 4.814
|  | 5 | SP | 781495211 | Čištění vnitřních ploch stěn po provedení obkladu chemickými prostředky | m2 | 48.14 | 0 | 0 | 5e-05 | 0.002407 |  | 0 | 21 | 0 | 0 |  | 22-II | 1
|  |  |  | Plný popis: | Čištění vnitřních ploch po provedení obkladu stěn chemickými prostředky | [14 empty] | Čištění vnitřních ploch po provedení obkladu stěn chemickými prostředky
|  |  |  | Výkaz výměr: | 2,1*(1,2*2+0,9*2)-1,9*0,7 |  | 7.49
[5 empty] | 2,1*(2,0*2+0,8*2)-1,9*0,7 |  | 10.43
[5 empty] | 2,1*(0,9*2+0,91*2)-1,9*0,7 |  | 6.272
[5 empty] | 2,1*(2,63*2+1,76*2)-1,9*0,7 |  | 17.108
[5 empty] | 0,9*(2,6+0,6*2)*2 |  | 6.84
|  | 6 | SP | 781491012 | Montáž zrcadel plochy přes 1 m2 lepených silikonovým tmelem na podkladní omítku | m2 | 1.5 | 0 | 0 | 0.00052 | 0.00078 |  | 0 | 21 | 0 | 0 |  | 22-II | 1
|  |  |  | Plný popis: | Montáž zrcadel lepených silikonovým tmelem na podkladní omítku, plochy přes 1 m2 | [14 empty] | Montáž zrcadel lepených silikonovým tmelem na podkladní omítku, plochy přes 1 m2
|  |  |  | Výkaz výměr: | 1,0*0,75*2 |  | 1.5
0
|  | 7 | H | 63465124 | zrcadlo nemontované čiré tl 4mm max rozměr 3210x2250mm | m2 | 1.5 | 0 | 0 | 0.01 | 0.015 |  | 0 | 21 | 0 | 0 |  | 22-II | 1
|  |  |  | Plný popis: | Zrcadlo nemontované čiré tl. 4 mm, max. rozměr 3210 x 2250 mm | [14 empty] | Zrcadlo nemontované čiré tl. 4 mm, max. rozměr 3210 x 2250 mm
|  |  |  | Výkaz výměr: | 1,5 |  | 1.5
0
|  | 8 | SP | 998781101 | Přesun hmot tonážní pro obklady keramické v objektech v do 6 m | t | 1.6379 | 0 | 0 |  | 0 |  | 0 | 21 | 0 | 0 |  | 22-II | 1
|  |  |  | Plný popis: | Přesun hmot pro obklady keramické stanovený z hmotnosti přesunovaného materiálu vodorovná dopravní vzdálenost do 50 m v objektech výšky do 6 m | [14 empty] | Přesun hmot pro obklady keramické stanovený z hmotnosti přesunovaného materiálu vodorovná dopravní vzdálenost do 50 m v objektech výšky do 6 m
|  | 9 | SP | 998781181 | Příplatek k přesunu hmot tonážní 781 prováděný bez použití mechanizace | t | 1.6379 | 0 | 0 |  | 0 |  | 0 | 21 | 0 | 0 |  | 22-II | 1
|  |  |  | Plný popis: | Přesun hmot pro obklady keramické stanovený z hmotnosti přesunovaného materiálu Příplatek k cenám za přesun prováděný bez použití mechanizace pro jakoukoliv výšku objektu | [14 empty] | Přesun hmot pro obklady keramické stanovený z hmotnosti přesunovaného materiálu Příplatek k cenám za přesun prováděný bez použití mechanizace pro jakoukoliv výšku objektu
S/SO 01/781/7817 | 4 |  | Pododdíl |  | 7817: Obklady - stěny vnější |  |  |  | 0 |  | 0.64679 |  | 0 |  | 0 | 0 |  |  | 4
|  | 1 | SP | 781734112 | Montáž obkladů vnějších z obkladaček nebo obkladových pásků cihelných přes 50 do 85 ks/m2 lepené flexibilním lepidlem | m2 | 12.273 | 0 | 0 | 0.005 | 0.061365 |  | 0 | 21 | 0 | 0 |  | 22-II | 1
|  |  |  | Plný popis: | Montáž obkladů vnějších stěn z obkladaček nebo obkladových pásků cihelných lepených flexibilním lepidlem přes 50 do 85 ks/m2 | [14 empty] | Montáž obkladů vnějších stěn z obkladaček nebo obkladových pásků cihelných lepených flexibilním lepidlem přes 50 do 85 ks/m2
|  |  |  | Výkaz výměr: | obnova fasády z obkladových pásků |  | 0
[5 empty] | vstup; (1,1*2*2,6)*0,1+(1,7*2+1,9*2)*0,1+6,131 |  | 7.423
[5 empty] | dlouhá fasáda ; (1,9+1,7)*0,1+1,0*1,0+2,3+0,33*2 |  | 4.32
[5 empty] | zadní fasáda ; 0,53 |  | 0.53
|  | 2 | SP | 781739191 | Příplatek k montáži obkladů vnějších z obkladaček nebo obkladových pásků cihelných za plochu do 10 m2 | m2 | 12.273 | 0 | 0 |  | 0 |  | 0 | 21 | 0 | 0 |  | 22-II | 1
|  |  |  | Plný popis: | Montáž obkladů vnějších stěn z obkladaček nebo obkladových pásků cihelných Příplatek k cenám za plochu do 10 m2 jednotlivě | [14 empty] | Montáž obkladů vnějších stěn z obkladaček nebo obkladových pásků cihelných Příplatek k cenám za plochu do 10 m2 jednotlivě
|  |  |  | Výkaz výměr: | 12,273 |  | 12.273
|  | 3 | SP | 781739195 | Příplatek k montáži obkladů vnějších z obkladaček nebo obkladových pásků cihelných za spárování bílým cementem | m2 | 12.273 | 0 | 0 | 0.00121 | 0.01485 |  | 0 | 21 | 0 | 0 |  | 22-II | 1
|  |  |  | Plný popis: | Montáž obkladů vnějších stěn z obkladaček nebo obkladových pásků cihelných Příplatek k cenám za spárování cement bílý | [14 empty] | Montáž obkladů vnějších stěn z obkladaček nebo obkladových pásků cihelných Příplatek k cenám za spárování cement bílý
|  |  |  | Výkaz výměr: | 12,273 |  | 12.273
|  | 4 | H | 59623112 | pásek obkladový kabřinec glazovaný hladký 250x65x6mm | kus | 741 | 0 | 0 | 0.00077 | 0.57057 |  | 0 | 21 | 0 | 0 |  | 22-II | 1
|  |  |  | Plný popis: | --- | [14 empty] | ---
|  |  |  | Výkaz výměr: | 12,273/(0,065*0,28)*1,10=741; 741 |  | 741
S/SO 01/783 | 3 |  | Oddíl |  | 783: Nátěry |  |  |  | 0 |  | 0.16162 |  | 0 |  | 0 | 0 |  |  | 10
S/SO 01/783/7833 | 4 |  | Pododdíl |  | 7833: Nátěry otopných těles |  |  |  | 0 |  | 0.005508 |  | 0 |  | 0 | 0 |  |  | 3
|  | 1 | SP | 783301311 | Odmaštění zámečnických konstrukcí vodou ředitelným odmašťovačem | m2 | 16.2 | 0 | 0 | 8e-05 | 0.001296 |  | 0 | 21 | 0 | 0 |  | 22-II | 1
|  |  |  | Plný popis: | Příprava podkladu zámečnických konstrukcí před provedením nátěru odmaštění odmašťovačem vodou ředitelným | [14 empty] | Příprava podkladu zámečnických konstrukcí před provedením nátěru odmaštění odmašťovačem vodou ředitelným
|  |  |  | Výkaz výměr: | zárubně |  | 0
[5 empty] | 12*(0,15+2*0,06)*(2,05*2+0,9) |  | 16.2
|  | 2 | SP | 783314203 | Základní antikorozní jednonásobný syntetický samozákladující nátěr zámečnických konstrukcí | m2 | 16.2 | 0 | 0 | 0.00014 | 0.002268 |  | 0 | 21 | 0 | 0 |  | 22-II | 1
|  |  |  | Plný popis: | Základní antikorozní nátěr zámečnických konstrukcí jednonásobný syntetický samozákladující | [14 empty] | Základní antikorozní nátěr zámečnických konstrukcí jednonásobný syntetický samozákladující
|  |  |  | Výkaz výměr: | zárubně |  | 0
[5 empty] | 12*(0,15+2*0,06)*(2,05*2+0,9) |  | 16.2
|  | 3 | SP | 783317101 | Krycí jednonásobný syntetický standardní nátěr zámečnických konstrukcí | m2 | 16.2 | 0 | 0 | 0.00012 | 0.001944 |  | 0 | 21 | 0 | 0 |  | 22-II | 1
|  |  |  | Plný popis: | Krycí nátěr (email) zámečnických konstrukcí jednonásobný syntetický standardní | [14 empty] | Krycí nátěr (email) zámečnických konstrukcí jednonásobný syntetický standardní
|  |  |  | Výkaz výměr: | zárubně |  | 0
[5 empty] | 12*(0,15+2*0,06)*(2,05*2+0,9) |  | 16.2
S/SO 01/783/7836 | 4 |  | Pododdíl |  | 7836: Nátěry - otopná tělesa, armatury a potrubí |  |  |  | 0 |  | 0.0072 |  | 0 |  | 0 | 0 |  |  | 3
|  | 1 | SP | 783601715 | Odmaštění ředidlovým odmašťovačem potrubí DN do 50 mm | m | 120 | 0 | 0 | 1e-05 | 0.0012 |  | 0 | 21 | 0 | 0 |  | 22-II | 1
|  |  |  | Plný popis: | Příprava podkladu armatur a kovových potrubí před provedením nátěru potrubí do DN 50 mm odmaštěním, odmašťovačem ředidlovým | [14 empty] | Příprava podkladu armatur a kovových potrubí před provedením nátěru potrubí do DN 50 mm odmaštěním, odmašťovačem ředidlovým
|  |  |  | Výkaz výměr: | ocelové a měděné potrubí v interiéru |  | 0
[5 empty] | 60*2 |  | 120
|  | 2 | SP | 783614551 | Základní jednonásobný syntetický nátěr potrubí DN do 50 mm | m | 120 | 0 | 0 | 2e-05 | 0.0024 |  | 0 | 21 | 0 | 0 |  | 22-II | 1
|  |  |  | Plný popis: | Základní nátěr armatur a kovových potrubí jednonásobný potrubí do DN 50 mm syntetický | [14 empty] | Základní nátěr armatur a kovových potrubí jednonásobný potrubí do DN 50 mm syntetický
|  |  |  | Výkaz výměr: | ocelové a měděné potrubí v interiéru |  | 0
[5 empty] | 60*2 |  | 120
|  | 3 | SP | 783617611 | Krycí dvojnásobný syntetický nátěr potrubí DN do 50 mm | m | 120 | 0 | 0 | 3e-05 | 0.0036 |  | 0 | 21 | 0 | 0 |  | 22-II | 1
|  |  |  | Plný popis: | Krycí nátěr (email) armatur a kovových potrubí potrubí do DN 50 mm dvojnásobný syntetický standardní | [14 empty] | Krycí nátěr (email) armatur a kovových potrubí potrubí do DN 50 mm dvojnásobný syntetický standardní
|  |  |  | Výkaz výměr: | ocelové a měděné potrubí v interiéru |  | 0
[5 empty] | 60*2 |  | 120
S/SO 01/783/7838 | 4 |  | Pododdíl |  | 7838: Nátěry omítek a betonových povrchů |  |  |  | 0 |  | 0.14891 |  | 0 |  | 0 | 0 |  |  | 4
|  | 1 | SP | 783801505 | Omytí omítek s odmaštěním před provedením nátěru | m2 | 41.25 | 0 | 0 | 0.003 | 0.12375 |  | 0 | 21 | 0 | 0 |  | 22-II | 1
|  |  |  | Plný popis: | Příprava podkladu omítek před provedením nátěru omytí s odmaštěním a následným opláchnutím | [14 empty] | Příprava podkladu omítek před provedením nátěru omytí s odmaštěním a následným opláchnutím
|  |  |  | Výkaz výměr: | likrusta - čekárna + zádveří |  | 0
[5 empty] | 1,5*(2*12,4+4*1,6+2*2,0-0,7*2-0,9*7) |  | 41.25
|  | 2 | SP | 783801203 | Okartáčování omítek před provedením nátěru | m2 | 41.25 | 0 | 0 |  | 0 |  | 0 | 21 | 0 | 0 |  | 22-II | 1
|  |  |  | Plný popis: | Příprava podkladu omítek před provedením nátěru okartáčování | [14 empty] | Příprava podkladu omítek před provedením nátěru okartáčování
|  |  |  | Výkaz výměr: | likrusta - čekárna + zádveří |  | 0
[5 empty] | 1,5*(2*12,4+4*1,6+2*2,0-0,7*2-0,9*7) |  | 41.25
|  | 3 | SP | 783813131 | Penetrační syntetický nátěr hladkých, tenkovrstvých zrnitých a štukových omítek | m2 | 41.25 | 0 | 0 | 0.0002 | 0.00825 |  | 0 | 21 | 0 | 0 |  | 22-II | 1
|  |  |  | Plný popis: | Penetrační nátěr omítek hladkých omítek hladkých, zrnitých tenkovrstvých nebo štukových stupně členitosti 1 a 2 syntetický | [14 empty] | Penetrační nátěr omítek hladkých omítek hladkých, zrnitých tenkovrstvých nebo štukových stupně členitosti 1 a 2 syntetický
|  |  |  | Výkaz výměr: | likrusta - čekárna + zádveří |  | 0
[5 empty] | 1,5*(2*12,4+4*1,6+2*2,0-0,7*2-0,9*7) |  | 41.25
|  | 4 | SP | 783817421 | Krycí dvojnásobný syntetický nátěr hladkých, zrnitých tenkovrstvých nebo štukových omítek | m2 | 41.25 | 0 | 0 | 0.00041 | 0.016913 |  | 0 | 21 | 0 | 0 |  | 22-II | 1
|  |  |  | Plný popis: | Krycí (ochranný ) nátěr omítek dvojnásobný hladkých omítek hladkých, zrnitých tenkovrstvých nebo štukových stupně členitosti 1 a 2 syntetický | [14 empty] | Krycí (ochranný ) nátěr omítek dvojnásobný hladkých omítek hladkých, zrnitých tenkovrstvých nebo štukových stupně členitosti 1 a 2 syntetický
|  |  |  | Výkaz výměr: | likrusta - čekárna + zádveří |  | 0
[5 empty] | 1,5*(2*12,4+4*1,6+2*2,0-0,7*2-0,9*7) |  | 41.25
S/SO 01/784 | 3 |  | Oddíl |  | 784: Malby |  |  |  | 0 |  | 0.18917 |  | 0.041428 |  | 0 | 0 |  |  | 3
S/SO 01/784/7842 | 4 |  | Pododdíl |  | 7842: Malby ze standardních nátěrových hmot |  |  |  | 0 |  | 0.18917 |  | 0.041428 |  | 0 | 0 |  |  | 3
|  | 1 | SP | 784121001 | Oškrabání malby v mísnostech v do 3,80 m | m2 | 133.64 | 0 | 0 | 0.001 | 0.13364 | 0.00031 | 0.041428 | 21 | 0 | 0 |  | 22-II | 1
|  |  |  | Plný popis: | Oškrabání malby v místnostech výšky do 3,80 m | [14 empty] | Oškrabání malby v místnostech výšky do 3,80 m
|  |  |  | Výkaz výměr: | stávající stěny |  | 0
[5 empty] | (2*6,25+2*16,9)*2,8 |  | 129.64
[5 empty] | zbylé části slouppů |  | 0
[5 empty] | 0,4*10 |  | 4
0
|  | 2 | SP | 784221101 | Dvojnásobné bílé malby ze směsí za sucha dobře otěruvzdorných v místnostech do 3,80 m | m2 | 185.096 | 0 | 0 | 0.00029 | 0.053678 |  | 0 | 21 | 0 | 0 |  | 22-II | 1
|  |  |  | Plný popis: | Malby z malířských směsí otěruvzdorných za sucha dvojnásobné, bílé za sucha otěruvzdorné dobře v místnostech výšky do 3,80 m | [14 empty] | Malby z malířských směsí otěruvzdorných za sucha dvojnásobné, bílé za sucha otěruvzdorné dobře v místnostech výšky do 3,80 m
|  |  |  | Výkaz výměr: | stávající povrchy přeštukované |  | 0
[5 empty] | 136,74 |  | 136.74
[5 empty] | nové omítky |  | 0
[5 empty] | 126,61 |  | 126.61
[5 empty] | nové sdk konstrukce |  | 0
[5 empty] | 1,9+1,27+2,57+1,71 |  | 7.45
[5 empty] | odpočet obkladů |  | 0
[5 empty] | -43,044 |  | -43.044
[5 empty] | odpočet lingrusty |  | 0
[5 empty] | -42,66 |  | -42.66
|  | 3 | SP | 784221141 | Příplatek k cenám 2x maleb za sucha otěruvzdorných za barevnou malbu tónovanou tónovacími přípravky | m2 | 185.096 | 0 | 0 | 1e-05 | 0.001851 |  | 0 | 21 | 0 | 0 |  | 22-II | 1
|  |  |  | Plný popis: | Malby z malířských směsí otěruvzdorných za sucha Příplatek k cenám dvojnásobných maleb za provádění barevné malby tónované tónovacími přípravky | [14 empty] | Malby z malířských směsí otěruvzdorných za sucha Příplatek k cenám dvojnásobných maleb za provádění barevné malby tónované tónovacími přípravky
|  |  |  | Výkaz výměr: | 185,096 |  | 185.096
0
S/SO 01/786 | 3 |  | Oddíl |  | 786: Čalounické úpravy |  |  |  | 0 |  | 0.022412 |  | 0 |  | 0 | 0 |  |  | 4
S/SO 01/786/786. | 4 |  | Pododdíl |  | 786.: Čalounění |  |  |  | 0 |  | 0.022412 |  | 0 |  | 0 | 0 |  |  | 4
|  | 1 | SP | 786624121 | Montáž lamelové žaluzie do oken zdvojených kovových otevíravých, sklápěcích a vyklápěcích | m2 | 17.24 | 0 | 0 |  | 0 |  | 0 | 21 | 0 | 0 |  | 22-II | 1
|  |  |  | Plný popis: | Montáž zastiňujících žaluzií lamelových do oken zdvojených otevíravých, sklápěcích nebo vyklápěcích kovových | [14 empty] | Montáž zastiňujících žaluzií lamelových do oken zdvojených otevíravých, sklápěcích nebo vyklápěcích kovových
|  |  |  | Výkaz výměr: | okna |  | 0
[5 empty] | okna ; 2*(1,7*1,9)+4*(1,0*1,9)+1*(0,8*1,9)+1*(0,7*1,6)+1*(0,6*0,9) |  | 17.24
0
|  | 2 | H | 55346200 | žaluzie horizontální interiérové | m2 | 17.24 | 0 | 0 | 0.0013 | 0.022412 |  | 0 | 21 | 0 | 0 |  | 22-II | 1
|  |  |  | Plný popis: | --- | [14 empty] | ---
|  |  |  | Výkaz výměr: | okna |  | 0
[5 empty] | okna ; 2*(1,7*1,9)+4*(1,0*1,9)+1*(0,8*1,9)+1*(0,7*1,6)+1*(0,6*0,9) |  | 17.24
|  | 3 | SP | 998786101 | Přesun hmot tonážní pro stínění a čalounické úpravy v objektech v do 6 m | t | 0.022412 | 0 | 0 |  | 0 |  | 0 | 21 | 0 | 0 |  | 22-II | 1
|  |  |  | Plný popis: | Přesun hmot pro čalounické úpravy stanovený z hmotnosti přesunovaného materiálu vodorovná dopravní vzdálenost do 50 m v objektech výšky (hloubky) do 6 m | [14 empty] | Přesun hmot pro čalounické úpravy stanovený z hmotnosti přesunovaného materiálu vodorovná dopravní vzdálenost do 50 m v objektech výšky (hloubky) do 6 m
|  | 4 | SP | 998786181 | Příplatek k přesunu hmot tonážní 786 prováděný bez použití mechanizace | t | 0.022412 | 0 | 0 |  | 0 |  | 0 | 21 | 0 | 0 |  | 22-II | 1
|  |  |  | Plný popis: | Přesun hmot pro stínění a čalounické úpravy stanovený z hmotnosti přesunovaného materiálu Příplatek k cenám za přesun prováděný bez použití mechanizace pro jakoukoliv výšku objektu | [14 empty] | Přesun hmot pro stínění a čalounické úpravy stanovený z hmotnosti přesunovaného materiálu Příplatek k cenám za přesun prováděný bez použití mechanizace pro jakoukoliv výšku objektu
S/SO 01/787 | 3 |  | Oddíl |  | 787: Zasklívání |  |  |  | 0 |  | 0.054 |  | 0 |  | 0 | 0 |  |  | 3
S/SO 01/787/787. | 4 |  | Pododdíl |  | 787.: Zasklívání |  |  |  | 0 |  | 0.054 |  | 0 |  | 0 | 0 |  |  | 3
|  | 1 | SP | 787616362 | Zasklívání oken a dveří na lišty dvojsklem izolačním Al distanční rámeček tl 6+16+6 mm | m2 | 1.8 | 0 | 0 | 0.03 | 0.054 |  | 0 | 21 | 0 | 0 |  | 22-II | 1
|  |  |  | Plný popis: | Zasklívání oken a dveří deskami plochými plnými dvojsklem na zasklívací lišty, distanční rámeček tl. 16 mm hliníkový, tl. skel 6+6 mm | [14 empty] | Zasklívání oken a dveří deskami plochými plnými dvojsklem na zasklívací lišty, distanční rámeček tl. 16 mm hliníkový, tl. skel 6+6 mm
|  |  |  | Výkaz výměr: | zasklívání nadsvětklíků ocelové zárubně |  | 0
[5 empty] | D10; 1* 0,9*0,4 |  | 0.36
[5 empty] | D11; 2* 0,9*0,4 |  | 0.72
[5 empty] | D12; 2* 0,9*0,4 |  | 0.72
|  | 2 | SP | 998787101 | Přesun hmot tonážní pro zasklívání v objektech v do 6 m | t | 0.054 | 0 | 0 |  | 0 |  | 0 | 21 | 0 | 0 |  | 22-II | 1
|  |  |  | Plný popis: | Přesun hmot pro zasklívání stanovený z hmotnosti přesunovaného materiálu vodorovná dopravní vzdálenost do 50 m v objektech výšky do 6 m | [14 empty] | Přesun hmot pro zasklívání stanovený z hmotnosti přesunovaného materiálu vodorovná dopravní vzdálenost do 50 m v objektech výšky do 6 m
|  | 3 | SP | 998787181 | Příplatek k přesunu hmot tonážní 787 prováděný bez použití mechanizace | t | 0.054 | 0 | 0 |  | 0 |  | 0 | 21 | 0 | 0 |  | 22-II | 1
|  |  |  | Plný popis: | Přesun hmot pro zasklívání stanovený z hmotnosti přesunovaného materiálu Příplatek k cenám za přesun prováděný bez použití mechanizace pro jakoukoliv výšku objektu | [14 empty] | Přesun hmot pro zasklívání stanovený z hmotnosti přesunovaného materiálu Příplatek k cenám za přesun prováděný bez použití mechanizace pro jakoukoliv výšku objektu
S/SO 01/TZ1 | 3 |  | Oddíl |  | TZ1: Stavební instalace |  |  |  | 0 |  | 0 |  | 0 |  | 0 | 0 |  |  | 6
S/SO 01/TZ1/Null | 4 |  | Pododdíl |  | Pododdíl: |  |  |  | 0 |  | 0 |  | 0 |  | 0 | 0 |  |  | 6
|  | 1 | SUB | SO 01.1 | VYTÁPĚNÍ | KPL | 1 | 0 | 0 |  | 0 |  | 0 | 21 | 0 | 0 |  | 22-II | 1
|  |  |  | Plný popis: | --- | [14 empty] | ---
|  | 2 | SUB | SO 01.2 | ZDRAVOTECHNIKA | KPL | 1 | 0 | 0 |  | 0 |  | 0 | 21 | 0 | 0 |  | 22-II | 1
|  |  |  | Plný popis: | --- | [14 empty] | ---
|  | 3 | SUB | SO 01.3 | ELEKTROINSTALACE | KPL | 1 | 0 | 0 |  | 0 |  | 0 | 21 | 0 | 0 |  | 22-II | 1
|  |  |  | Plný popis: | --- | [14 empty] | ---
|  | 4 | SUB | SO 01.4 | CHLAZENÍ | KPL | 1 | 0 | 0 |  | 0 |  | 0 | 21 | 0 | 0 |  | 22-II | 1
|  |  |  | Plný popis: | --- | [14 empty] | ---
|  | 5 | SUB | SO 01.5 | VĚTRÁNÍ | KPL | 1 | 0 | 0 |  | 0 |  | 0 | 21 | 0 | 0 |  | 22-II | 1
|  |  |  | Plný popis: | --- | [14 empty] | ---
|  | 6 | SUB | SO 01.6 | SLABOPROUD | KPL | 1 | 0 | 0 |  | 0 |  | 0 | 21 | 0 | 0 |  | 22-II | 1
|  |  |  | Plný popis: | --- | [14 empty] | ---
S/SO 01/VRN | 3 |  | Oddíl |  | VRN: Vedlejší rozpočtové náklady |  |  |  | 0 |  | 0 |  | 0 |  | 0 | 0 |  |  | 3
S/SO 01/VRN/VRN. | 4 |  | Pododdíl |  | VRN.: Vedlejší rozpočtové náklady |  |  |  | 0 |  | 0 |  | 0 |  | 0 | 0 |  |  | 3
|  | 1 | ON | 04 | Mimostaveništní doprava | % | 1.5 | 0 | 0 |  | 0 |  | 0 | 21 | 0 | 0 |  | 22-II | 1
|  |  |  | Plný popis: | --- | [14 empty] | ---
|  | 2 | ON | 07 | Zařízení staveniště | % | 1 | 0 | 0 |  | 0 |  | 0 | 21 | 0 | 0 |  | 22-II | 1
|  |  |  | Plný popis: | --- | [14 empty] | ---
|  | 3 | ON | 05 | Mimořádně ztížené dopravní podmínky | % | 1.5 | 0 | 0 |  | 0 |  | 0 | 21 | 0 | 0 |  | 22-II | 1
|  |  |  | Plný popis: | --- | [14 empty] | ---

## SO 01.1_UT
Výkaz výměr
září 2022
část: Vytápění
název položky | dn | MJ | množství | cena za jed. | cena celkem
Otopná tělesa | 0
21VKU/400/700 | ks | ks | 2 | 0 | 0
22VKU/600/600 | ks | ks | 3 | 0 | 0
22VKU/600/1600 | ks | ks | 2 | 0 | 0
33VKU/600/800 | ks | ks | 4 | 0 | 0
potrubí z trubek ocelových
( včetně tvarovek a kotevního materiálu )
DN20-28 |  | m | 5 | 0 | 0
DN50 |  | m | 4 | 0 | 0
DN70 |  | m | 4 | 0 | 0
potrubí z trubek měděných
( včetně tvarovek a kotevního materiálu )
DN18 |  | m | 41 | 0 | 0
DN22 |  | m | 27 | 0 | 0
DN28 |  | m | 56 | 0 | 0
DN42 |  | m | 14 | 0 | 0
DN54 |  | m | 14 | 0 | 0
tepelné návlekové izolace potrubí
( včetně tvarovek a kotevního materiálu )
DN20 - tl. 25 mm | m | m | 41 | 0 | 0
DN25 - tl. 25 mm | m | m | 27 | 0 | 0
DN30 - tl. 25 mm | m | m | 61 | 0 | 0
DN55 - tl. 25 mm | m | m | 32 | 0 | 0
DN70 - tl. 25 mm | m | m | 4 | 0 | 0
armatury pro připojení těles | 0
termostatická hlavice Heimeier K Standardní | ks | ks | 11 | 0 | 0
připojovací armatura Heimeier Vekolux v roh. Provedení R1/2" (VKU) | ks | ks | 11 | 0 | 0
svěrné šroubení Heimeier pro měděnné potrubí Ø15 (VK, KRCM) | ks | ks | 22 | 0 | 0
0
Ostatní | 0
tlaková a topná zkouška | 0 | soub | 24 | 0 | 0
napojení na stávající rozvody |  | ks | 8 | 0 | 0
celkem (bez DPH 21%) |  |  |  |  | 0

## SO 01.2_ZTI
Výkaz výměr
září 2022
část: ZTI - vodovod a kanalizace
název položky | dn | MJ | množství | cena za jed. | cena celkem
Vodovod
potrubí PPR a rPe
potrubí PPR d20 včetně tvarovek, upevnění a izolace | m | m | 64.9 | 0 | 0
potrubí PPR d25 včetně tvarovek, upevnění a izolace | m | m | 40 | 0 | 0
potrubí PPR d32 včetně tvarovek, upevnění a izolace | m | m | 9 | 0 | 0
| 0 | m
baterie
umyvadlová stojánková páková baterie | ks | ks | 4 | 0 | 0
sprchová nástěnná páková baterie | ks | ks | 1 | 0 | 0
dřezová stojánková páková baterie | ks | ks | 4 | 0 | 0
nástěnná páková baterie (pro výlevku) | ks | ks | 1 | 0 | 0
dřezová stojánková páková baterie-čajová kuchyňka | ks | ks | 1 | 0 | 0
zařízení
zásobník TUV , el. ohřev 90 litrů | ks | ks | 1 | 0 | 0
oběhové cirkulační čerpadlo | ks | ks | 1 | 0 | 0
armatury
kulový kohout DN20 | ks | ks | 4 | 0 | 0
kulový kohout DN32 | ks | ks | 3 | 0 | 0
rohový ventil | ks | ks | 11 | 0 | 0
demontáž a zpětná montáž podružného vodoměru | ks | ks | 1 | 0 | 0
0
Napojení na stávající rozvody |  | soub | 2 | 0 | 0
tlaková zkouška, dezinfekce vodovodu |  | soub | 1 | 0 | 0
Kanalizace dešťová + splašková
Potrubí HT a KG vč. Tvarovek
potrubí HT 32, 40, 50 včetně tvarovek a upevnění | m | m | 17 | 0 | 0
potrubí HT 110 včetně tvarovek a upevnění | m | m | 0 | 0 | 0
potrubí HT 125 - akustické včetně tvarovek a upevnění | m | m | 7 | 0 | 0
potrubí KG 110 včetně tvarovek a upevnění | m | m | 28.5 | 0 | 0
potrubí KG 125 včetně tvarovek a upevnění | m | m | 13 | 0 | 0
potrubí KG 150 včetně tvarovek a upevnění | m | m | 2.9 | 0 | 0
zařizovací předměty vč. příslušenství - referenční
WC2 - záchodová mísa závěsná | ks | ks | 2 | 0 | 0
Instalační předstěna pro klozet závěsný v 1120 mm s ovládáním zepředu do lehkých stěn s kovovou kcí | ks | ks | 2 | 0 | 0
U - umyvadlo | ks | ks | 3 | 0 | 0
U - umyvadlo rohové | ks | ks | 1 | 0 | 0
DD - dvojdřez nerezový | ks | ks | 2 | 0 | 0
D - dřez nerezový-čajová kuchyňka | ks | ks | 1 | 0 | 0
SV - sprchová vanička | ks | ks | 1 | 0 | 0
Vy - výlevka keramická | ks | ks | 1 | 0 | 0
odpadní soupravy a zápachové uzavírky
umyvadlo - umyvadlová zápachová uzávěrka 5/4” s krycí růžicí odtoku DN40 | ks | ks | 4 | 0 | 0
sprcha -zápachová uzávěrka ke sprch. mísám s kulovým kloubem a zátkou | ks | ks | 1 | 0 | 0
dřez - dřezová zápachová uzávěrka 6/4” s přípojkou pro spotřebiče se zpětným uzávěrem | ks | ks | 2 | 0 | 0
tvarovky HL
HL DN32- Podomítkový sifon na kondenzát klimatizace | ks | ks | 4 | 0 | 0
HL 904 - přivzdušňovací ventil pro DN 32, 40, 50 | ks | ks | 2 | 0 | 0
doplňky zařizovacích předmětů - referenční
sprchová zástěna | ks | ks | 1 | 0 | 0
Ostatní | 0
tlaková zkouška kanalizace | bm | soub | 1 | 0 | 0
Napojení na stávající kanalizaci |  | ks | 4 | 0 | 0
celkem (bez DPH 21%) |  |  |  |  | 0

## SO 01.3_ELE
Název | Mj | Počet | Materiál | Materiál celkem | Montáž | Montáž celkem | Cena celkem
Elektromontáže
SILNOPROUDÉ ROZVÁDĚČE
Doplnění stávajícího rozvaděče
jistič 63B/3 | ks | 1 | 0 | 0 | 0 | 0 | 0
rozváděč RMS.1 | ks | 1 | 0 | 0 | 0 | 0 | 0
SVÍTIDLA
1 - LED 68W PŘISAZENÉ 250/1200 | ks | 24 | 0 | 0 | 0 | 0 | 0
2 - LED 28W čtvercové ZAPUŠTĚNÉ | ks | 6 | 0 | 0 | 0 | 0 | 0
2 - LED 28W NOUZOVÉ čtvercové ZAPUŠTĚNÉ 1h | ks | 2 | 0 | 0 | 0 | 0 | 0
3 - LED 29W přisazené kulaté | ks | 10 | 0 | 0 | 0 | 0 | 0
N1-Svítidlo nouzové LED inventer 3h | ks | 6 | 0 | 0 | 0 | 0 | 0
VP-vyrovnání potenciálu | ks | 1 | 0 | 0 | 0 | 0 | 0
EVP-připojovací krabice- zem | ks | 4 | 0 | 0 | 0 | 0 | 0
ABB Zdravotnický program
dvojnásobní svorka pro vyrování
potenciálu | ks | 4 | 0 | 0 | 0 | 0 | 0
Zásuvka 230V/16A IP20 | ks | 13 | 0 | 0 | 0 | 0 | 0
včetně krycího rámečku
Dtto dvojitá | ks | 22 | 0 | 0 | 0 | 0 | 0
DTTO s přepěťovou ochranou | ks | 4 | 0 | 0 | 0 | 0 | 0
Ovladač 230V/10A ŘAZ.1...7 | ks | 18 | 0 | 0 | 0 | 0 | 0
Čidlo pohybu | ks | 2 | 0 | 0 | 0 | 0 | 0
ventil.relé SMR-T | ks | 5 | 0 | 0 | 0 | 0 | 0
Krabice KR68 | ks | 64 | 0 | 0 | 0 | 0 | 0
kabely ( 1-CYKY)
5x 10 1 CXKHX+R - ohad | m | 40 | 0 | 0 | 0 | 0 | 0
4x 10 | m | 35 | 0 | 0 | 0 | 0 | 0
3x1.5 mm2 pevně | m | 390 | 0 | 0 | 0 | 0 | 0
3x2.5 mm2 pevně | m | 490 | 0 | 0 | 0 | 0 | 0
5x 1,5 | m | 35 | 0 | 0 | 0 | 0 | 0
EL
VODIC PRO POSPOJOVANI CY
6- Zlutozeleny pevně | m | 390 | 0 | 0 | 0 | 0 | 0
25- Zlutozeleny pevně | m | 45 | 0 | 0 | 0 | 0 | 0
UKONCENI VODICU V ROZVADECICH
Do 2,5 mm2 | ks | 260 |  |  | 0 | 0 | 0
Do 25 mm2 | ks | 46 |  |  | 0 | 0 | 0
HODINOVE ZUCTOVACI SAZBY
Demontáž stávající elektroinstalace | hod | 48 |  |  | 0 | 0 | 0
zednické přípomoce | hod | 24 |  |  | 0 | 0 | 0
Připojení technického zařízení | hod | 8 |  |  | 0 | 0 | 0
Zkusebni provoz | hod | 8 |  |  | 0 | 0 | 0
PROVEDENI REVIZNICH ZKOUSEK
DLE CSN 331500
Revizni technik | hod | 10 |  |  | 0 | 0 | 0
Spoluprace s reviz.technikem | hod | 8 |  |  | 0 | 0 | 0
Měření osvětlenosti | kpl | 1 |  |  | 0 | 0 | 0
prohlídka TIČR | ks | 1 |  |  | 0 | 0 | 0
Elektromontáže celkem ( bez DPH 21%) |  |  |  | 0 |  | 0 | 0
září 2022

## SO 01.4_CH
Výkaz výměr
září 2022
;
část: Chlazení
| název položky | dn | MJ | množství | cena za jed. | cena celkem
Venkovní a vnitřní jednotky vč. příslušenství
| Toshiba multisplit R32 RAS2M výkon 5,2 kW | ks | ks | 2 | 0 | 0
| Toshiba Seiya R32 - výkon 2,5 kW | ks | ks | 4 | 0 | 0
Potrubí vč. spojovacího a kotvícího materiálu
| chladivové potrubí (přívodní | m | m | 108 | 0 | 0
| chladivové potrubí (zpátečka | m | m | 108 | 0 | 0
| D+M Čerpadlo kondenzátu | 0 | ks | 4 | 0 | 0
0
| Ostatní | 0
| zprovoznění a zaregulování systému |  | soub | 1 | 0 | 0
| celkem (bez DPH 21%) |  |  |  |  | 0

## SO 01.5_VZT
Výkaz výměr | [5 empty] | 1.2
září 2022
část: Vzduchotechnika
název položky | dn | MJ | množství | cena za jed. | cena celkem
Ventlátory vč. příslušenství
Ventilátor Silent 200 design |  | ks | 4 | 0 | 0
Ventilátor Mixvent TD 350/125 | ks | ks | 2 | 0 | 0
POTRUBNÍ OHŘEV VZDUCHU MBE 125/0,8 | ks | ks | 1 | 0 | 0
Potrubí a tvarovky vnitřního rozvodu | 0
kruhový tlumič MAA 125/900 | ks | ks | 2 | 0 | 0
odvodní talířový ventil ∅100 | ks | ks | 2 | 0 | 0
odvodní talířový ventil ∅125 | ks | ks | 4 | 0 | 0
přívodní talířový ventil ∅100 | ks | ks | 1 | 0 | 0
přívodní talířový ventil ∅125 | ks | ks | 1 | 0 | 0
zpětná klapka RSK 125 | ks | ks | 4 | 0 | 0
protidešťová žaluzi TGW PRO 200/125 |  | ks | 1 | 0 | 0
žaluziová klapka PER 125 W | ks | ks | 4 | 0 | 0
potrubí Spiro 100 - včetně kolen | m | m | 6.5 | 0 | 0
potrubí Spiro 125 - včetně kolen | m | m | 26 | 0 | 0
Ostatní | 0
zprovoznění a zaregulování VZT systému |  | soub | 1 | 0 | 0
celkem (bez DPH 21%) |  |  |  |  | 0

## SO 01.6_SLB
Výkaz výměr
září 2022
Strukturovaná kabeláž
A.Pasivní část
1 | . | Datový rozvaděč Triton 9U, š600, h400 | 1 | ks | 0 | 0
2 | . | Vyvazovací panel 1U, 19' | 1 | ks | 0 | 0
3 | . | Napájecí panel 230V/AC, 1U, 9x zásuvka s přepěťovou ochranou | 1 | ks | 0 | 0
4 | . | Ukládací vysouvací police | 1 | ks | 0 | 0
5 | . | Patch kabel UTP cat5E snag-proof, 1m, šedý (pro SKS) | 8 | ks | 0 | 0
6 | . | Kabel UTP cat.5E Solarix | 100 | m | 0 | 0
7 | . | Datová zásuvka 1xRJ45 komplet | 4 | ks | 0 | 0
8 | . | Instalační přístrojová krabice KP 68 | 4 | ks | 0 | 0
9 | . | Sádra stavební, balení 30kg | 1 | ks | 0 | 0
10 | . | KOPOS Žlab 60X50, včetně spojek, kolen, konzol, výložníků | 4 | m | 0 | 0
11 | . | Trubka bezhalogenová 26mm s vyšší mech odolností, včetně příchytek a spojovacího materiálu, do betonu | 50 | m | 0 | 0
12 | . | Vodič CYA zelenožlutý, typ lanko | 20 | m | 0 | 0
13 | . | Drobný montážní a instalační materiál | 1 | kpl | 0 | 0
B.Aktivní část
14 | . | SWITCH 12 portů,19', management, (standadrd CISCO ) | 1 | ks | 0 | 0
|  | Dodávka (materiál) celkem |  |  |  | 0
15 |  | Montáž zařízení a rozvodů včetně revize, programování, oživení, zaškolení obsluhy (odborný odhad) | 1 | kpl | 0 | 0
15 |  | Koordinace s poskytovatelem datového připojení | 1 | kpl | 0 | 0
|  | Strukturovaná kabeláž celkem Kč |  |  |  | 0
Domácí videotelefon
Domácí videotelefon, zvonek do kuchyně
1 | . | Řídící jednotka videotelefonu | 1 | ks | 0 | 0
2 | . | Vstupní modul se 2 tlačítky, včetně zápustné montážní krabice a záslepek | 1 | ks | 0 | 0
3 | . | Videotefon | 2 | ks | 0 | 0
4 | . | Napájecí zdoj 12V pro ŘJ a el. zámek | 1 | ks | 0 | 0
5 | . | Instalační přístrojová krabice KP 68 | 4 | ks | 0 | 0
6 | . | Sádra stavební, balení 30kg | 1 | ks | 0 | 0
7 | . | Kabel JH(ST)H 2x2x0,8 bezhalogenový | 30 | m | 0 | 0
8 | . | Kabel UTP cat.5E Solarix | 30 | m | 0 | 0
9 | . | Trubka bezhalogenová 26mm s vyšší mech odolností, včetně příchytek a spojovacího materiálu, do betonu | 60 | m | 0 | 0
10 | . | Drobný montážní a instalační materiál | 1 | kpl | 0 | 0
|  | Dodávka (materiál) celkem |  |  |  | 0
11 |  | Montáž zařízení a rozvodů včetně revize, programování, oživení, zaškolení obsluhy (odborný odhad) | 1 | kpl | 0 | 0
|  | Domácí videotelefon celkem Kč |  |  |  | 0
Autonomní požární hlásiče
1 | . | Autonomní bateriový opticko-kouřový hlásič požáru se sirénou dle ČSN EN14604,včetně baterie | 6 | ks | 0 | 0
2 | . | Drobný montážní a instalační materiál | 1 | kpl | 0 | 0
|  | Dodávka celkem |  |  |  | 0
3 |  | Montáž zařízení a rozvodů | 1 | kpl | 0 | 0
|  | Autonomní požární hlásiče celkem Kč |  |  |  | 0
|  | Strukturovaná kabeláž |  |  |  | 0
|  | Domácí videotelefon, zvonek do kuchyně |  |  |  | 0
|  | Autonomní požární hlásiče |  |  |  | 0
|  | CELKEM ( bez DPH 21% ) |  |  |  | 0