## Krycí List
| VÝKAZ VÝMĚR |  |  |  | Set Column width to
0
21 |  | ZAKÁZKA |  |  | 99
#N/A
#N/A | Číslo:
0 | Zakázka: | UMČ 18 - Změna účelu užívání stávající MŠ na 2 kmenové třídy v objektu ZŠ Gen. Fajtla, Rychnovská |  |  | UMČ 18 - Změna účelu užívání stávající MŠ na 2 kmenové třídy v objektu ZŠ Gen. Fajtla, Rychnovská
0 | Komentář: |  |  |  | 0
0 | Verze: | verze 2 |  |  | verze 2
0 | Komentář verze: |  |  |  | 0
| Adresa: | Rychnovská 139, 199 00 Praha 9 - Letňany | Datum zahájení:
| Rok: | 2023-05-15 10:11 | Datum dokončení:
| Typ Firmy | Název | Kontaktní osoba | Telefon
| --- | --- | --- | ---
| Význam (funkce) | Jméno
| --- | ---
REKAPITULACE
| Kód stavebního objektu | Popis objektu | Kód zatřídění | Zatřídění
| SO 01 | Změna účelu užívání stávající MŠ na 2 kmenové třídy v ZŠ Rychnovská
|  | Celkem (bez DPH): | 0 | Kč
|  | DPH: | 0 | Kč
|  | Celkem (včetně DPH): | 0 | Kč
| Za zhotovitele |  | Za objednatele
| Jméno : |  | Jméno :
| Datum : |  | Datum :
| Podpis: |  | Podpis :
Poznámka :

## Rekapitulace
UMČ 18 - Změna účelu užívání stávající MŠ na 2 kmenové třídy v objektu ZŠ Gen. Fajtla, Rychnovská
| Popis | Cena | Hmotnost | DPH | Cena s DPH | Počet položek
SSO | SSO: ŠKOLA GEN FAJTLA | 0 | 16.9187 | 0 | 0 | 197
SSO/SO 01 | SO 01: Změna účelu užívání stávající MŠ na 2 kmenové třídy v ZŠ Rychnovská | 0 | 16.9187 | 0 | 0 | 197
SSO/SO 01/003 | 003: Svislé konstrukce | 0 | 4.4313 | 0 | 0 | 7
SSO/SO 01/003/0031 | 0031: Zdi podpěrné a volné | 0 | 1.9147 | 0 | 0 | 5
SSO/SO 01/003/0034 | 0034: Stěny a příčky | 0 | 2.5166 | 0 | 0 | 2
SSO/SO 01/004 | 004: Vodorovné konstrukce | 0 | 0.010912 | 0 | 0 | 2
SSO/SO 01/004/0041 | 0041: Stropní konstrukce pozemních staveb | 0 | 0.010912 | 0 | 0 | 2
SSO/SO 01/006 | 006: Úpravy povrchu | 0 | 6.9356 | 0 | 0 | 19
SSO/SO 01/006/0061 | 0061: Úprava povrchů vnitřní | 0 | 6.7148 | 0 | 0 | 11
SSO/SO 01/006/0062 | 0062: Úprava povrchů vnější | 0 | 0.0819 | 0 | 0 | 3
SSO/SO 01/006/0063 | 0063: Podlahy a podlahové konstrukce | 0 | 0 | 0 | 0 | 1
SSO/SO 01/006/0064 | 0064: Osazování výplní otvorů | 0 | 0.13899 | 0 | 0 | 4
SSO/SO 01/009 | 009: Ostatní konstrukce a práce | 0 | 0.15194 | 0 | 0 | 41
SSO/SO 01/009/0091 | 0091: Doplňující konstrukce a práce - pozemní komunikace | 0 | 0.0897 | 0 | 0 | 1
SSO/SO 01/009/0094 | 0094: Lešení a stavební výtahy | 0 | 0.039178 | 0 | 0 | 1
SSO/SO 01/009/0095 | 0095: Dokončovací konstrukce a práce pozemních staveb | 0 | 0.011732 | 0 | 0 | 3
SSO/SO 01/009/0096 | 0096: Bourání konstrukcí | 0 | 0 | 0 | 0 | 10
SSO/SO 01/009/0097 | 0097: Prorážení otvorů a ostatní bourací práce | 0 | 0.01133 | 0 | 0 | 26
SSO/SO 01/099 | 099: Přesun hmot HSV | 0 | 0 | 0 | 0 | 7
SSO/SO 01/099/0997 | 0997: Doprava suti a vybouraných hmot | 0 | 0 | 0 | 0 | 5
SSO/SO 01/099/0998 | 0998: Přesun hmot | 0 | 0 | 0 | 0 | 2
SSO/SO 01/711 | 711: Izolace proti vodě, vlhkosti a plynu | 0 | 0.01984 | 0 | 0 | 4
SSO/SO 01/711/7111 | 7111: Izolace proti vodě - zemní vlhkost a mokrý provoz | 0 | 0.01984 | 0 | 0 | 4
SSO/SO 01/714 | 714: Akustická a protiotřesová opatření | 0 | 0.07965 | 0 | 0 | 4
SSO/SO 01/714/7141 | 7141: Akustická opatření | 0 | 0.07965 | 0 | 0 | 4
SSO/SO 01/762 | 762: Konstrukce tesařské | 0 | 1.7833 | 0 | 0 | 8
SSO/SO 01/762/762. | 762.: Konstrukce tesařské | 0 | 1.7833 | 0 | 0 | 8
SSO/SO 01/763 | 763: Konstrukce montované | 0 | 1.5263 | 0 | 0 | 36
SSO/SO 01/763/7631 | 7631: Konstrukce montované - sádrokartonové | 0 | 1.5263 | 0 | 0 | 36
SSO/SO 01/766 | 766: Konstrukce truhlářské | 0 | 0.0687 | 0 | 0 | 12
SSO/SO 01/766/7666 | 7666: Konstrukce truhlářské - výplně otvorů | 0 | 0.0687 | 0 | 0 | 12
SSO/SO 01/767 | 767: Konstrukce zámečnické | 0 | 0.04432 | 0 | 0 | 5
SSO/SO 01/767/7676 | 7676: Konstrukce zámečnické - otvory | 0 | 0.04432 | 0 | 0 | 5
SSO/SO 01/771 | 771: Podlahy z dlaždic | 0 | 0.08463 | 0 | 0 | 6
SSO/SO 01/771/771. | 771.: Podlahy z dlaždic | 0 | 0.08463 | 0 | 0 | 6
SSO/SO 01/776 | 776: Podlahy povlakové | 0 | 0.93404 | 0 | 0 | 12
SSO/SO 01/776/7761 | 7761: Podlahy povlakové - příprava podkladu | 0 | 0.93404 | 0 | 0 | 12
SSO/SO 01/781 | 781: Obklady keramické | 0 | 0.60345 | 0 | 0 | 17
SSO/SO 01/781/781. | 781.: Obklady keramické | 0 | 0.60345 | 0 | 0 | 17
SSO/SO 01/783 | 783: Nátěry | 0 | 0.0014985 | 0 | 0 | 3
SSO/SO 01/783/7833 | 7833: Nátěry - zámečnické a doplňkové kovové konstrukce | 0 | 0.0014985 | 0 | 0 | 3
SSO/SO 01/784 | 784: Malby | 0 | 0.24324 | 0 | 0 | 5
SSO/SO 01/784/7841 | 7841: Malby a tapety - příprava podkladu | 0 | 0.096571 | 0 | 0 | 3
SSO/SO 01/784/7842 | 7842: Malby ze standardních nátěrových hmot | 0 | 0.11088 | 0 | 0 | 1
SSO/SO 01/784/7843 | 7843: Malby ze specifických nátěrových hmot | 0 | 0.035784 | 0 | 0 | 1
SSO/SO 01/SUB | SUB: Subdodávky | 0 | 0 | 0 | 0 | 6
SSO/SO 01/SUB/SUB. | SUB.: Subdodávky | 0 | 0 | 0 | 0 | 6
SSO/SO 01/VRN | VRN: Vedlejší rozpočtové náklady | 0 | 0 | 0 | 0 | 3
SSO/SO 01/VRN/VRN. | VRN.: Vedlejší rozpočtové náklady | 0 | 0 | 0 | 0 | 3
| Celkem (bez DPH) | 0
| DPH | 0
| Celkem (včetně DPH) | 0

## Zakázka
UMČ 18 - Změna účelu užívání stávající MŠ na 2 kmenové třídy v objektu ZŠ Gen. Fajtla, Rychnovská
Set column width to
|  | Poř. | Typ | Kód | Popis | MJ | Výměra | Jedn. cena | Cena | Jedn. hmotn. | Hmotnost | Jedn. suť | Suť | Sazba DPH | DPH | Cena s DPH | Komentář | Cen. soustava | Počet | 118
SSO | 1 |  | Stavba |  | SSO: ŠKOLA GEN FAJTLA |  |  |  | 0 |  | 16.9187 |  | 31.8057 |  | 0 | 0 |  |  | 197
SSO/SO 01 | 2 |  | Objekt |  | SO 01: Změna účelu užívání stávající MŠ na 2 kmenové třídy v ZŠ Rychnovská |  |  |  | 0 |  | 16.9187 |  | 31.8057 |  | 0 | 0 |  |  | 197
SSO/SO 01/003 | 3 |  | Oddíl |  | 003: Svislé konstrukce |  |  |  | 0 |  | 4.4313 |  | 0 |  | 0 | 0 |  |  | 7
SSO/SO 01/003/0031 | 4 |  | Pododdíl |  | 0031: Zdi podpěrné a volné |  |  |  | 0 |  | 1.9147 |  | 0 |  | 0 | 0 |  |  | 5
|  | 1 | SP | 311235181 | Zdivo jednovrstvé z cihel broušených do P10 na tenkovrstvou maltu tl 380 mm | m2 | 4.29 | 0 | 0 | 0.30131 | 1.2926 |  | 0 | 21 | 0 | 0 |  | URS 2023-I | 1
|  |  |  | Plný popis: | Zdivo jednovrstvé z cihel děrovaných broušených na celoplošnou tenkovrstvou maltu, pevnost cihel přes P10 do P15, tl. zdiva 250 mm | [14 empty] | Zdivo jednovrstvé z cihel děrovaných broušených na celoplošnou tenkovrstvou maltu, pevnost cihel přes P10 do P15, tl. zdiva 250 mm
|  |  |  | Výkaz výměr: | zazdívání otvorů |  | 0
[5 empty] | 1,5*2,6 |  | 3.9
|  |  |  | Ztratné: | 10 |  | 0.39
|  | 2 | SP | 317168012 | Překlad keramický plochý š 115 mm dl 1250 mm | kus | 2 | 0 | 0 | 0.02278 | 0.04556 |  | 0 | 21 | 0 | 0 |  | URS 2023-I | 1
|  |  |  | Plný popis: | Osazování ocelových válcovaných nosníků na zdivu I nebo IE nebo U nebo UE nebo L do č. 12 nebo výšky do 120 mm | [14 empty] | Osazování ocelových válcovaných nosníků na zdivu I nebo IE nebo U nebo UE nebo L do č. 12 nebo výšky do 120 mm
|  |  |  | Výkaz výměr: | nad dveře |  | 0
[5 empty] | 1np ; 1 |  | 1
[5 empty] | 2np; 1 |  | 1
|  | 3 | SP | 317234410 | Vyzdívka mezi nosníky z cihel pálených na MC | m3 | 0.1617 | 0 | 0 | 1.943 | 0.31419 |  | 0 | 21 | 0 | 0 |  | URS 2023-I | 1
|  |  |  | Plný popis: | Vyzdívka mezi nosníky cihlami pálenými na maltu cementovou | [14 empty] | Vyzdívka mezi nosníky cihlami pálenými na maltu cementovou
|  |  |  | Výkaz výměr: | překlad 1 |  | 0
[5 empty] | 0,35*2,2*0,2 |  | 0.154
|  |  |  | Ztratné: | 5 |  | 0.0077
|  | 4 | SP | 317941123 | Osazování ocelových válcovaných nosníků na zdivu I, IE, U, UE nebo L přes č. 14 do č. 22 nebo výšky do 220 mm | t | 0.21552 | 0 | 0 | 0.01709 | 0.0036833 |  | 0 | 21 | 0 | 0 |  | URS 2023-I | 1
|  |  |  | Plný popis: | Osazování ocelových válcovaných nosníků na zdivu I nebo IE nebo U nebo UE nebo L do č. 12 nebo výšky do 120 mm | [14 empty] | Osazování ocelových válcovaných nosníků na zdivu I nebo IE nebo U nebo UE nebo L do č. 12 nebo výšky do 120 mm
|  |  |  | Výkaz výměr: | překlad 1 |  | 0
[5 empty] | 3xIPN 180; 3*31,1/1000*(2,2)*1,05 |  | 0.21552
|  | 5 | H | 13010716 | ocel profilová jakost S235JR (11 375) průřez I (IPN) 140 | t | 0.25863 | 0 | 0 | 1 | 0.25863 |  | 0 | 21 | 0 | 0 |  | URS 2023-I | 1
|  |  |  | Plný popis: | --- | [14 empty] | ---
|  |  |  | Výkaz výměr: | překlad 1 |  | 0
[5 empty] | 3xIPN 180; 3*31,1/1000*(2,2)*1,05 |  | 0.21552
|  |  |  | Ztratné: | 20 |  | 0.043105
SSO/SO 01/003/0034 | 4 |  | Pododdíl |  | 0034: Stěny a příčky |  |  |  | 0 |  | 2.5166 |  | 0 |  | 0 | 0 |  |  | 2
|  | 1 | SP | 342244111 | Příčka z cihel děrovaných do P10 na maltu M5 tloušťky 115 mm | m2 | 20.928 | 0 | 0 | 0.12021 | 2.5158 |  | 0 | 21 | 0 | 0 |  | URS 2023-I | 1
|  |  |  | Plný popis: | Zdivo jednovrstvé z cihel děrovaných broušených na celoplošnou tenkovrstvou maltu, pevnost cihel přes P10 do P15, tl. zdiva 250 mm | [14 empty] | Zdivo jednovrstvé z cihel děrovaných broušených na celoplošnou tenkovrstvou maltu, pevnost cihel přes P10 do P15, tl. zdiva 250 mm
|  |  |  | Výkaz výměr: | zazdění otvoru 1NP |  | 0
[5 empty] | 1,2*2,3*2 |  | 5.52
[5 empty] | 2,0*3,7 |  | 7.4
[5 empty] | 1,0*2,6 |  | 2.6
[5 empty] | osazování dveří 1NP |  | 0
[5 empty] | 1,2*2,3-0,9*2,0 |  | 0.96
[5 empty] | osazování dveří 2NP |  | 0
[5 empty] | 1,2*2,3-0,9*2,0 |  | 0.96
|  |  |  | Ztratné: | 20 |  | 3.488
|  | 2 | SP | 341941001 | Nosné nebo spojovací svary tl do 10 mm ocelových doplňkových konstrukcí při montáži dílců | m | 1.8 | 0 | 0 | 0.00048 | 0.000864 |  | 0 | 21 | 0 | 0 |  | URS 2023-I | 1
|  |  |  | Plný popis: | Nosné nebo spojovací svary ocelových doplňkových konstrukcí kromě betonářské oceli, tloušťky svaru do 10 mm | [14 empty] | Nosné nebo spojovací svary ocelových doplňkových konstrukcí kromě betonářské oceli, tloušťky svaru do 10 mm
|  |  |  | Výkaz výměr: | překlad 1 |  | 0
[5 empty] | 3xIPN 180; 3*0,3*2 |  | 1.8
SSO/SO 01/004 | 3 |  | Oddíl |  | 004: Vodorovné konstrukce |  |  |  | 0 |  | 0.010912 |  | 0 |  | 0 | 0 |  |  | 2
SSO/SO 01/004/0041 | 4 |  | Pododdíl |  | 0041: Stropní konstrukce pozemních staveb |  |  |  | 0 |  | 0.010912 |  | 0 |  | 0 | 0 |  |  | 2
|  | 1 | SP | 411354313 | Zřízení podpěrné konstrukce stropů výšky do 4 m tl přes 15 do 25 cm | m2 | 12.4 | 0 | 0 | 0.00088 | 0.010912 |  | 0 | 21 | 0 | 0 |  | URS 2023-I | 1
|  |  |  | Plný popis: | Podpěrná konstrukce stropů - desek, kleneb a skořepin výška podepření do 4 m tloušťka stropu přes 15 do 25 cm zřízení | [14 empty] | Podpěrná konstrukce stropů - desek, kleneb a skořepin výška podepření do 4 m tloušťka stropu přes 15 do 25 cm zřízení
|  |  |  | Výkaz výměr: | 1NP podpěrná konstrukce stropů pro realizaci překladů |  | 0
[5 empty] | překlady |  | 0
[5 empty] | (2,8*1,5)*2 |  | 8.4
[5 empty] | 1PP |  | 0
[5 empty] | podstojkovíní před jádrovými vrty do stropu |  | 0
[5 empty] | 1,0*1,0*4 |  | 4
|  | 2 | SP | 411354314 | Odstranění podpěrné konstrukce stropů výšky do 4 m tl přes 15 do 25 cm | m2 | 12.4 | 0 | 0 |  | 0 |  | 0 | 21 | 0 | 0 |  | URS 2023-I | 1
|  |  |  | Plný popis: | Podpěrná konstrukce stropů - desek, kleneb a skořepin výška podepření do 4 m tloušťka stropu přes 15 do 25 cm odstranění | [14 empty] | Podpěrná konstrukce stropů - desek, kleneb a skořepin výška podepření do 4 m tloušťka stropu přes 15 do 25 cm odstranění
|  |  |  | Výkaz výměr: | 1NP podpěrná konstrukce stropů pro realizaci překladů |  | 0
[5 empty] | překlady |  | 0
[5 empty] | (2,8*1,5)*2 |  | 8.4
[5 empty] | 1PP |  | 0
[5 empty] | podstojkovíní před jádrovými vrty do stropu |  | 0
[5 empty] | 1,0*1,0*4 |  | 4
SSO/SO 01/006 | 3 |  | Oddíl |  | 006: Úpravy povrchu |  |  |  | 0 |  | 6.9356 |  | 0 |  | 0 | 0 |  |  | 19
SSO/SO 01/006/0061 | 4 |  | Pododdíl |  | 0061: Úprava povrchů vnitřní |  |  |  | 0 |  | 6.7148 |  | 0 |  | 0 | 0 |  |  | 11
|  | 1 | SP | 612135101 | Hrubá výplň rýh ve stěnách maltou jakékoli šířky rýhy | m2 | 28.65 | 0 | 0 | 0.056 | 1.6044 |  | 0 | 21 | 0 | 0 |  | URS 2023-I | 1
|  |  |  | Plný popis: | Hrubá výplň rýh maltou jakékoli šířky rýhy ve stěnách | [14 empty] | Hrubá výplň rýh maltou jakékoli šířky rýhy ve stěnách
|  |  |  | Výkaz výměr: | plentování rýh |  | 0
[5 empty] | vodiče ; 110*0,2 |  | 22
[5 empty] | rýha 200mm; 19*0,2 |  | 3.8
[5 empty] | rýha 300mm; 3*0,3 |  | 0.9
[5 empty] | rýha 150mm; 13*0,15 |  | 1.95
[5 empty] | rýha 100mm; 1,0*0, |  | 0
|  | 2 | SP | 612131121 | Penetrační disperzní nátěr vnitřních stěn nanášený ručně | m2 | 126.165 | 0 | 0 | 0.00026 | 0.032803 |  | 0 | 21 | 0 | 0 |  | URS 2023-I | 1
|  |  |  | Plný popis: | Podkladní a spojovací vrstva vnitřních omítaných ploch penetrace disperzní nanášená ručně stěn | [14 empty] | Podkladní a spojovací vrstva vnitřních omítaných ploch penetrace disperzní nanášená ručně stěn
|  |  |  | Výkaz výměr: | 1NP stěny chodba a kabinet |  | 0
[5 empty] | 3,7*(2,7+11,5)*2-1,7*1,1*3-0,55*1,1*2 |  | 98.26
[5 empty] | 1NP stěny malé plochy ze strany učeben |  | 0
[5 empty] | 1,2*2,3*2+2,0*3,7 |  | 12.92
[5 empty] | 2NP WC |  | 0
[5 empty] | 3,7*(1,75+1,5+0,4*2) |  | 14.985
|  | 3 | SP | 612321121 | Vápenocementová omítka hladká jednovrstvá vnitřních stěn nanášená ručně | m2 | 14.985 | 0 | 0 | 0.0154 | 0.23077 |  | 0 | 21 | 0 | 0 |  | URS 2023-I | 1
|  |  |  | Plný popis: | Omítka vápenocementová vnitřních ploch nanášená ručně dvouvrstvá, tloušťky jádrové omítky do 10 mm štuková svislých konstrukcí stěn | [14 empty] | Omítka vápenocementová vnitřních ploch nanášená ručně dvouvrstvá, tloušťky jádrové omítky do 10 mm štuková svislých konstrukcí stěn
|  |  |  | Výkaz výměr: | 2NP WC |  | 0
[5 empty] | 3,7*(1,75+1,5+0,4*2) |  | 14.985
|  | 4 | SP | 612321191 | Příplatek k vápenocementové omítce vnitřních stěn za každých dalších 5 mm tloušťky ručně | m2 | 29.97 | 0 | 0 | 0.0079 | 0.23676 |  | 0 | 21 | 0 | 0 |  | URS 2023-I | 1
|  |  |  | Plný popis: | Omítka vápenocementová vnitřních ploch nanášená ručně dvouvrstvá, tloušťky jádrové omítky do 10 mm štuková svislých konstrukcí stěn | [14 empty] | Omítka vápenocementová vnitřních ploch nanášená ručně dvouvrstvá, tloušťky jádrové omítky do 10 mm štuková svislých konstrukcí stěn
|  |  |  | Výkaz výměr: | vyrovnání křivosti stěny 2*5mm |  | 0
[5 empty] | 2NP WC |  | 0
[5 empty] | 3,7*(1,75+1,5+0,4*2)*2 |  | 29.97
|  | 5 | SP | 612321141 | Vápenocementová omítka štuková dvouvrstvá vnitřních stěn nanášená ručně | m2 | 111.18 | 0 | 0 | 0.01838 | 2.0435 |  | 0 | 21 | 0 | 0 |  | URS 2023-I | 1
|  |  |  | Plný popis: | Omítka vápenocementová vnitřních ploch nanášená ručně dvouvrstvá, tloušťky jádrové omítky do 10 mm štuková svislých konstrukcí stěn | [14 empty] | Omítka vápenocementová vnitřních ploch nanášená ručně dvouvrstvá, tloušťky jádrové omítky do 10 mm štuková svislých konstrukcí stěn
|  |  |  | Výkaz výměr: | 1NP stěny chodba a kabinet |  | 0
[5 empty] | 3,7*(2,7+11,5)*2-1,7*1,1*3-0,55*1,1*2 |  | 98.26
[5 empty] | 1NP stěny malé plochy ze strany učeben |  | 0
[5 empty] | 1,2*2,3*2+2,0*3,7 |  | 12.92
|  | 6 | SP | 612321191 | Příplatek k vápenocementové omítce vnitřních stěn za každých dalších 5 mm tloušťky ručně | m2 | 222.36 | 0 | 0 | 0.0079 | 1.7566 |  | 0 | 21 | 0 | 0 |  | URS 2023-I | 1
|  |  |  | Plný popis: | Omítka vápenocementová vnitřních ploch nanášená ručně dvouvrstvá, tloušťky jádrové omítky do 10 mm štuková svislých konstrukcí stěn | [14 empty] | Omítka vápenocementová vnitřních ploch nanášená ručně dvouvrstvá, tloušťky jádrové omítky do 10 mm štuková svislých konstrukcí stěn
|  |  |  | Výkaz výměr: | 1NP stěny chodba a kabinet |  | 0
[5 empty] | (3,7*(2,7+11,5)*2-1,7*1,1*3-0,55*1,1*2)*2 |  | 196.52
[5 empty] | 1NP stěny malé plochy ze strany učeben |  | 0
[5 empty] | (1,2*2,3*2+2,0*3,7)*2 |  | 25.84
|  | 7 | SP | 612325301 | Vápenocementová hladká omítka ostění nebo nadpraží | m2 | 2 | 0 | 0 | 0.03045 | 0.0609 |  | 0 | 21 | 0 | 0 |  | URS 2023-I | 1
|  |  |  | Plný popis: | Omítka vápenocementová vnitřních ploch nanášená ručně dvouvrstvá, tloušťky jádrové omítky do 10 mm štuková svislých konstrukcí stěn | [14 empty] | Omítka vápenocementová vnitřních ploch nanášená ručně dvouvrstvá, tloušťky jádrové omítky do 10 mm štuková svislých konstrukcí stěn
|  |  |  | Výkaz výměr: | dveře 2NP |  | 0
[5 empty] | 0,4*(2,1*2+0,8) |  | 2
|  | 8 | SP | 612325302 | Vápenocementová štuková omítka ostění nebo nadpraží | m2 | 22.03 | 0 | 0 | 0.03358 | 0.73977 |  | 0 | 21 | 0 | 0 |  | URS 2023-I | 1
|  |  |  | Plný popis: | Omítka vápenocementová vnitřních ploch nanášená ručně dvouvrstvá, tloušťky jádrové omítky do 10 mm štuková svislých konstrukcí stěn | [14 empty] | Omítka vápenocementová vnitřních ploch nanášená ručně dvouvrstvá, tloušťky jádrové omítky do 10 mm štuková svislých konstrukcí stěn
|  |  |  | Výkaz výměr: | dveře 2NP |  | 0
[5 empty] | 0,4*(2,1*2+0,8)*2 |  | 4
[5 empty] | dvře a otvory 1NP |  | 0
[5 empty] | 0,65*(2,3*2+1,2)*3 |  | 11.31
[5 empty] | 0,35*(2,3*2+1,8)*3 |  | 6.72
|  | 9 | SP | 619991011 | Obalení konstrukcí a prvků fólií přilepenou lepící páskou | m2 | 230.66 | 0 | 0 |  | 0 |  | 0 | 21 | 0 | 0 |  | URS 2023-I | 1
|  |  |  | Plný popis: | Zakrytí vnitřních ploch před znečištěním včetně pozdějšího odkrytí konstrukcí a prvků obalením fólií a přelepením páskou | [14 empty] | Zakrytí vnitřních ploch před znečištěním včetně pozdějšího odkrytí konstrukcí a prvků obalením fólií a přelepením páskou
|  |  |  | Výkaz výměr: | zakrytí okne |  | 0
[5 empty] | 5*(1,8*2,5)+3*(1,8*1,2)+2*(0,7*1,2) |  | 30.66
[5 empty] | reserva na postupné zakrývání konstrukcí |  | 0
[5 empty] | 200 |  | 200
0
|  | 10 | SP | 622143004 | Montáž omítkových samolepících začišťovacích profilů pro spojení s okenním rámem | m | 25.6 | 0 | 0 |  | 0 |  | 0 | 21 | 0 | 0 |  | URS 2023-I | 1
|  |  |  | Plný popis: | Montáž omítkových profilů plastových, pozinkovaných nebo dřevěných upevněných vtlačením do podkladní vrstvy nebo přibitím začišťovacích samolepících pro vytvoření dilatujícího spoje s okenním rámem | [14 empty] | Montáž omítkových profilů plastových, pozinkovaných nebo dřevěných upevněných vtlačením do podkladní vrstvy nebo přibitím začišťovacích samolepících pro vytvoření dilatujícího spoje s okenním rámem
|  |  |  | Výkaz výměr: | stávající okna |  | 0
[5 empty] | vnitřní ; 3*(1,8+1,2)*2+2*(0,7+1,2)*2 |  | 25.6
|  | 11 | H | 59051516 | profil začišťovací PVC pro ostění vnitřních omítek | m | 30.72 | 0 | 0 | 0.0003 | 0.009216 |  | 0 | 21 | 0 | 0 |  | URS 2023-I | 1
|  |  |  | Plný popis: | Profil ukončovací 14 mm PVC hrana (délka 3 m) | [14 empty] | Profil ukončovací 14 mm PVC hrana (délka 3 m)
|  |  |  | Výkaz výměr: | stávající okna |  | 0
[5 empty] | vnitřní ; 3*(1,8+1,2)*2+2*(0,7+1,2)*2 |  | 25.6
|  |  |  | Ztratné: | 20 |  | 5.12
SSO/SO 01/006/0062 | 4 |  | Pododdíl |  | 0062: Úprava povrchů vnější |  |  |  | 0 |  | 0.0819 |  | 0 |  | 0 | 0 |  |  | 3
|  | 1 | SP | 622322111 | Vápenocementová lehčená omítka hrubá jednovrstvá zatřená vnějších stěn nanášená ručně | m2 | 5.2 | 0 | 0 | 0.01575 | 0.0819 |  | 0 | 21 | 0 | 0 |  | URS 2023-I | 1
|  |  |  | Plný popis: | Omítka tenkovrstvá silikonsilikátová vnějších ploch hydrofobní, se samočistícím účinkem probarvená, včetně penetrace podkladu zrnitá, tloušťky 1,5 mm stěn | [14 empty] | Omítka tenkovrstvá silikonsilikátová vnějších ploch hydrofobní, se samočistícím účinkem probarvená, včetně penetrace podkladu zrnitá, tloušťky 1,5 mm stěn
|  |  |  | Výkaz výměr: | oprava fasády po zazdění dveří |  | 0
[5 empty] | 2,0*2,6 |  | 5.2
|  | 2 | SP | 629999030 | Příplatek k omítce vnějších povrchů za provádění omítané plochy do 10 m2 | m2 | 5.2 | 0 | 0 |  | 0 |  | 0 | 21 | 0 | 0 |  | URS 2023-I | 1
|  |  |  | Plný popis: | Omítka tenkovrstvá silikonsilikátová vnějších ploch hydrofobní, se samočistícím účinkem probarvená, včetně penetrace podkladu zrnitá, tloušťky 1,5 mm stěn | [14 empty] | Omítka tenkovrstvá silikonsilikátová vnějších ploch hydrofobní, se samočistícím účinkem probarvená, včetně penetrace podkladu zrnitá, tloušťky 1,5 mm stěn
|  |  |  | Výkaz výměr: | 5,2 |  | 5.2
|  | 3 | SP | 629999011 | Příplatek k úpravám povrchů za provádění styku dvou barev nebo struktur na fasádě | m | 7.2 | 0 | 0 |  | 0 |  | 0 | 21 | 0 | 0 |  | URS 2023-I | 1
|  |  |  | Plný popis: | Omítka tenkovrstvá silikonsilikátová vnějších ploch hydrofobní, se samočistícím účinkem probarvená, včetně penetrace podkladu zrnitá, tloušťky 1,5 mm stěn | [14 empty] | Omítka tenkovrstvá silikonsilikátová vnějších ploch hydrofobní, se samočistícím účinkem probarvená, včetně penetrace podkladu zrnitá, tloušťky 1,5 mm stěn
|  |  |  | Výkaz výměr: | 2,6*2+2,0 |  | 7.2
SSO/SO 01/006/0063 | 4 |  | Pododdíl |  | 0063: Podlahy a podlahové konstrukce |  |  |  | 0 |  | 0 |  | 0 |  | 0 | 0 |  |  | 1
|  | 1 | SP | 633811111 | Broušení nerovností betonových podlah do 2 mm - stržení šlemu | m2 | 35.2 | 0 | 0 |  | 0 |  | 0 | 21 | 0 | 0 |  | URS 2023-I | 1
|  |  |  | Plný popis: | Broušení betonových podlah nerovností do 2 mm (stržení šlemu) | [14 empty] | Broušení betonových podlah nerovností do 2 mm (stržení šlemu)
|  |  |  | Výkaz výměr: | príprava podlah pro stěrkování |  | 0
[5 empty] | 1NP ; 2,8*11,5 |  | 32.2
[5 empty] | 2NP ; 3,0 |  | 3
SSO/SO 01/006/0064 | 4 |  | Pododdíl |  | 0064: Osazování výplní otvorů |  |  |  | 0 |  | 0.13899 |  | 0 |  | 0 | 0 |  |  | 4
|  | 1 | SP | 642944121 | Osazování ocelových zárubní dodatečné pl do 2,5 m2 | kus | 2 | 0 | 0 | 0.04684 | 0.09368 |  | 0 | 21 | 0 | 0 |  | URS 2023-I | 1
|  |  |  | Plný popis: | Osazení ocelových dveřních zárubní lisovaných nebo z úhelníků dodatečně s vybetonováním prahu, plochy do 2,5 m2 | [14 empty] | Osazení ocelových dveřních zárubní lisovaných nebo z úhelníků dodatečně s vybetonováním prahu, plochy do 2,5 m2
|  |  |  | Výkaz výměr: | požární dveře ve zdi 2NP |  | 0
[5 empty] | dveře 700; 1 |  | 1
[5 empty] | 1x levá |  | 0
[5 empty] | požární dveře ve zdi |  | 0
[5 empty] | dveře 900; 1 |  | 1
[5 empty] | 1x levá |  | 0
|  | 2 | H | 55331561 | zárubeň jednokřídlá ocelová pro zdění s protipožární úpravou tl stěny 110-150mm rozměru 700/1970, 2100mm | kus | 1 | 0 | 0 | 0.01489 | 0.01489 |  | 0 | 21 | 0 | 0 |  | URS 2023-I | 1
|  |  |  | Plný popis: | --- | [14 empty] | ---
|  |  |  | Výkaz výměr: | požární dveře ve zdi 2NP |  | 0
[5 empty] | dveře 700; 1 |  | 1
[5 empty] | 1x levá |  | 0
|  | 3 | H | 55331563 | zárubeň jednokřídlá ocelová pro zdění s protipožární úpravou tl stěny 110-150mm rozměru 900/1970, 2100mm | kus | 1 | 0 | 0 | 0.01553 | 0.01553 |  | 0 | 21 | 0 | 0 |  | URS 2023-I | 1
|  |  |  | Plný popis: | --- | [14 empty] | ---
|  |  |  | Výkaz výměr: | požární dveře ve zdi |  | 0
[5 empty] | dveře 900; 1 |  | 1
[5 empty] | 1x levá |  | 0
|  | 4 | H | 55331561 | zárubeň jednokřídlá ocelová pro zdění s protipožární úpravou tl stěny 110-150mm rozměru 700/1970, 2100mm | kus | 1 | 0 | 0 | 0.01489 | 0.01489 |  | 0 | 21 | 0 | 0 |  | URS 2023-I | 1
|  |  |  | Plný popis: | --- | [14 empty] | ---
|  |  |  | Výkaz výměr: | požární dveře ve zdi 2NP |  | 0
[5 empty] | dveře 700; 1 |  | 1
[5 empty] | 1x levá |  | 0
SSO/SO 01/009 | 3 |  | Oddíl |  | 009: Ostatní konstrukce a práce |  |  |  | 0 |  | 0.15194 |  | 31.6451 |  | 0 | 0 |  |  | 41
SSO/SO 01/009/0091 | 4 |  | Pododdíl |  | 0091: Doplňující konstrukce a práce - pozemní komunikace |  |  |  | 0 |  | 0.0897 |  | 0 |  | 0 | 0 |  |  | 1
|  | 1 | SP | 919726123 | Geotextilie pro ochranu, separaci a filtraci netkaná měrná hm přes 300 do 500 g/m2 | m2 | 130 | 0 | 0 | 0.00069 | 0.0897 |  | 0 | 21 | 0 | 0 |  | URS 2023-I | 1
|  |  |  | Plný popis: | Geotextilie netkaná pro ochranu, separaci nebo filtraci měrná hmotnost přes 300 do 500 g/m2 | [14 empty] | Geotextilie netkaná pro ochranu, separaci nebo filtraci měrná hmotnost přes 300 do 500 g/m2
|  |  |  | Výkaz výměr: | ochranná vrstava pro PVC pod OSB desky |  | 0
[5 empty] | 1np; 100 |  | 100
|  |  |  | Ztratné: | 30 |  | 30
SSO/SO 01/009/0094 | 4 |  | Pododdíl |  | 0094: Lešení a stavební výtahy |  |  |  | 0 |  | 0.039178 |  | 0 |  | 0 | 0 |  |  | 1
|  | 1 | SP | 949101111 | Lešení pomocné pro objekty pozemních staveb s lešeňovou podlahou v do 1,9 m zatížení do 150 kg/m2 | m2 | 301.37 | 0 | 0 | 0.00013 | 0.039178 |  | 0 | 21 | 0 | 0 |  | URS 2023-I | 1
|  |  |  | Plný popis: | Lešení pomocné pracovní pro objekty pozemních staveb pro zatížení do 150 kg/m2, o výšce lešeňové podlahy do 1,9 m | [14 empty] | Lešení pomocné pracovní pro objekty pozemních staveb pro zatížení do 150 kg/m2, o výšce lešeňové podlahy do 1,9 m
|  |  |  | Výkaz výměr: | plocha stavby pro bourání ; 133,90 |  | 133.9
[5 empty] | chodba ; 15 |  | 15
[5 empty] | bourání WC 2np ; 3,0 |  | 3
[5 empty] | plocha stavby pro návrh ; 131,67 |  | 131.67
[5 empty] | chodba ; 15 |  | 15
[5 empty] | návrh WC 2np ; 2,8 |  | 2.8
SSO/SO 01/009/0095 | 4 |  | Pododdíl |  | 0095: Dokončovací konstrukce a práce pozemních staveb |  |  |  | 0 |  | 0.011732 |  | 0 |  | 0 | 0 |  |  | 3
|  | 1 | SP | 952901111 | Vyčištění budov bytové a občanské výstavby při výšce podlaží do 4 m | m2 | 218.47 | 0 | 0 | 4e-05 | 0.0087388 |  | 0 | 21 | 0 | 0 |  | URS 2023-I | 1
|  |  |  | Plný popis: | Vyčištění budov nebo objektů před předáním do užívání budov bytové nebo občanské výstavby - zametení a umytí podlah, dlažeb, obkladů, schodů v místnostech, chodbách a schodištích, vyčištění a umytí oken, dveří s rámy, zárubněmi, umytí a vyčištění jiných zasklených a natíraných ploch a zařizovacích předmětů, při světlé výšce podlaží do 4 m | [14 empty] | Vyčištění budov nebo objektů před předáním do užívání budov bytové nebo občanské výstavby - zametení a umytí podlah, dlažeb, obkladů, schodů v místnostech, chodbách a schodištích, vyčištění a umytí oken, dveří s rámy, zárubněmi, umytí a vyčištění jiných zasklených a natíraných ploch a zařizovacích předmětů, při světlé výšce podlaží do 4 m
|  |  |  | Výkaz výměr: | plocha stavby pro návrh ; 131,67 |  | 131.67
[5 empty] | chodba ; 42 |  | 42
[5 empty] | WC 2np ; 2,8 |  | 2.8
[5 empty] | chodba 2NP ; 42 |  | 42
|  | 2 | SP | 952902031 | Čištění budov omytí hladkých podlah | m2 | 218.47 | 0 | 0 | 1e-05 | 0.0021847 |  | 0 | 21 | 0 | 0 |  | URS 2023-I | 1
|  |  |  | Plný popis: | Čištění budov při provádění oprav a udržovacích prací podlah hladkých omytím | [14 empty] | Čištění budov při provádění oprav a udržovacích prací podlah hladkých omytím
|  |  |  | Výkaz výměr: | plocha stavby pro návrh ; 131,67 |  | 131.67
[5 empty] | chodba ; 42 |  | 42
[5 empty] | WC 2np ; 2,8 |  | 2.8
[5 empty] | chodba 2NP ; 42 |  | 42
|  | 3 | SP | 952901108 | Čištění budov omytí dvojitých nebo zdvojených oken nebo balkonových dveří pl přes 2,5 m2 | m2 | 80.84 | 0 | 0 | 1e-05 | 0.0008084 |  | 0 | 21 | 0 | 0 |  | URS 2023-I | 1
|  |  |  | Plný popis: | Čištění budov při provádění oprav a udržovacích prací oken dvojitých nebo zdvojených omytím, plochy do přes 2,5 m2 | [14 empty] | Čištění budov při provádění oprav a udržovacích prací oken dvojitých nebo zdvojených omytím, plochy do přes 2,5 m2
|  |  |  | Výkaz výměr: | umytí oken ;2*5*(1,8*2,4)+2*3*(1,7*1,1)+2*2*(0,55*1,1) |  | 56.84
[5 empty] | nové vnitřní dveře ;(2)*(1,0*2,0)*2 |  | 8
[5 empty] | stávající vnitřní dveře ;(4)*(1,0*2,0)*2 |  | 16
SSO/SO 01/009/0096 | 4 |  | Pododdíl |  | 0096: Bourání konstrukcí |  |  |  | 0 |  | 0 |  | 8.1181 |  | 0 | 0 |  |  | 10
|  | 1 | SP | 962032431 | Bourání zdiva cihelných z dutých nebo plných cihel pálených i nepálených na MV nebo MVC do 1 m3 | m3 | 1.5985 | 0 | 0 |  | 0 | 1.8 | 2.8773 | 21 | 0 | 0 |  | URS 2023-I | 1
|  |  |  | Plný popis: | Bourání zdiva nadzákladového z cihel nebo tvárnic z dutých cihel nebo tvárnic pálených nebo nepálených, na maltu vápennou nebo vápenocementovou, objemu do 1 m3 | [14 empty] | Bourání zdiva nadzákladového z cihel nebo tvárnic z dutých cihel nebo tvárnic pálených nebo nepálených, na maltu vápennou nebo vápenocementovou, objemu do 1 m3
|  |  |  | Výkaz výměr: | vybourání části stěny pro nové otvory tl. 350 , 650 mm |  | 0
[5 empty] | 0,35*(2,3*1,8) |  | 1.449
[5 empty] | 0,65*(0,1*2,3) |  | 0.1495
|  | 2 | SP | 967031142 | Přisekání rovných ostění v cihelném zdivu na MC | m2 | 3.105 | 0 | 0 |  | 0 | 0.059 | 0.18319 | 21 | 0 | 0 |  | URS 2023-I | 1
|  |  |  | Plný popis: | Přisekání (špicování) plošné nebo rovných ostění zdiva z cihel pálených rovných ostění, bez odstupu, po hrubém vybourání otvorů, na maltu cementovou | [14 empty] | Přisekání (špicování) plošné nebo rovných ostění zdiva z cihel pálených rovných ostění, bez odstupu, po hrubém vybourání otvorů, na maltu cementovou
|  |  |  | Výkaz výměr: | pro nové otvory ve vnitřních nosných stěnách |  | 0
[5 empty] | 2,3*0,35*2+0,65*2,3 |  | 3.105
|  | 3 | SP | 962031136 | Bourání příček z tvárnic nebo příčkovek tl do 150 mm | m2 | 26.89 | 0 | 0 |  | 0 | 0.117 | 3.1461 | 21 | 0 | 0 |  | URS 2023-I | 1
|  |  |  | Plný popis: | Bourání příček z cihel, tvárnic nebo příčkovek z tvárnic nebo příčkovek pálených nebo nepálených na maltu vápennou nebo vápenocementovou, tl. do 150 mm | [14 empty] | Bourání příček z cihel, tvárnic nebo příčkovek z tvárnic nebo příčkovek pálených nebo nepálených na maltu vápennou nebo vápenocementovou, tl. do 150 mm
|  |  |  | Výkaz výměr: | vybourání zděných příček |  | 0
[5 empty] | 3,8*(2,8+1,8) |  | 17.48
[5 empty] | 1,2*2,3 |  | 2.76
[5 empty] | 3,8*1,75 |  | 6.65
|  | 4 | SP | 968072455 | Vybourání kovových dveřních zárubní pl do 2 m2 | m2 | 13.94 | 0 | 0 |  | 0 | 0.076 | 1.0594 | 21 | 0 | 0 |  | URS 2023-I | 1
|  |  |  | Plný popis: | Vybourání kovových rámů oken s křídly, dveřních zárubní, vrat, stěn, ostění nebo obkladů dveřních zárubní, plochy do 2 m2 | [14 empty] | Vybourání kovových rámů oken s křídly, dveřních zárubní, vrat, stěn, ostění nebo obkladů dveřních zárubní, plochy do 2 m2
|  |  |  | Výkaz výměr: | 1NP ; (1,0*2,05)*6 |  | 12.3
[5 empty] | 2NP ; (0,8*2,05)*1 |  | 1.64
|  | 5 | SP | 968082021 | Vybourání plastových zárubní dveří plochy do 2 m2 | m2 | 2.42 | 0 | 0 |  | 0 | 0.083 | 0.20086 | 21 | 0 | 0 |  | URS 2023-I | 1
|  |  |  | Plný popis: | Vybourání plastových rámů oken s křídly, dveřních zárubní, vrat dveřních zárubní, plochy do 2 m2 | [14 empty] | Vybourání plastových rámů oken s křídly, dveřních zárubní, vrat dveřních zárubní, plochy do 2 m2
|  |  |  | Výkaz výměr: | vstupní dveře ; 1,1*2,2 |  | 2.42
|  | 6 | SP | 969041112 | Vybourání vnitřního plastového potrubí přes DN 50 do DN 100 | m | 15.5 | 0 | 0 |  | 0 | 0.003 | 0.0465 | 21 | 0 | 0 |  | URS 2023-I | 1
|  |  |  | Plný popis: | Vybourání vnitřního potrubí včetně vysekání drážky plastového přes DN 50 do DN 100 | [14 empty] | Vybourání vnitřního potrubí včetně vysekání drážky plastového přes DN 50 do DN 100
|  |  |  | Výkaz výměr: | vytápění |  | 0
[5 empty] | 1np a 1pp ; 0 |  | 0
[5 empty] | kanalizace |  | 0
[5 empty] | 1np; 3+2+1+2+0,5+2 |  | 10.5
[5 empty] | 1pp; 3 |  | 3
[5 empty] | 2np; 2 |  | 2
|  | 7 | SP | 969041113 | Vybourání vnitřního plastového potrubí přes DN 100 do DN 200 | m | 29 | 0 | 0 |  | 0 | 0.0065 | 0.1885 | 21 | 0 | 0 |  | URS 2023-I | 1
|  |  |  | Plný popis: | Vybourání vnitřního potrubí včetně vysekání drážky plastového přes DN 100 do DN 200 | [14 empty] | Vybourání vnitřního potrubí včetně vysekání drážky plastového přes DN 100 do DN 200
|  |  |  | Výkaz výměr: | kanalizace |  | 0
[5 empty] | 1np; 2,5+2,0+4*2,5+1 |  | 15.5
[5 empty] | 1pp; 7+3*1,5 |  | 11.5
[5 empty] | 2np; 2 |  | 2
|  | 8 | SP | 969041111 | Vybourání vnitřního plastového potrubí do DN 50 | m | 101 | 0 | 0 |  | 0 | 0.0022 | 0.2222 | 21 | 0 | 0 |  | URS 2023-I | 1
|  |  |  | Plný popis: | Vybourání vnitřního potrubí včetně vysekání drážky plastového do DN 50 | [14 empty] | Vybourání vnitřního potrubí včetně vysekání drážky plastového do DN 50
|  |  |  | Výkaz výměr: | vytápění |  | 0
[5 empty] | 1np a 1pp ; 2*4+2*2 |  | 12
[5 empty] | voda |  | 0
[5 empty] | 1np ;24*3 |  | 72
[5 empty] | 1pp ; 3*3 |  | 9
[5 empty] | 2np; 2*4 |  | 8
|  | 9 | SP | 766691914 | Vyvěšení nebo zavěšení dřevěných křídel dveří pl do 2 m2 | kus | 7 | 0 | 0 |  | 0 | 0.024 | 0.168 | 21 | 0 | 0 |  | URS 2023-I | 1
|  |  |  | Plný popis: | Ostatní práce vyvěšení nebo zavěšení křídel dřevěných dveřních, plochy do 2 m2 | [14 empty] | Ostatní práce vyvěšení nebo zavěšení křídel dřevěných dveřních, plochy do 2 m2
|  |  |  | Výkaz výměr: | křídlo 90/1970 levé vyvěsit a uschovat pro opětovnou montáž |  | 0
[5 empty] | 1 |  | 1
[5 empty] | křídla demontovaná do suti |  | 0
[5 empty] | 5 |  | 5
[5 empty] | 1 |  | 1
|  | 10 | SP | 766691924 | Vyvěšení nebo zavěšení křídel plastových dveří pl do 2 m2 | kus | 1 | 0 | 0 |  | 0 | 0.026 | 0.026 | 21 | 0 | 0 |  | URS 2023-I | 1
|  |  |  | Plný popis: | Ostatní práce vyvěšení nebo zavěšení křídel plastových dveřních s křídly otevíravými, plochy do 2 m2 | [14 empty] | Ostatní práce vyvěšení nebo zavěšení křídel plastových dveřních s křídly otevíravými, plochy do 2 m2
|  |  |  | Výkaz výměr: | likvidace vchodových dveří |  | 0
[5 empty] | 1 |  | 1
SSO/SO 01/009/0097 | 4 |  | Pododdíl |  | 0097: Prorážení otvorů a ostatní bourací práce |  |  |  | 0 |  | 0.01133 |  | 23.5269 |  | 0 | 0 |  |  | 26
|  | 1 | SP | 974082113 | Vysekání rýh pro ploché vodiče v omítce MV nebo MVC stěn š do 50 mm | m | 110 | 0 | 0 |  | 0 | 0.002 | 0.22 | 21 | 0 | 0 |  | URS 2023-I | 1
|  |  |  | Plný popis: | Vysekání rýh pro vodiče v omítce vápenné nebo vápenocementové stěn, šířky do 50 mm | [14 empty] | Vysekání rýh pro vodiče v omítce vápenné nebo vápenocementové stěn, šířky do 50 mm
|  |  |  | Výkaz výměr: | na chodbě od stáv rozvaděče |  | 0
[5 empty] | 10 |  | 10
[5 empty] | ve třídách |  | 0
[5 empty] | odborný odhad pro drážkování kabelů ; 100 |  | 100
|  | 2 | SP | 974031155 | Vysekání rýh ve zdivu cihelném hl do 100 mm š do 200 mm | m | 19 | 0 | 0 |  | 0 | 0.038 | 0.722 | 21 | 0 | 0 |  | URS 2023-I | 1
|  |  |  | Plný popis: | Vysekání rýh pro vodiče v omítce vápenné nebo vápenocementové stěn, šířky do 50 mm | [14 empty] | Vysekání rýh pro vodiče v omítce vápenné nebo vápenocementové stěn, šířky do 50 mm
|  |  |  | Výkaz výměr: | drážky vodovod |  | 0
[5 empty] | svislá ; 3*3 |  | 9
[5 empty] | vodorovná ; 10 |  | 10
|  | 3 | SP | 974031157 | Vysekání rýh ve zdivu cihelném hl do 100 mm š do 300 mm | m | 3 | 0 | 0 |  | 0 | 0.054 | 0.162 | 21 | 0 | 0 |  | URS 2023-I | 1
|  |  |  | Plný popis: | Vysekání rýh pro vodiče v omítce vápenné nebo vápenocementové stěn, šířky do 50 mm | [14 empty] | Vysekání rýh pro vodiče v omítce vápenné nebo vápenocementové stěn, šířky do 50 mm
|  |  |  | Výkaz výměr: | drážky vodovod |  | 0
[5 empty] | svislá ; 3 |  | 3
|  | 4 | SP | 974031164 | Vysekání rýh ve zdivu cihelném hl do 150 mm š do 150 mm | m | 13 | 0 | 0 |  | 0 | 0.04 | 0.52 | 21 | 0 | 0 |  | URS 2023-I | 1
|  |  |  | Plný popis: | Vysekání rýh pro vodiče v omítce vápenné nebo vápenocementové stěn, šířky do 50 mm | [14 empty] | Vysekání rýh pro vodiče v omítce vápenné nebo vápenocementové stěn, šířky do 50 mm
|  |  |  | Výkaz výměr: | drážky kanalizace |  | 0
[5 empty] | svislá ; 5*2 |  | 10
[5 empty] | vodorovná ; 3 |  | 3
|  | 5 | SP | 974031153 | Vysekání rýh ve zdivu cihelném hl do 100 mm š do 100 mm | m | 1 | 0 | 0 |  | 0 | 0.018 | 0.018 | 21 | 0 | 0 |  | URS 2023-I | 1
|  |  |  | Plný popis: | Vysekání rýh pro vodiče v omítce vápenné nebo vápenocementové stěn, šířky do 50 mm | [14 empty] | Vysekání rýh pro vodiče v omítce vápenné nebo vápenocementové stěn, šířky do 50 mm
|  |  |  | Výkaz výměr: | drážky topení |  | 0
[5 empty] | vodorovná ; 1,0 |  | 1
|  | 6 | SP | 977151214 | Jádrové vrty dovrchní diamantovými korunkami do stavebních materiálů D přes 50 do 60 mm | m | 0.4 | 0 | 0 | 0.00124 | 0.000496 | 0.0062 | 0.00248 | 21 | 0 | 0 |  | URS 2023-I | 1
|  |  |  | Plný popis: | Jádrové vrty diamantovými korunkami do stavebních materiálů (železobetonu, betonu, cihel, obkladů, dlažeb, kamene) průměru přes 60 do 70 mm | [14 empty] | Jádrové vrty diamantovými korunkami do stavebních materiálů (železobetonu, betonu, cihel, obkladů, dlažeb, kamene) průměru přes 60 do 70 mm
|  |  |  | Výkaz výměr: | převrtání prostupů stropem topení |  | 0
[5 empty] | 0,2*2 |  | 0.4
|  | 7 | SP | 977151219 | Jádrové vrty dovrchní diamantovými korunkami do stavebních materiálů D přes 100 do 110 mm | m | 3 | 0 | 0 | 0.0015 | 0.0045 | 0.021 | 0.063 | 21 | 0 | 0 |  | URS 2023-I | 1
|  |  |  | Plný popis: | Jádrové vrty diamantovými korunkami do stavebních materiálů (železobetonu, betonu, cihel, obkladů, dlažeb, kamene) průměru přes 60 do 70 mm | [14 empty] | Jádrové vrty diamantovými korunkami do stavebních materiálů (železobetonu, betonu, cihel, obkladů, dlažeb, kamene) průměru přes 60 do 70 mm
|  |  |  | Výkaz výměr: | převrtání prostupů stropem do 1pp kanalizace |  | 0
[5 empty] | 1,0*3 |  | 3
|  | 8 | SP | 977151114 | Jádrové vrty diamantovými korunkami do stavebních materiálů D přes 50 do 60 mm | m | 1.95 | 0 | 0 | 0.00105 | 0.0020475 | 0.0062 | 0.01209 | 21 | 0 | 0 |  | URS 2023-I | 1
|  |  |  | Plný popis: | Jádrové vrty diamantovými korunkami do stavebních materiálů (železobetonu, betonu, cihel, obkladů, dlažeb, kamene) průměru přes 60 do 70 mm | [14 empty] | Jádrové vrty diamantovými korunkami do stavebních materiálů (železobetonu, betonu, cihel, obkladů, dlažeb, kamene) průměru přes 60 do 70 mm
|  |  |  | Výkaz výměr: | převrtání prostupů stěnou voda |  | 0
[5 empty] | 0,65*3 |  | 1.95
|  | 9 | SP | 977151116 | Jádrové vrty diamantovými korunkami do stavebních materiálů D přes 70 do 80 mm | m | 2.1 | 0 | 0 | 0.00113 | 0.002373 | 0.011 | 0.0231 | 21 | 0 | 0 |  | URS 2023-I | 1
|  |  |  | Plný popis: | Jádrové vrty diamantovými korunkami do stavebních materiálů (železobetonu, betonu, cihel, obkladů, dlažeb, kamene) průměru přes 60 do 70 mm | [14 empty] | Jádrové vrty diamantovými korunkami do stavebních materiálů (železobetonu, betonu, cihel, obkladů, dlažeb, kamene) průměru přes 60 do 70 mm
|  |  |  | Výkaz výměr: | převrtání prostupů stěnou kanalizace |  | 0
[5 empty] | 0,7*3 |  | 2.1
|  | 10 | SP | 977151124 | Jádrové vrty diamantovými korunkami do stavebních materiálů D přes 150 do 180 mm | m | 0.65 | 0 | 0 | 0.00279 | 0.0018135 | 0.056 | 0.0364 | 21 | 0 | 0 |  | URS 2023-I | 1
|  |  |  | Plný popis: | Jádrové vrty diamantovými korunkami do stavebních materiálů (železobetonu, betonu, cihel, obkladů, dlažeb, kamene) průměru přes 60 do 70 mm | [14 empty] | Jádrové vrty diamantovými korunkami do stavebních materiálů (železobetonu, betonu, cihel, obkladů, dlažeb, kamene) průměru přes 60 do 70 mm
|  |  |  | Výkaz výměr: | převrtání prostupů stěnou požární ventil |  | 0
[5 empty] | 0,65*1 |  | 0.65
|  | 11 | SP | 978013191 | Otlučení (osekání) vnitřní vápenné nebo vápenocementové omítky stěn v rozsahu přes 50 do 100 % | m2 | 144.11 | 0 | 0 |  | 0 | 0.046 | 6.6291 | 21 | 0 | 0 |  | URS 2023-I | 1
|  |  |  | Plný popis: | Otlučení omítek vápenných nebo vápenocementových stěn, stropů vnitřních stěn s vyškrabáním spar, s očištěním zdiva, v rozsahu do 100 % | [14 empty] | Otlučení omítek vápenných nebo vápenocementových stěn, stropů vnitřních stěn s vyškrabáním spar, s očištěním zdiva, v rozsahu do 100 %
|  |  |  | Výkaz výměr: | ze stěn 1NP prostor kabinet a chodba |  | 0
[5 empty] | 3,7*(11,2+2,8)*2+3,7*2,8 |  | 113.96
[5 empty] | ze stěn 2NP |  | 0
[5 empty] | 3,7*(1,5+1,75)*2 |  | 24.05
[5 empty] | před drážkováním vody a kanalizace ve třídách |  | 0
[5 empty] | 0,5*0,5*2+0,2*(10+3+3) |  | 3.7
[5 empty] | před drážkováním chodba |  | 0
[5 empty] | 0,3*(2,0+6,0) |  | 2.4
|  | 12 | SP | 781471810 | Demontáž obkladů z obkladaček keramických kladených do malty | m2 | 76.91 | 0 | 0 |  | 0 | 0.0815 | 6.2682 | 21 | 0 | 0 |  | URS 2023-I | 1
|  |  |  | Plný popis: | Demontáž obkladů z obkladaček pórovinových lepených | [14 empty] | Demontáž obkladů z obkladaček pórovinových lepených
|  |  |  | Výkaz výměr: | 1NP |  | 0
[5 empty] | šatna 1,05; 2,7*(3,15+2,8)*2 |  | 32.13
[5 empty] | kuchyňka 1.09; 2,7*(1,2+3,5) |  | 12.69
[5 empty] | úklid ; 2,7*(1,8+1,1)*2 |  | 15.66
[5 empty] | šatna 1.04 - sokl ; 0,15*(3,3+2,8)*2 |  | 1.83
[5 empty] | 2NP |  | 0
[5 empty] | WC 2.01; 2,0*(1,5+1,75+0,4)*2 |  | 14.6
|  | 13 | SP | 771571810 | Demontáž podlah z dlaždic keramických kladených do malty | m2 | 34 | 0 | 0 |  | 0 | 0.08317 | 2.8278 | 21 | 0 | 0 |  | URS 2023-I | 1
|  |  |  | Plný popis: | Demontáž obkladů z obkladaček pórovinových lepených | [14 empty] | Demontáž obkladů z obkladaček pórovinových lepených
|  |  |  | Výkaz výměr: | 1NP |  | 0
[5 empty] | místnosti zázemí ; 3,0+2,0+9,2+10,2+6,6 |  | 31
[5 empty] | 2NP |  | 0
[5 empty] | WC ; 3,0 |  | 3
|  | 14 | SP | 776201812 | Demontáž lepených povlakových podlah s podložkou ručně | m2 | 4.35 | 0 | 0 |  | 0 | 0.003 | 0.01305 | 21 | 0 | 0 |  | URS 2023-I | 1
|  |  |  | Plný popis: | Demontáž obkladů z obkladaček pórovinových lepených | [14 empty] | Demontáž obkladů z obkladaček pórovinových lepených
|  |  |  | Výkaz výměr: | lokální demontáže v učebnách v místě stavebních zásahů |  | 0
[5 empty] | dveře; 1,2*0,5*2 |  | 1.2
[5 empty] | dělící stěna ; 0,5*6,3 |  | 3.15
|  | 15 | SP | 776410811 | Odstranění soklíků a lišt pryžových nebo plastových | m | 11.9 | 0 | 0 |  | 0 | 0.0003 | 0.00357 | 21 | 0 | 0 |  | URS 2023-I | 1
|  |  |  | Plný popis: | Demontáž obkladů z obkladaček pórovinových lepených | [14 empty] | Demontáž obkladů z obkladaček pórovinových lepených
|  |  |  | Výkaz výměr: | lokální demontáže v učebnách v místě stavebních zásahů |  | 0
[5 empty] | dveře; (1,2+0,5*2)*2 |  | 4.4
[5 empty] | dělící stěna ; 2*0,5+6,3+2*0,1 |  | 7.5
|  | 16 | SP | 725210821 | Demontáž umyvadel bez výtokových armatur | soubor | 7 | 0 | 0 |  | 0 | 0.01946 | 0.13622 | 21 | 0 | 0 |  | URS 2023-I | 1
|  |  |  | Plný popis: | Demontáž umyvadel bez výtokových armatur umyvadel | [14 empty] | Demontáž umyvadel bez výtokových armatur umyvadel
|  |  |  | Výkaz výměr: | umyvadla k předání stavebníkovi |  | 0
[5 empty] | 6 |  | 6
[5 empty] | umyvadla do suti |  | 0
[5 empty] | 1 |  | 1
|  | 17 | SP | 725820801 | Demontáž baterie nástěnné do G 3 / 4 | soubor | 9 | 0 | 0 |  | 0 | 0.00156 | 0.01404 | 21 | 0 | 0 |  | URS 2023-I | 1
|  |  |  | Plný popis: | Demontáž baterií nástěnných do G 3/4 | [14 empty] | Demontáž baterií nástěnných do G 3/4
|  |  |  | Výkaz výměr: | umyvadla k předání stavebníkovi |  | 0
[5 empty] | 6 |  | 6
[5 empty] | umyvadla do suti |  | 0
[5 empty] | 1 |  | 1
[5 empty] | dřez baterie do suti |  | 0
[5 empty] | 1 |  | 1
[5 empty] | výlevka do suti |  | 0
[5 empty] | 1 |  | 1
|  | 18 | SP | 725110811 | Demontáž klozetů splachovací s nádrží | soubor | 7 | 0 | 0 |  | 0 | 0.01933 | 0.13531 | 21 | 0 | 0 |  | URS 2023-I | 1
|  |  |  | Plný popis: | Demontáž klozetů splachovacích s nádrží nebo tlakovým splachovačem | [14 empty] | Demontáž klozetů splachovacích s nádrží nebo tlakovým splachovačem
|  |  |  | Výkaz výměr: | WC k předání stavebníkovi |  | 0
[5 empty] | 5 |  | 5
[5 empty] | WC do suti |  | 0
[5 empty] | 1 |  | 1
[5 empty] | výlevka do suti |  | 0
[5 empty] | 1 |  | 1
|  | 19 | SP | 735151831 | Demontáž otopného tělesa panelového třířadého dl do 1500 mm | kus | 1 | 0 | 0 | 0.0001 | 0.0001 | 0.03749 | 0.03749 | 21 | 0 | 0 |  | URS 2023-I | 1
|  |  |  | Plný popis: | Demontáž otopných těles panelových třířadých stavební délky do 1500 mm | [14 empty] | Demontáž otopných těles panelových třířadých stavební délky do 1500 mm
|  |  |  | Výkaz výměr: | kuchyňka ; 1 |  | 1
|  | 20 | SP | 763131821 | Demontáž SDK podhledu s dvouvrstvou nosnou kcí z ocelových profilů opláštění jednoduché | m2 | 34.64 | 0 | 0 |  | 0 | 0.01721 | 0.59615 | 21 | 0 | 0 |  | URS 2023-I | 1
|  |  |  | Plný popis: | Demontáž podhledu nebo samostatného požárního předělu ze sádrokartonových desek s nosnou konstrukcí dvouvrstvou z ocelových profilů, opláštění jednoduché | [14 empty] | Demontáž podhledu nebo samostatného požárního předělu ze sádrokartonových desek s nosnou konstrukcí dvouvrstvou z ocelových profilů, opláštění jednoduché
|  |  |  | Výkaz výměr: | podhled zázemí 1NP |  | 0
[5 empty] | 2,8*11,3 |  | 31.64
[5 empty] | WC 2np |  | 0
[5 empty] | 3,0 |  | 3
|  | 21 | SP | 763111812 | Demontáž SDK příčky s jednoduchou ocelovou nosnou konstrukcí opláštění dvojité | m2 | 46.62 | 0 | 0 |  | 0 | 0.05638 | 2.6284 | 21 | 0 | 0 |  | URS 2023-I | 1
|  |  |  | Plný popis: | Demontáž příček ze sádrokartonových desek s nosnou konstrukcí z ocelových profilů jednoduchých, opláštění dvojité | [14 empty] | Demontáž příček ze sádrokartonových desek s nosnou konstrukcí z ocelových profilů jednoduchých, opláštění dvojité
|  |  |  | Výkaz výměr: | 1NP - instalační ze dvou stěn |  | 0
[5 empty] | 3,7*(2,8+3,5)*2 |  | 46.62
|  | 22 | SP | 763121812 | Demontáž SDK předsazené/šachtové stěny s jednoduchou nosnou kcí opláštění dvojité | m2 | 7.54 | 0 | 0 |  | 0 | 0.02835 | 0.21376 | 21 | 0 | 0 |  | URS 2023-I | 1
|  |  |  | Plný popis: | Demontáž předsazených nebo šachtových stěn ze sádrokartonových desek s nosnou konstrukcí z ocelových profilů jednoduchých, opláštění dvojité | [14 empty] | Demontáž předsazených nebo šachtových stěn ze sádrokartonových desek s nosnou konstrukcí z ocelových profilů jednoduchých, opláštění dvojité
|  |  |  | Výkaz výměr: | předstěny |  | 0
[5 empty] | 1,3*(1,0+2,8+2,0) |  | 7.54
|  | 23 | SP | 113311121 | Odstranění geotextilií v komunikacích | m2 | 130 | 0 | 0 |  | 0 | 0.0008 | 0.104 | 21 | 0 | 0 |  | URS 2023-I | 1
|  |  |  | Plný popis: | Odstranění geosyntetik s uložením na vzdálenost do 20 m nebo naložením na dopravní prostředek geotextilie | [14 empty] | Odstranění geosyntetik s uložením na vzdálenost do 20 m nebo naložením na dopravní prostředek geotextilie
|  |  |  | Výkaz výměr: | ochranná vrstava pro PVC pod OSB desky |  | 0
[5 empty] | 1np; 100 |  | 100
|  |  |  | Ztratné: | 30 |  | 30
|  | 24 | SP | 762511867 | Demontáž kce podkladové z desek dřevoštěpkových tl přes 15 mm na pero a drážku šroubovaných | m2 | 115 | 0 | 0 |  | 0 | 0.01578 | 1.8147 | 21 | 0 | 0 |  | URS 2023-I | 1
|  |  |  | Plný popis: | Demontáž podlahové konstrukce podkladové z dřevoštěpkových desek jednovrstvých šroubovaných na pero drážku, tloušťka desky přes 15 mm | [14 empty] | Demontáž podlahové konstrukce podkladové z dřevoštěpkových desek jednovrstvých šroubovaných na pero drážku, tloušťka desky přes 15 mm
|  |  |  | Výkaz výměr: | ochranná vrstava pro PVC na geotextýlii - demontáž |  | 0
[5 empty] | 1np; 100 |  | 100
|  |  |  | Ztratné: | 15 |  | 15
|  | 25 | SP | 762111811 | Demontáž stěn a příček z hraněného řeziva | m2 | 10.36 | 0 | 0 |  | 0 | 0.022 | 0.22792 | 21 | 0 | 0 |  | URS 2023-I | 1
|  |  |  | Plný popis: | Demontáž stěn a příček z hranolků, fošen nebo latí | [14 empty] | Demontáž stěn a příček z hranolků, fošen nebo latí
|  |  |  | Výkaz výměr: | odstarnění dělící stěny pro stavbu před bouráním |  | 0
[5 empty] | 2,8*3,7 |  | 10.36
|  | 26 | SP | 762431825 | Demontáž obložení stěn z desek dřevoštěpkových tl do 15 mm na pero a drážku přibíjených | m2 | 10.36 | 0 | 0 |  | 0 | 0.00948 | 0.098213 | 21 | 0 | 0 |  | URS 2023-I | 1
|  |  |  | Plný popis: | Demontáž obložení stěn z dřevoštěpkových desek šroubovaných na pero a drážku, tloušťka desky do 15 mm | [14 empty] | Demontáž obložení stěn z dřevoštěpkových desek šroubovaných na pero a drážku, tloušťka desky do 15 mm
|  |  |  | Výkaz výměr: | odstarnění dělící stěny pro stavbu před bouráním |  | 0
[5 empty] | 2,8*3,7 |  | 10.36
SSO/SO 01/099 | 3 |  | Oddíl |  | 099: Přesun hmot HSV |  |  |  | 0 |  | 0 |  | 0 |  | 0 | 0 |  |  | 7
SSO/SO 01/099/0997 | 4 |  | Pododdíl |  | 0997: Doprava suti a vybouraných hmot |  |  |  | 0 |  | 0 |  | 0 |  | 0 | 0 |  |  | 5
|  | 1 | SP | 997013212 | Vnitrostaveništní doprava suti a vybouraných hmot pro budovy v přes 6 do 9 m ručně | t | 31.8057 | 0 | 0 |  | 0 |  | 0 | 21 | 0 | 0 |  | URS 2023-I | 1
|  |  |  | Plný popis: | Vnitrostaveništní doprava suti a vybouraných hmot vodorovně do 50 m svisle ručně pro budovy a haly výšky do 6 m | [14 empty] | Vnitrostaveništní doprava suti a vybouraných hmot vodorovně do 50 m svisle ručně pro budovy a haly výšky do 6 m
|  | 2 | SP | 997013501 | Odvoz suti a vybouraných hmot na skládku nebo meziskládku do 1 km se složením | t | 31.8057 | 0 | 0 |  | 0 |  | 0 | 21 | 0 | 0 |  | URS 2023-I | 1
|  |  |  | Plný popis: | Odvoz suti a vybouraných hmot na skládku nebo meziskládku se složením, na vzdálenost do 1 km | [14 empty] | Odvoz suti a vybouraných hmot na skládku nebo meziskládku se složením, na vzdálenost do 1 km
|  | 3 | SP | 997013509 | Příplatek k odvozu suti a vybouraných hmot na skládku ZKD 1 km přes 1 km | t | 631.009 | 0 | 0 |  | 0 |  | 0 | 21 | 0 | 0 |  | URS 2023-I | 1
|  |  |  | Plný popis: | Odvoz suti a vybouraných hmot na skládku nebo meziskládku se složením, na vzdálenost Příplatek k ceně za každý další i započatý 1 km přes 1 km | [14 empty] | Odvoz suti a vybouraných hmot na skládku nebo meziskládku se složením, na vzdálenost Příplatek k ceně za každý další i započatý 1 km přes 1 km
|  |  |  | Výkaz výměr: | 20 km |  | 0
[5 empty] | 19*33,211 |  | 631.009
[5 empty] | 0 |  | 0
|  | 4 | SP | 997013631 | Poplatek za uložení na skládce (skládkovné) stavebního odpadu směsného kód odpadu 17 09 04 | t | 25.583 | 0 | 0 |  | 0 |  | 0 | 21 | 0 | 0 |  | URS 2023-I | 1
|  |  |  | Plný popis: | Poplatek za uložení stavebního odpadu na skládce (skládkovné) směsného stavebního a demoličního zatříděného do Katalogu odpadů pod kódem 17 09 04 | [14 empty] | Poplatek za uložení stavebního odpadu na skládce (skládkovné) směsného stavebního a demoličního zatříděného do Katalogu odpadů pod kódem 17 09 04
|  |  |  | Výkaz výměr: | 33,211-7,628 |  | 25.583
|  | 5 | SP | 997013603 | Poplatek za uložení na skládce (skládkovné) stavebního odpadu cihelného kód odpadu 17 01 02 | t | 7.628 | 0 | 0 |  | 0 |  | 0 | 21 | 0 | 0 |  | URS 2023-I | 1
|  |  |  | Plný popis: | Poplatek za uložení stavebního odpadu na skládce (skládkovné) směsného stavebního a demoličního zatříděného do Katalogu odpadů pod kódem 17 09 04 | [14 empty] | Poplatek za uložení stavebního odpadu na skládce (skládkovné) směsného stavebního a demoličního zatříděného do Katalogu odpadů pod kódem 17 09 04
|  |  |  | Výkaz výměr: | 2,877+0,183+3,146+0,722+0,162+0,52+0,018 |  | 7.628
0
SSO/SO 01/099/0998 | 4 |  | Pododdíl |  | 0998: Přesun hmot |  |  |  | 0 |  | 0 |  | 0 |  | 0 | 0 |  |  | 2
|  | 1 | SP | 998018002 | Přesun hmot ruční pro budovy v přes 6 do 12 m | t | 11.5298 | 0 | 0 |  | 0 |  | 0 | 21 | 0 | 0 |  | URS 2023-I | 1
|  |  |  | Plný popis: | Přesun hmot pro budovy občanské výstavby, bydlení, výrobu a služby s nosnou svislou konstrukcí zděnou z cihel, tvárnic nebo kamene vodorovná dopravní vzdálenost do 100 m pro budovy výšky do 6 m | [14 empty] | Přesun hmot pro budovy občanské výstavby, bydlení, výrobu a služby s nosnou svislou konstrukcí zděnou z cihel, tvárnic nebo kamene vodorovná dopravní vzdálenost do 100 m pro budovy výšky do 6 m
|  | 2 | SP | 998018011 | Příplatek k ručnímu přesunu hmot pro budovy za zvětšený přesun ZKD 100 m | t | 11.5298 | 0 | 0 |  | 0 |  | 0 | 21 | 0 | 0 |  | URS 2023-I | 1
|  |  |  | Plný popis: | Přesun hmot pro budovy občanské výstavby, bydlení, výrobu a služby s nosnou svislou konstrukcí zděnou z cihel, tvárnic nebo kamene Příplatek k cenám za zvětšený přesun přes vymezenou největší dopravní vzdálenost do 500 m | [14 empty] | Přesun hmot pro budovy občanské výstavby, bydlení, výrobu a služby s nosnou svislou konstrukcí zděnou z cihel, tvárnic nebo kamene Příplatek k cenám za zvětšený přesun přes vymezenou největší dopravní vzdálenost do 500 m
SSO/SO 01/711 | 3 |  | Oddíl |  | 711: Izolace proti vodě, vlhkosti a plynu |  |  |  | 0 |  | 0.01984 |  | 0 |  | 0 | 0 |  |  | 4
SSO/SO 01/711/7111 | 4 |  | Pododdíl |  | 7111: Izolace proti vodě - zemní vlhkost a mokrý provoz |  |  |  | 0 |  | 0.01984 |  | 0 |  | 0 | 0 |  |  | 4
|  | 1 | SP | 711113115 | Izolace proti vlhkosti na vodorovné ploše za studena těsnicí hmotou dvousložkovou na bázi polymery modifikované živičné emulze | m2 | 2.8 | 0 | 0 | 0.004 | 0.0112 |  | 0 | 21 | 0 | 0 |  | URS 2023-I | 1
|  |  |  | Plný popis: | Izolace proti zemní vlhkosti natěradly a tmely za studena na ploše vodorovné V těsnicí hmotou dvousložkovou na bázi polymery modifikované živice | [14 empty] | Izolace proti zemní vlhkosti natěradly a tmely za studena na ploše vodorovné V těsnicí hmotou dvousložkovou na bázi polymery modifikované živice
|  |  |  | Výkaz výměr: | WC 2np |  | 0
[5 empty] | 2,8 |  | 2.8
|  | 2 | SP | 711113125 | Izolace proti vlhkosti na svislé ploše za studena těsnicí hmotou dvousložkovou na bázi polymery modifikované živičné emulze | m2 | 2.16 | 0 | 0 | 0.004 | 0.00864 |  | 0 | 21 | 0 | 0 |  | URS 2023-I | 1
|  |  |  | Plný popis: | Izolace proti zemní vlhkosti natěradly a tmely za studena na ploše svislé S těsnicí hmotou dvousložkovou na bázi polymery modifikované živice | [14 empty] | Izolace proti zemní vlhkosti natěradly a tmely za studena na ploše svislé S těsnicí hmotou dvousložkovou na bázi polymery modifikované živice
|  |  |  | Výkaz výměr: | WC 2np |  | 0
[5 empty] | 0,3*(2,1+1,5)*2 |  | 2.16
|  | 3 | SP | 998711101 | Přesun hmot tonážní pro izolace proti vodě, vlhkosti a plynům v objektech v do 6 m | t | 0.01984 | 0 | 0 |  | 0 |  | 0 | 21 | 0 | 0 |  | URS 2023-I | 1
|  |  |  | Plný popis: | Přesun hmot pro izolace proti vodě, vlhkosti a plynům stanovený z hmotnosti přesunovaného materiálu vodorovná dopravní vzdálenost do 50 m v objektech výšky do 6 m | [14 empty] | Přesun hmot pro izolace proti vodě, vlhkosti a plynům stanovený z hmotnosti přesunovaného materiálu vodorovná dopravní vzdálenost do 50 m v objektech výšky do 6 m
|  | 4 | SP | 998711181 | Příplatek k přesunu hmot tonážní 711 prováděný bez použití mechanizace | t | 0.01984 | 0 | 0 |  | 0 |  | 0 | 21 | 0 | 0 |  | URS 2023-I | 1
|  |  |  | Plný popis: | Přesun hmot pro izolace proti vodě, vlhkosti a plynům stanovený z hmotnosti přesunovaného materiálu Příplatek k cenám za přesun prováděný bez použití mechanizace pro jakoukoliv výšku objektu | [14 empty] | Přesun hmot pro izolace proti vodě, vlhkosti a plynům stanovený z hmotnosti přesunovaného materiálu Příplatek k cenám za přesun prováděný bez použití mechanizace pro jakoukoliv výšku objektu
SSO/SO 01/714 | 3 |  | Oddíl |  | 714: Akustická a protiotřesová opatření |  |  |  | 0 |  | 0.07965 |  | 0 |  | 0 | 0 |  |  | 4
SSO/SO 01/714/7141 | 4 |  | Pododdíl |  | 7141: Akustická opatření |  |  |  | 0 |  | 0.07965 |  | 0 |  | 0 | 0 |  |  | 4
|  | 1 | SP | 714123002 | Montáž akustických stěnových obkladů z demontovatelných panelů na skrytý rošt | m2 | 15 | 0 | 0 | 0.00091 | 0.01365 |  | 0 | 21 | 0 | 0 |  | URS 2023-I | 1
|  |  |  | Plný popis: | Montáž akustických minerálních panelů stěnových demontovatelných, instalovaných na rošt skrytý | [14 empty] | Montáž akustických minerálních panelů stěnových demontovatelných, instalovaných na rošt skrytý
|  |  |  | Výkaz výměr: | akustické pohltivé panely na stěny dle akustické studie |  | 0
[5 empty] | záda 1,04 ; 3,0*1,5+2,0*1,5 |  | 7.5
[5 empty] | záda 1,03 ; 3,0*1,5+2,0*1,5 |  | 7.5
|  | 2 | H | 59036185 | panel akustický barevný hladký nástěnný bílý a barevný, tl 40mm | m2 | 15 | 0 | 0 | 0.0044 | 0.066 |  | 0 | 21 | 0 | 0 |  | URS 2023-I | 1
|  |  |  | Plný popis: | --- | [14 empty] | ---
|  |  |  | Výkaz výměr: | akustické pohltivé panely na stěny dle akustické studie |  | 0
[5 empty] | záda 1,04 ; 3,0*1,5+2,0*1,5 |  | 7.5
[5 empty] | záda 1,03 ; 3,0*1,5+2,0*1,5 |  | 7.5
|  | 3 | SP | 998714101 | Přesun hmot tonážní pro akustická a protiotřesová opatření v objektech v do 6 m | t | 0.07965 | 0 | 0 |  | 0 |  | 0 | 21 | 0 | 0 |  | URS 2023-I | 1
|  |  |  | Plný popis: | Přesun hmot pro akustická a protiotřesová opatření stanovený z hmotnosti přesunovaného materiálu vodorovná dopravní vzdálenost do 50 m v objektech výšky do 6 m | [14 empty] | Přesun hmot pro akustická a protiotřesová opatření stanovený z hmotnosti přesunovaného materiálu vodorovná dopravní vzdálenost do 50 m v objektech výšky do 6 m
|  | 4 | SP | 998714181 | Příplatek k přesunu hmot tonážní 714 prováděný bez použití mechanizace | t | 0.07965 | 0 | 0 |  | 0 |  | 0 | 21 | 0 | 0 |  | URS 2023-I | 1
|  |  |  | Plný popis: | Přesun hmot pro akustická a protiotřesová opatření stanovený z hmotnosti přesunovaného materiálu Příplatek k cenám za přesun prováděný bez použití mechanizace pro jakoukoliv výšku objektu | [14 empty] | Přesun hmot pro akustická a protiotřesová opatření stanovený z hmotnosti přesunovaného materiálu Příplatek k cenám za přesun prováděný bez použití mechanizace pro jakoukoliv výšku objektu
SSO/SO 01/762 | 3 |  | Oddíl |  | 762: Konstrukce tesařské |  |  |  | 0 |  | 1.7833 |  | 0 |  | 0 | 0 |  |  | 8
SSO/SO 01/762/762. | 4 |  | Pododdíl |  | 762.: Konstrukce tesařské |  |  |  | 0 |  | 1.7833 |  | 0 |  | 0 | 0 |  |  | 8
|  | 1 | SP | 762511266 | Podlahové kce podkladové z desek OSB tl 22 mm nebroušených na pero a drážku šroubovaných | m2 | 115 | 0 | 0 | 0.01388 | 1.5962 |  | 0 | 21 | 0 | 0 |  | URS 2023-I | 1
|  |  |  | Plný popis: | Podlahové konstrukce podkladové z dřevoštěpkových desek OSB jednovrstvých šroubovaných na pero a drážku nebroušených, tloušťky desky 22 mm | [14 empty] | Podlahové konstrukce podkladové z dřevoštěpkových desek OSB jednovrstvých šroubovaných na pero a drážku nebroušených, tloušťky desky 22 mm
|  |  |  | Výkaz výměr: | ochranná vrstava pro PVC na geotextylii |  | 0
[5 empty] | 1np; 100 |  | 100
|  |  |  | Ztratné: | 15 |  | 15
|  | 2 | SP | 762112110 | Montáž tesařských stěn na hladko z hraněného řeziva průřezové pl do 120 cm2 | m | 19.5 | 0 | 0 |  | 0 |  | 0 | 21 | 0 | 0 |  | URS 2023-I | 1
|  |  |  | Plný popis: | Montáž konstrukce stěn a příček na hladko (bez zářezů) z hraněného a polohraněného řeziva, průřezové plochy do 120 cm2 | [14 empty] | Montáž konstrukce stěn a příček na hladko (bez zářezů) z hraněného a polohraněného řeziva, průřezové plochy do 120 cm2
|  |  |  | Výkaz výměr: | zřízení dělící stěny pro stavbu před bouráním |  | 0
[5 empty] | 2,8*3+3,7*3 |  | 19.5
|  | 3 | H | 60512125 | hranol stavební řezivo průřezu do 120cm2 do dl 6m | m3 | 0.1248 | 0 | 0 | 0.55 | 0.06864 |  | 0 | 21 | 0 | 0 |  | URS 2023-I | 1
|  |  |  | Plný popis: | --- | [14 empty] | ---
|  |  |  | Výkaz výměr: | hranoly 8x8cm |  | 0
[5 empty] | zřízení dělící stěny pro stavbu před bouráním |  | 0
[5 empty] | (2,8*3+3,7*3)*0,08*0,08 |  | 0.1248
|  | 4 | SP | 762431032 | Obložení stěn z desek OSB tl 12 mm broušených na pero a drážku přibíjených | m2 | 10.36 | 0 | 0 | 0.00804 | 0.083294 |  | 0 | 21 | 0 | 0 |  | URS 2023-I | 1
|  |  |  | Plný popis: | Obložení stěn z dřevoštěpkových desek OSB přibíjených na pero a drážku broušených, tloušťky desky 12 mm | [14 empty] | Obložení stěn z dřevoštěpkových desek OSB přibíjených na pero a drážku broušených, tloušťky desky 12 mm
|  |  |  | Výkaz výměr: | zřízení dělící stěny pro stavbu před bouráním |  | 0
[5 empty] | 2,8*3,7 |  | 10.36
|  | 5 | SP | 762621120 | Osazení dveří tesařských jednokřídlových | m2 | 2 | 0 | 0 |  | 0 |  | 0 | 21 | 0 | 0 |  | URS 2023-I | 1
|  |  |  | Plný popis: | Osazení dveří tesařských jednokřídlových | [14 empty] | Osazení dveří tesařských jednokřídlových
|  |  |  | Výkaz výměr: | zřízení dělící stěny pro stavbu před bouráním |  | 0
[5 empty] | 2,0*1,0 |  | 2
|  | 6 | SP | 762195000 | Spojovací prostředky pro montáž stěn, příček, bednění stěn | m3 | 2.7793 | 0 | 0 | 0.01266 | 0.035186 |  | 0 | 21 | 0 | 0 |  | URS 2023-I | 1
|  |  |  | Plný popis: | Spojovací prostředky stěn a příček hřebíky, svory, fixační prkna | [14 empty] | Spojovací prostředky stěn a příček hřebíky, svory, fixační prkna
|  |  |  | Výkaz výměr: | 0,125+115*0,022+10,36*0,012 |  | 2.7793
|  | 7 | SP | 998762102 | Přesun hmot tonážní pro kce tesařské v objektech v přes 6 do 12 m | t | 1.7833 | 0 | 0 |  | 0 |  | 0 | 21 | 0 | 0 |  | URS 2023-I | 1
|  |  |  | Plný popis: | Přesun hmot pro konstrukce tesařské stanovený z hmotnosti přesunovaného materiálu vodorovná dopravní vzdálenost do 50 m v objektech výšky přes 6 do 12 m | [14 empty] | Přesun hmot pro konstrukce tesařské stanovený z hmotnosti přesunovaného materiálu vodorovná dopravní vzdálenost do 50 m v objektech výšky přes 6 do 12 m
|  | 8 | SP | 998762194 | Příplatek k přesunu hmot tonážní 762 za zvětšený přesun do 1000 m | t | 1.7833 | 0 | 0 |  | 0 |  | 0 | 21 | 0 | 0 |  | URS 2023-I | 1
|  |  |  | Plný popis: | Přesun hmot pro konstrukce tesařské stanovený z hmotnosti přesunovaného materiálu Příplatek k cenám za zvětšený přesun přes vymezenou největší dopravní vzdálenost do 1000 m | [14 empty] | Přesun hmot pro konstrukce tesařské stanovený z hmotnosti přesunovaného materiálu Příplatek k cenám za zvětšený přesun přes vymezenou největší dopravní vzdálenost do 1000 m
SSO/SO 01/763 | 3 |  | Oddíl |  | 763: Konstrukce montované |  |  |  | 0 |  | 1.5263 |  | 0.0886 |  | 0 | 0 |  |  | 36
SSO/SO 01/763/7631 | 4 |  | Pododdíl |  | 7631: Konstrukce montované - sádrokartonové |  |  |  | 0 |  | 1.5263 |  | 0.0886 |  | 0 | 0 |  |  | 36
|  | 1 | SP | 763121456 | SDK stěna předsazená tl 62,5 mm profil CW+UW 50 deska s vysokou mechanickou odolností 1xDFRIH2 15 s izolací EI 30 Rw do 15 dB | m2 | 27.24 | 0 | 0 | 0.01639 | 0.44646 |  | 0 | 21 | 0 | 0 |  | URS 2023-I | 1
|  |  |  | Plný popis: | Stěna předsazená ze sádrokartonových desek pro osazení závěsného WC s nosnou konstrukcí z ocelových profilů CW, UW dvojitě opláštěná deskami impregnovanými H2 tl. 2x12,5 mm bez izolace, stěna tl. 150 - 250 mm, profil 50 | [14 empty] | Stěna předsazená ze sádrokartonových desek pro osazení závěsného WC s nosnou konstrukcí z ocelových profilů CW, UW dvojitě opláštěná deskami impregnovanými H2 tl. 2x12,5 mm bez izolace, stěna tl. 150 - 250 mm, profil 50
|  |  |  | Výkaz výměr: | třída 1NP |  | 0
[5 empty] | 3,7*6,3-3,6*2,3 |  | 15.03
[5 empty] | WC 2NP |  | 0
[5 empty] | 3,7*(1,8+1,5) |  | 12.21
|  | 2 | SP | 763121714 | SDK stěna předsazená základní penetrační nátěr | m2 | 27.24 | 0 | 0 | 0.0001 | 0.002724 |  | 0 | 21 | 0 | 0 |  | URS 2023-I | 1
|  |  |  | Plný popis: | Stěna předsazená ze sádrokartonových desek ostatní konstrukce a práce na předsazených stěnách ze sádrokartonových desek základní penetrační nátěr | [14 empty] | Stěna předsazená ze sádrokartonových desek ostatní konstrukce a práce na předsazených stěnách ze sádrokartonových desek základní penetrační nátěr
|  |  |  | Výkaz výměr: | třída 1NP |  | 0
[5 empty] | 3,7*6,3-3,6*2,3 |  | 15.03
[5 empty] | WC 2NP |  | 0
[5 empty] | 3,7*(1,8+1,5) |  | 12.21
|  | 3 | SP | 763121761 | Příplatek k SDK stěně předsazené za rovinnost kvality Q3 | m2 | 27.24 | 0 | 0 | 0.0007 | 0.019068 |  | 0 | 21 | 0 | 0 |  | URS 2023-I | 1
|  |  |  | Plný popis: | Stěna předsazená ze sádrokartonových desek Příplatek k cenám za rovinnost kvality speciální tmelení kvality Q3 | [14 empty] | Stěna předsazená ze sádrokartonových desek Příplatek k cenám za rovinnost kvality speciální tmelení kvality Q3
|  |  |  | Výkaz výměr: | třída 1NP |  | 0
[5 empty] | 3,7*6,3-3,6*2,3 |  | 15.03
[5 empty] | WC 2NP |  | 0
[5 empty] | 3,7*(1,8+1,5) |  | 12.21
|  | 4 | SP | 763121922 | Zhotovení otvoru vel. přes 0,1 do 0,25 m2 v SDK předsazené stěně tl přes 100 mm s vyztužením profily | kus | 2 | 0 | 0 | 0.0019 | 0.0038 | 0.007 | 0.014 | 21 | 0 | 0 |  | URS 2023-I | 1
|  |  |  | Plný popis: | Zhotovení otvorů v předsazených a šachtových stěnách ze sádrokartonových desek pro prostupy (voda, elektro, topení, VZT), osvětlení, okna, revizní klapky a dvířka včetně vyztužení profily pro stěnu tl. přes 100 mm, velikost přes 0,10 do 0,25 m2 | [14 empty] | Zhotovení otvorů v předsazených a šachtových stěnách ze sádrokartonových desek pro prostupy (voda, elektro, topení, VZT), osvětlení, okna, revizní klapky a dvířka včetně vyztužení profily pro stěnu tl. přes 100 mm, velikost přes 0,10 do 0,25 m2
|  |  |  | Výkaz výměr: | Wc 2NP |  | 0
[5 empty] | 2 |  | 2
|  | 5 | H | 59030750 | dvířka revizní jednokřídlá s automatickým zámkem 200x300mm | kus | 2 | 0 | 0 | 0.0012 | 0.0024 |  | 0 | 21 | 0 | 0 |  | URS 2023-I | 1
|  |  |  | Plný popis: | Dvířka revizní s automatickým zámkem 400 x 400 mm | [14 empty] | Dvířka revizní s automatickým zámkem 400 x 400 mm
|  |  |  | Výkaz výměr: | WC 2NP |  | 0
[5 empty] | 2 |  | 2
|  | 6 | SP | 763131451 | SDK podhled deska 1xH2 12,5 bez izolace dvouvrstvá spodní kce profil CD+UD | m2 | 2.8 | 0 | 0 | 0.01259 | 0.035252 |  | 0 | 21 | 0 | 0 |  | URS 2023-I | 1
|  |  |  | Plný popis: | Podhled ze sádrokartonových desek dvouvrstvá zavěšená spodní konstrukce z ocelových profilů CD, UD jednoduše opláštěná deskou impregnovanou H2, tl. 12,5 mm, s izolací | [14 empty] | Podhled ze sádrokartonových desek dvouvrstvá zavěšená spodní konstrukce z ocelových profilů CD, UD jednoduše opláštěná deskou impregnovanou H2, tl. 12,5 mm, s izolací
|  |  |  | Výkaz výměr: | SDK podhled WC 2NP |  | 0
[5 empty] | 2,8 |  | 2.8
|  | 7 | SP | 763132111 | SDK podhled samostatný požární předěl 1xDF 15 mm TI 40 mm 40 kg/m3 + TI v CD profilu EI Z/S 15/45 dvouvrstvá spodní kce CD+UD | m2 | 1.02 | 0 | 0 | 0.01847 | 0.018839 |  | 0 | 21 | 0 | 0 |  | URS 2023-I | 1
|  |  |  | Plný popis: | Podhled ze sádrokartonových desek – samostatný požární předěl dvouvrstvá nosná konstrukce z ocelových profilů CD, UD s oboustrannou požární odolností celoplošná izolace a CD profily vyplněny izolací o objemové hmotnosti 40 kg/m3 jednoduše opláštěná deskou protipožární DF tl. 15 mm, TI tl. 40 mm 40 kg/m3, EI Z/S 15/45 | [14 empty] | Podhled ze sádrokartonových desek – samostatný požární předěl dvouvrstvá nosná konstrukce z ocelových profilů CD, UD s oboustrannou požární odolností celoplošná izolace a CD profily vyplněny izolací o objemové hmotnosti 40 kg/m3 jednoduše opláštěná deskou protipožární DF tl. 15 mm, TI tl. 40 mm 40 kg/m3, EI Z/S 15/45
|  |  |  | Výkaz výměr: | požární kastlík pro osazní požárního ventilu WC 2NP |  | 0
[5 empty] | (0,45+0,4)*1,2 |  | 1.02
|  | 8 | SP | 763131722 | SDK podhled skoková změna v přes 0,5 m | m | 1.2 | 0 | 0 | 0.00663 | 0.007956 |  | 0 | 21 | 0 | 0 |  | URS 2023-I | 1
|  |  |  | Plný popis: | Podhled ze sádrokartonových desek ostatní práce a konstrukce na podhledech ze sádrokartonových desek skokové změny výšky podhledu přes 0,5 m | [14 empty] | Podhled ze sádrokartonových desek ostatní práce a konstrukce na podhledech ze sádrokartonových desek skokové změny výšky podhledu přes 0,5 m
|  |  |  | Výkaz výměr: | požární kastlík pro osazní požárního ventilu WC 2NP |  | 0
[5 empty] | 1,2 |  | 1.2
|  | 9 | SP | 763131714 | SDK podhled základní penetrační nátěr | m2 | 3.82 | 0 | 0 | 0.0001 | 0.000382 |  | 0 | 21 | 0 | 0 |  | URS 2023-I | 1
|  |  |  | Plný popis: | Podhled ze sádrokartonových desek ostatní práce a konstrukce na podhledech ze sádrokartonových desek základní penetrační nátěr | [14 empty] | Podhled ze sádrokartonových desek ostatní práce a konstrukce na podhledech ze sádrokartonových desek základní penetrační nátěr
|  |  |  | Výkaz výměr: | WC 2NP |  | 0
[5 empty] | 2,8+1,02 |  | 3.82
|  | 10 | SP | 763131761 | Příplatek k SDK podhledu za plochu do 3 m2 jednotlivě | m2 | 3.82 | 0 | 0 |  | 0 |  | 0 | 21 | 0 | 0 |  | URS 2023-I | 1
|  |  |  | Plný popis: | Podhled ze sádrokartonových desek Příplatek k cenám za plochu do 3 m2 jednotlivě | [14 empty] | Podhled ze sádrokartonových desek Příplatek k cenám za plochu do 3 m2 jednotlivě
|  |  |  | Výkaz výměr: | WC 2NP |  | 0
[5 empty] | 2,8+1,02 |  | 3.82
|  | 11 | SP | 763131771 | Příplatek k SDK podhledu za rovinnost kvality Q3 | m2 | 3.82 | 0 | 0 | 0.0007 | 0.002674 |  | 0 | 21 | 0 | 0 |  | URS 2023-I | 1
|  |  |  | Plný popis: | Podhled ze sádrokartonových desek Příplatek k cenám za rovinnost kvality speciální tmelení kvality Q3 | [14 empty] | Podhled ze sádrokartonových desek Příplatek k cenám za rovinnost kvality speciální tmelení kvality Q3
|  |  |  | Výkaz výměr: | WC 2NP |  | 0
[5 empty] | 2,8+1,02 |  | 3.82
|  | 12 | SP | 763131766 | Příplatek k SDK podhledu za výšku zavěšení přes 1,0 do 1,5 m | m2 | 3.82 | 0 | 0 | 0.00015 | 0.000573 |  | 0 | 21 | 0 | 0 |  | URS 2023-I | 1
|  |  |  | Plný popis: | Podhled ze sádrokartonových desek Příplatek k cenám za výšku zavěšení přes 1,0 do 1,5 m | [14 empty] | Podhled ze sádrokartonových desek Příplatek k cenám za výšku zavěšení přes 1,0 do 1,5 m
|  |  |  | Výkaz výměr: | WC 2NP |  | 0
[5 empty] | 2,8+1,02 |  | 3.82
|  | 13 | SP | 763131913 | Zhotovení otvoru vel. přes 0,25 do 0,5 m2 v SDK podhledu a podkroví s vyztužením profily | kus | 1 | 0 | 0 | 0.00144 | 0.00144 | 0.011 | 0.011 | 21 | 0 | 0 |  | URS 2023-I | 1
|  |  |  | Plný popis: | Zhotovení otvorů v podhledech a podkrovích ze sádrokartonových desek pro prostupy (voda, elektro, topení, VZT), osvětlení, sprinklery, revizní klapky včetně vyztužení profily, velikost přes 0,25 do 0,50 m2 | [14 empty] | Zhotovení otvorů v podhledech a podkrovích ze sádrokartonových desek pro prostupy (voda, elektro, topení, VZT), osvětlení, sprinklery, revizní klapky včetně vyztužení profily, velikost přes 0,25 do 0,50 m2
|  |  |  | Výkaz výměr: | WC 2NP |  | 0
[5 empty] | 1 |  | 1
|  | 14 | H | 59030713 | dvířka revizní jednokřídlá s automatickým zámkem 500x500mm | kus | 1 | 0 | 0 | 0.0032 | 0.0032 |  | 0 | 21 | 0 | 0 |  | URS 2023-I | 1
|  |  |  | Plný popis: | Dvířka revizní s automatickým zámkem 400 x 400 mm | [14 empty] | Dvířka revizní s automatickým zámkem 400 x 400 mm
|  |  |  | Výkaz výměr: | WC 2NP |  | 0
[5 empty] | 1 |  | 1
|  | 15 | SP | 763111356 | SDK příčka tl 125 mm profil CW+UW 100 desky 1xDFRIH2 12,5 s izolací EI 45 Rw do 53 dB | m2 | 18.64 | 0 | 0 | 0.03417 | 0.63693 |  | 0 | 21 | 0 | 0 |  | URS 2023-I | 1
|  |  |  | Plný popis: | Příčka ze sádrokartonových desek s nosnou konstrukcí z jednoduchých ocelových profilů UW, CW dvojitě opláštěná deskami akustickými tl. 2 x 12,5 mm s izolací, EI 90, příčka tl. 150 mm, profil 100, Rw do 61 dB | [14 empty] | Příčka ze sádrokartonových desek s nosnou konstrukcí z jednoduchých ocelových profilů UW, CW dvojitě opláštěná deskami akustickými tl. 2 x 12,5 mm s izolací, EI 90, příčka tl. 150 mm, profil 100, Rw do 61 dB
|  |  |  | Výkaz výměr: | 1NP dělící |  | 0
[5 empty] | 3,7*2,8 |  | 10.36
[5 empty] | 2,3*3,6 |  | 8.28
|  | 16 | SP | 763111717 | SDK příčka základní penetrační nátěr (oboustranně) | m2 | 18.64 | 0 | 0 | 0.0002 | 0.003728 |  | 0 | 21 | 0 | 0 |  | URS 2023-I | 1
|  |  |  | Plný popis: | Příčka ze sádrokartonových desek ostatní konstrukce a práce na příčkách ze sádrokartonových desek základní penetrační nátěr (oboustranný) | [14 empty] | Příčka ze sádrokartonových desek ostatní konstrukce a práce na příčkách ze sádrokartonových desek základní penetrační nátěr (oboustranný)
|  |  |  | Výkaz výměr: | 1NP dělící |  | 0
[5 empty] | 3,7*2,8 |  | 10.36
[5 empty] | 2,3*3,6 |  | 8.28
|  | 17 | SP | 763111751 | Příplatek k SDK příčce za plochu do 6 m2 jednotlivě | m2 | 18.64 | 0 | 0 |  | 0 |  | 0 | 21 | 0 | 0 |  | URS 2023-I | 1
|  |  |  | Plný popis: | Příčka ze sádrokartonových desek Příplatek k cenám za plochu do 6 m2 jednotlivě | [14 empty] | Příčka ze sádrokartonových desek Příplatek k cenám za plochu do 6 m2 jednotlivě
|  |  |  | Výkaz výměr: | 1NP dělící |  | 0
[5 empty] | 3,7*2,8 |  | 10.36
[5 empty] | 2,3*3,6 |  | 8.28
|  | 18 | SP | 763111771 | Příplatek k SDK příčce za rovinnost kvality Q3 | m2 | 18.64 | 0 | 0 | 0.0014 | 0.026096 |  | 0 | 21 | 0 | 0 |  | URS 2023-I | 1
|  |  |  | Plný popis: | Příčka ze sádrokartonových desek Příplatek k cenám za rovinnost speciální tmelení kvality Q3 | [14 empty] | Příčka ze sádrokartonových desek Příplatek k cenám za rovinnost speciální tmelení kvality Q3
|  |  |  | Výkaz výměr: | 1NP dělící |  | 0
[5 empty] | 3,7*2,8 |  | 10.36
[5 empty] | 2,3*3,6 |  | 8.28
|  | 19 | SP | 763111915 | Zhotovení otvoru vel. přes 1 do 2 m2 v SDK příčce tl do 100 mm s vyztužením profily | kus | 1 | 0 | 0 | 0.00939 | 0.00939 | 0.0636 | 0.0636 | 21 | 0 | 0 |  | URS 2023-I | 1
|  |  |  | Plný popis: | Zhotovení otvorů v příčkách ze sádrokartonových desek pro prostupy (voda, elektro, topení, VZT), osvětlení, okna, revizní klapky a dvířka včetně vyztužení profily pro příčku tl. do 100 mm, velikost přes 1,00 do 2,00 m2 | [14 empty] | Zhotovení otvorů v příčkách ze sádrokartonových desek pro prostupy (voda, elektro, topení, VZT), osvětlení, okna, revizní klapky a dvířka včetně vyztužení profily pro příčku tl. do 100 mm, velikost přes 1,00 do 2,00 m2
|  |  |  | Výkaz výměr: | 1NP dělící |  | 0
[5 empty] | 1 |  | 1
|  | 20 | SP | 763181311 | Montáž jednokřídlové kovové zárubně SDK příčka | kus | 1 | 0 | 0 | 0.00022 | 0.00022 |  | 0 | 21 | 0 | 0 |  | URS 2023-I | 1
|  |  |  | Plný popis: | Výplně otvorů konstrukcí ze sádrokartonových desek montáž zárubně kovové s příslušenstvím pro příčky výšky přes 2,75 do 4,75 m nebo zátěže dveřního křídla přes 25 kg, s profilem UW jednokřídlové | [14 empty] | Výplně otvorů konstrukcí ze sádrokartonových desek montáž zárubně kovové s příslušenstvím pro příčky výšky přes 2,75 do 4,75 m nebo zátěže dveřního křídla přes 25 kg, s profilem UW jednokřídlové
|  |  |  | Výkaz výměr: | 1NP |  | 0
[5 empty] | 900 levé ; 1 |  | 1
|  | 21 | H | 55331563 | zárubeň jednokřídlá ocelová pro zdění s protipožární úpravou tl stěny 110-150mm rozměru 900/1970, 2100mm | kus | 1 | 0 | 0 | 0.01553 | 0.01553 |  | 0 | 21 | 0 | 0 |  | URS 2023-I | 1
|  |  |  | Plný popis: | Zárubeň ocelová pro sádrokarton s drážkou 100 700 L/P | [14 empty] | Zárubeň ocelová pro sádrokarton s drážkou 100 700 L/P
|  |  |  | Výkaz výměr: | 1NP |  | 0
[5 empty] | 900 levé ; 1 |  | 1
|  | 22 | SP | 763173111 | Montáž úchytu pro umyvadlo v SDK kci | kus | 1 | 0 | 0 | 1e-05 | 1e-05 |  | 0 | 21 | 0 | 0 |  | URS 2023-I | 1
|  |  |  | Plný popis: | Montáž nosičů zařizovacích předmětů pro konstrukce ze sádrokartonových desek úchytu pro WC | [14 empty] | Montáž nosičů zařizovacích předmětů pro konstrukce ze sádrokartonových desek úchytu pro WC
|  |  |  | Výkaz výměr: | WC 2NP |  | 0
[5 empty] | WC; 1 |  | 1
|  | 23 | H | 59030729 | konstrukce pro uchycení umyvadla s nástěnnými bateriemi osová rozteč CW profilů 450-625mm | kus | 1 | 0 | 0 | 0.0025 | 0.0025 |  | 0 | 21 | 0 | 0 |  | URS 2023-I | 1
|  |  |  | Plný popis: | Konzola závěsného klozetu do sádrokartónu | [14 empty] | Konzola závěsného klozetu do sádrokartónu
|  |  |  | Výkaz výměr: | WC 2NP |  | 0
[5 empty] | WC; 1 |  | 1
|  | 24 | SP | 763173114 | Montáž úchytu pro potrubí v SDK kci | kus | 10 | 0 | 0 | 1e-05 | 0.0001 |  | 0 | 21 | 0 | 0 |  | URS 2023-I | 1
|  |  |  | Plný popis: | Montáž nosičů zařizovacích předmětů pro konstrukce ze sádrokartonových desek úchytu pro potrubí | [14 empty] | Montáž nosičů zařizovacích předmětů pro konstrukce ze sádrokartonových desek úchytu pro potrubí
|  |  |  | Výkaz výměr: | odborný odhad |  | 0
[5 empty] | 10 |  | 10
0
|  | 25 | H | 42975135 | držák pro PVC potrubí 204x60mm | kus | 10 | 0 | 0 | 1e-05 | 0.0001 |  | 0 | 21 | 0 | 0 |  | URS 2023-I | 1
|  |  |  | Plný popis: | --- | [14 empty] | ---
|  |  |  | Výkaz výměr: | odborný odhad |  | 0
[5 empty] | 10 |  | 10
|  | 26 | SP | 763173113 | Montáž úchytu pro WC v SDK kci | kus | 2 | 0 | 0 | 1e-05 | 2e-05 |  | 0 | 21 | 0 | 0 |  | URS 2023-I | 1
|  |  |  | Plný popis: | Montáž nosičů zařizovacích předmětů pro konstrukce ze sádrokartonových desek úchytu pro WC | [14 empty] | Montáž nosičů zařizovacích předmětů pro konstrukce ze sádrokartonových desek úchytu pro WC
|  |  |  | Výkaz výměr: | WC NP |  | 0
[5 empty] | WC; 1 |  | 1
[5 empty] | bidet ; 1 |  | 1
|  | 27 | SP | 763431001 | Montáž minerálního podhledu s vyjímatelnými panely vel. do 0,36 m2 na zavěšený viditelný rošt | m2 | 31.36 | 0 | 0 | 0.00117 | 0.036691 |  | 0 | 21 | 0 | 0 |  | URS 2023-I | 1
|  |  |  | Plný popis: | Montáž podhledu minerálního včetně zavěšeného roštu viditelného s panely vyjímatelnými, velikosti panelů do 0,36 m2 | [14 empty] | Montáž podhledu minerálního včetně zavěšeného roštu viditelného s panely vyjímatelnými, velikosti panelů do 0,36 m2
|  |  |  | Výkaz výměr: | Podhled chodba a kabinet |  | 0
[5 empty] | 2,8*5,9 |  | 16.52
[5 empty] | 2,8*5,3 |  | 14.84
|  | 28 | SP | 763431041 | Příplatek k montáži minerálního podhledu na zavěšený rošt za výšku zavěšení přes 0,5 do 1,0 m | m2 | 31.36 | 0 | 0 | 4e-05 | 0.0012544 |  | 0 | 21 | 0 | 0 |  | URS 2023-I | 1
|  |  |  | Plný popis: | Montáž podhledu minerálního včetně zavěšeného roštu Příplatek k cenám: za výšku zavěšení přes 0,5 do 1,0 m | [14 empty] | Montáž podhledu minerálního včetně zavěšeného roštu Příplatek k cenám: za výšku zavěšení přes 0,5 do 1,0 m
|  |  |  | Výkaz výměr: | Podhled chodba a kabinet |  | 0
[5 empty] | 2,8*5,9 |  | 16.52
[5 empty] | 2,8*5,3 |  | 14.84
|  | 29 | SP | 763431201 | Napojení minerálního podhledu na stěnu obvodovou lištou | m | 33.6 | 0 | 0 | 0.0002 | 0.00672 |  | 0 | 21 | 0 | 0 |  | URS 2023-I | 1
|  |  |  | Plný popis: | Montáž podhledu minerálního napojení na stěnu lištou obvodovou | [14 empty] | Montáž podhledu minerálního napojení na stěnu lištou obvodovou
|  |  |  | Výkaz výměr: | Podhled chodba a kabinet |  | 0
[5 empty] | 2*(2,8+5,9) |  | 17.4
[5 empty] | 2*(2,8+5,3) |  | 16.2
|  | 30 | H | 59036517 | deska podhledová minerální rovná bílá jemně texturovaná bez perforace zvuková pohltivá tlumivá 19x600x600mm | m2 | 37.632 | 0 | 0 | 0.0052 | 0.19569 |  | 0 | 21 | 0 | 0 |  | URS 2023-I | 1
|  |  |  | Plný popis: | --- | [14 empty] | ---
|  |  |  | Výkaz výměr: | Podhled chodba a kabinet |  | 0
[5 empty] | 2,8*5,9 |  | 16.52
[5 empty] | 2,8*5,3 |  | 14.84
|  |  |  | Ztratné: | 20 |  | 6.272
|  | 31 | H | 59036240 | rastr nosný kazetové minerální podhledy bílá hlavní profil rošt š.15,L=3700mm | m | 63.84 | 0 | 0 | 0.00027 | 0.017237 |  | 0 | 21 | 0 | 0 |  | URS 2023-I | 1
|  |  |  | Plný popis: | --- | [14 empty] | ---
|  |  |  | Výkaz výměr: | Podhled chodba a kabinet |  | 0
[5 empty] | (2,8)*10 |  | 28
[5 empty] | (2,8)*9 |  | 25.2
|  |  |  | Ztratné: | 20 |  | 10.64
|  | 32 | H | 59036242 | rastr nosný kazetové minerální podhledy bílá vedlejší profil rošt š.15 ,L=600mm | m | 67.2 | 0 | 0 | 0.00031 | 0.020832 |  | 0 | 21 | 0 | 0 |  | URS 2023-I | 1
|  |  |  | Plný popis: | --- | [14 empty] | ---
|  |  |  | Výkaz výměr: | Podhled chodba a kabinet |  | 0
[5 empty] | 5,9*5 |  | 29.5
[5 empty] | 5,3*5 |  | 26.5
|  |  |  | Ztratné: | 20 |  | 11.2
|  | 33 | H | 59036314 | rastr nosný pro kazetové minerální podhledy závěs klip | kus | 80 | 0 | 0 | 1e-05 | 0.0008 |  | 0 | 21 | 0 | 0 |  | URS 2023-I | 1
|  |  |  | Plný popis: | --- | [14 empty] | ---
|  |  |  | Výkaz výměr: | 80 |  | 80
|  | 34 | H | 59036253 | lišta obvodová rastru nosného pro kazetové minerální podhledy Pz lakovaná v 22mm dl 3m | m | 40.32 | 0 | 0 | 0.00019 | 0.0076608 |  | 0 | 21 | 0 | 0 |  | URS 2023-I | 1
|  |  |  | Plný popis: | --- | [14 empty] | ---
|  |  |  | Výkaz výměr: | Podhled chodba a kabinet |  | 0
[5 empty] | 2*(2,8+5,9) |  | 17.4
[5 empty] | 2*(2,8+5,3) |  | 16.2
|  |  |  | Ztratné: | 20 |  | 6.72
|  | 35 | SP | 998763302 | Přesun hmot tonážní pro sádrokartonové konstrukce v objektech v přes 6 do 12 m | t | 1.5263 | 0 | 0 |  | 0 |  | 0 | 21 | 0 | 0 |  | URS 2023-I | 1
|  |  |  | Plný popis: | Přesun hmot pro konstrukce montované z desek sádrokartonových, sádrovláknitých, cementovláknitých nebo cementových stanovený z hmotnosti přesunovaného materiálu vodorovná dopravní vzdálenost do 50 m v objektech výšky do 6 m | [14 empty] | Přesun hmot pro konstrukce montované z desek sádrokartonových, sádrovláknitých, cementovláknitých nebo cementových stanovený z hmotnosti přesunovaného materiálu vodorovná dopravní vzdálenost do 50 m v objektech výšky do 6 m
|  | 36 | SP | 998763381 | Příplatek k přesunu hmot tonážní 763 SDK prováděný bez použití mechanizace | t | 1.5263 | 0 | 0 |  | 0 |  | 0 | 21 | 0 | 0 |  | URS 2023-I | 1
|  |  |  | Plný popis: | Přesun hmot pro konstrukce montované z desek sádrokartonových, sádrovláknitých, cementovláknitých nebo cementových Příplatek k cenám za přesun prováděný bez použití mechanizace pro jakoukoliv výšku objektu | [14 empty] | Přesun hmot pro konstrukce montované z desek sádrokartonových, sádrovláknitých, cementovláknitých nebo cementových Příplatek k cenám za přesun prováděný bez použití mechanizace pro jakoukoliv výšku objektu
SSO/SO 01/766 | 3 |  | Oddíl |  | 766: Konstrukce truhlářské |  |  |  | 0 |  | 0.0687 |  | 0.072 |  | 0 | 0 |  |  | 12
SSO/SO 01/766/7666 | 4 |  | Pododdíl |  | 7666: Konstrukce truhlářské - výplně otvorů |  |  |  | 0 |  | 0.0687 |  | 0.072 |  | 0 | 0 |  |  | 12
|  | 1 | SP | 766660041 | Montáž dveřních křídel otvíravých jednokřídlových š do 0,8 m požárních s Pb vložkou do ocelové zárubně | kus | 1 | 0 | 0 |  | 0 |  | 0 | 21 | 0 | 0 |  | URS 2023-I | 1
|  |  |  | Plný popis: | Montáž dveřních křídel dřevěných nebo plastových otevíravých do ocelové zárubně povrchově upravených jednokřídlových, šířky do 800 mm | [14 empty] | Montáž dveřních křídel dřevěných nebo plastových otevíravých do ocelové zárubně povrchově upravených jednokřídlových, šířky do 800 mm
|  |  |  | Výkaz výměr: | 3L/D; 1 |  | 1
|  | 2 | H | 61162097 | dveře jednokřídlé dřevotřískové protipožární EI (EW) 30 D3 povrch laminátový plné 700x1970-2100mm | kus | 1 | 0 | 0 | 0.0175 | 0.0175 |  | 0 | 21 | 0 | 0 |  | URS 2023-I | 1
|  |  |  | Plný popis: | --- | [14 empty] | ---
|  |  |  | Výkaz výměr: | 3L/D; 1 |  | 1
|  | 3 | SP | 766660042 | Montáž dveřních křídel otvíravých jednokřídlových š přes 0,8 m požárních s Pb vložkou do ocelové zárubně | kus | 2 | 0 | 0 |  | 0 |  | 0 | 21 | 0 | 0 |  | URS 2023-I | 1
|  |  |  | Plný popis: | Montáž dveřních křídel dřevěných nebo plastových otevíravých do ocelové zárubně povrchově upravených jednokřídlových, šířky do 800 mm | [14 empty] | Montáž dveřních křídel dřevěných nebo plastových otevíravých do ocelové zárubně povrchově upravených jednokřídlových, šířky do 800 mm
|  |  |  | Výkaz výměr: | 1L/D použít stávající ; 1 |  | 1
[5 empty] | 2L/D nové ; 1 |  | 1
|  | 4 | H | 61165314 | dveře jednokřídlé dřevotřískové protipožární EI (EW) 30 D3 povrch laminátový plné 900x1970-2100mm | kus | 1 | 0 | 0 | 0.043 | 0.043 |  | 0 | 21 | 0 | 0 |  | URS 2023-I | 1
|  |  |  | Plný popis: | --- | [14 empty] | ---
|  |  |  | Výkaz výměr: | 1L/D použít stávající ; 0 |  | 0
[5 empty] | 2L/D nové ; 1 |  | 1
|  | 5 | SP | 766660729 | Montáž dveřního interiérového kování - štítku s klikou | kus | 2 | 0 | 0 |  | 0 |  | 0 | 21 | 0 | 0 |  | URS 2023-I | 1
|  |  |  | Plný popis: | Montáž dveřních doplňků dveřního kování interiérového štítku s klikou | [14 empty] | Montáž dveřních doplňků dveřního kování interiérového štítku s klikou
|  |  |  | Výkaz výměr: | kování na dveře kabinetu |  | 0
[5 empty] | 1 |  | 1
[5 empty] | kování WC hygienická místnost |  | 0
[5 empty] | 1 |  | 1
[5 empty] | dveře nna dveře třídy - použít stávající |  | 0
[5 empty] | 0 |  | 0
|  | 6 | SP | 766691914 | Vyvěšení nebo zavěšení dřevěných křídel dveří pl do 2 m2 | kus | 3 | 0 | 0 |  | 0 | 0.024 | 0.072 | 21 | 0 | 0 |  | URS 2023-I | 1
|  |  |  | Plný popis: | Vybourání kovových rámů oken s křídly, dveřních zárubní, vrat, stěn, ostění nebo obkladů dveřních zárubní, plochy do 2 m2 | [14 empty] | Vybourání kovových rámů oken s křídly, dveřních zárubní, vrat, stěn, ostění nebo obkladů dveřních zárubní, plochy do 2 m2
|  |  |  | Výkaz výměr: | 3 |  | 3
|  | 7 | H | 54914112 | kování WC sada R1, klika-klika R1 Cr | kus | 1 | 0 | 0 | 0.0022 | 0.0022 |  | 0 | 21 | 0 | 0 |  | URS 2023-I | 1
|  |  |  | Plný popis: | Kování bezpečnostní R1,knoflík-klika R1 Cr | [14 empty] | Kování bezpečnostní R1,knoflík-klika R1 Cr
|  |  |  | Výkaz výměr: | kování WC hygienická místnost |  | 0
[5 empty] | 1 |  | 1
|  | 8 | H | 54914624 | Klika včetně štítu a montážního materiálu Monte HR BB 72 F4 | kus | 1 | 0 | 0 | 0.0012 | 0.0012 |  | 0 | 21 | 0 | 0 |  | URS 2023-I | 1
|  |  |  | Plný popis: | --- | [14 empty] | ---
|  |  |  | Výkaz výměr: | kování na dveře kabinetu |  | 0
[5 empty] | 1 |  | 1
[5 empty] | dveře nna dveře třídy - použít stávající |  | 0
[5 empty] | 0 |  | 0
|  | 9 | SP | 766660717 | Montáž samozavírače na ocelovou zárubeň a dveřní křídlo | kus | 3 | 0 | 0 |  | 0 |  | 0 | 21 | 0 | 0 |  | URS 2023-I | 1
|  |  |  | Plný popis: | Montáž dveřních doplňků samozavírače na zárubeň ocelovou | [14 empty] | Montáž dveřních doplňků samozavírače na zárubeň ocelovou
|  |  |  | Výkaz výměr: | kování na dveře kabinetu |  | 0
[5 empty] | 1 |  | 1
[5 empty] | kování WC hygienická místnost |  | 0
[5 empty] | 1 |  | 1
[5 empty] | dveře nna dveře třídy - použít stávající |  | 0
[5 empty] | 1 |  | 1
|  | 10 | H | 54917250 | samozavírač dveří hydraulický | kus | 2 | 0 | 0 | 0.0024 | 0.0048 |  | 0 | 21 | 0 | 0 |  | URS 2023-I | 1
|  |  |  | Plný popis: | --- | [14 empty] | ---
|  |  |  | Výkaz výměr: | kování na dveře kabinetu |  | 0
[5 empty] | 1 |  | 1
[5 empty] | kování WC hygienická místnost |  | 0
[5 empty] | 1 |  | 1
[5 empty] | dveře nna dveře třídy - použít stávající |  | 0
[5 empty] | 0 |  | 0
|  | 11 | SP | 998766102 | Přesun hmot tonážní pro kce truhlářské v objektech v přes 6 do 12 m | t | 0.0687 | 0 | 0 |  | 0 |  | 0 | 21 | 0 | 0 |  | URS 2023-I | 1
|  |  |  | Plný popis: | Přesun hmot pro konstrukce truhlářské stanovený z hmotnosti přesunovaného materiálu vodorovná dopravní vzdálenost do 50 m v objektech výšky do 6 m | [14 empty] | Přesun hmot pro konstrukce truhlářské stanovený z hmotnosti přesunovaného materiálu vodorovná dopravní vzdálenost do 50 m v objektech výšky do 6 m
|  | 12 | SP | 998766181 | Příplatek k přesunu hmot tonážní 766 prováděný bez použití mechanizace | t | 0.0687 | 0 | 0 |  | 0 |  | 0 | 21 | 0 | 0 |  | URS 2023-I | 1
|  |  |  | Plný popis: | Přesun hmot pro konstrukce truhlářské stanovený z hmotnosti přesunovaného materiálu Příplatek k ceně za přesun prováděný bez použití mechanizace pro jakoukoliv výšku objektu | [14 empty] | Přesun hmot pro konstrukce truhlářské stanovený z hmotnosti přesunovaného materiálu Příplatek k ceně za přesun prováděný bez použití mechanizace pro jakoukoliv výšku objektu
SSO/SO 01/767 | 3 |  | Oddíl |  | 767: Konstrukce zámečnické |  |  |  | 0 |  | 0.04432 |  | 0 |  | 0 | 0 |  |  | 5
SSO/SO 01/767/7676 | 4 |  | Pododdíl |  | 7676: Konstrukce zámečnické - otvory |  |  |  | 0 |  | 0.04432 |  | 0 |  | 0 | 0 |  |  | 5
|  | 1 | H | 59030750 | dvířka revizní jednokřídlá s automatickým zámkem 200x300mm | kus | 4 | 0 | 0 | 0.0012 | 0.0048 |  | 0 | 21 | 0 | 0 |  | URS 2023-I | 1
|  |  |  | Plný popis: | Dvířka revizní s automatickým zámkem 400 x 400 mm | [14 empty] | Dvířka revizní s automatickým zámkem 400 x 400 mm
|  |  |  | Výkaz výměr: | dvířka revizní 1NP |  | 0
[5 empty] | kanalizace šistící kusy ; 3 |  | 3
[5 empty] | uzávěry vody ; 1 |  | 1
|  | 2 | SP | 767646411 | Montáž revizních dveří a dvířek jednokřídlových s rámem plochy do 0,5 m2 | m2 | 4 | 0 | 0 | 0.00013 | 0.00052 |  | 0 | 21 | 0 | 0 |  | URS 2023-I | 1
|  |  |  | Plný popis: | Montáž revizních dveří a dvířek hliníkových, ocelových nebo plastových s rámem jednokřídlových, plochy do 0,5 m2 | [14 empty] | Montáž revizních dveří a dvířek hliníkových, ocelových nebo plastových s rámem jednokřídlových, plochy do 0,5 m2
|  |  |  | Výkaz výměr: | dvířka revizní 1NP |  | 0
[5 empty] | kanalizace šistící kusy ; 3 |  | 3
[5 empty] | uzávěry vody ; 1 |  | 1
|  | 3 | SP | X01 | Dodávka a montáž hasícího přístroje PG6 - hasící schonost A21 na stěnu | kus | 3 | 0 | 0 | 0.013 | 0.039 |  | 0 | 21 | 0 | 0 |  | URS 2023-I | 1
|  |  |  | Plný popis: | Montáž rhasícího přístroje | [14 empty] | Montáž rhasícího přístroje
|  |  |  | Výkaz výměr: | hasící přístroj 3x |  | 3
|  | 4 | SP | 998767102 | Přesun hmot tonážní pro zámečnické konstrukce v objektech v přes 6 do 12 m | t | 0.013 | 0 | 0 |  | 0 |  | 0 | 21 | 0 | 0 |  | URS 2023-I | 1
|  |  |  | Plný popis: | Přesun hmot pro zámečnické konstrukce stanovený z hmotnosti přesunovaného materiálu vodorovná dopravní vzdálenost do 50 m v objektech výšky přes 6 do 12 m | [14 empty] | Přesun hmot pro zámečnické konstrukce stanovený z hmotnosti přesunovaného materiálu vodorovná dopravní vzdálenost do 50 m v objektech výšky přes 6 do 12 m
|  | 5 | SP | 998767181 | Příplatek k přesunu hmot tonážní 767 prováděný bez použití mechanizace | t | 0.013 | 0 | 0 |  | 0 |  | 0 | 21 | 0 | 0 |  | URS 2023-I | 1
|  |  |  | Plný popis: | Přesun hmot pro zámečnické konstrukce stanovený z hmotnosti přesunovaného materiálu Příplatek k cenám za přesun prováděný bez použití mechanizace pro jakoukoliv výšku objektu | [14 empty] | Přesun hmot pro zámečnické konstrukce stanovený z hmotnosti přesunovaného materiálu Příplatek k cenám za přesun prováděný bez použití mechanizace pro jakoukoliv výšku objektu
SSO/SO 01/771 | 3 |  | Oddíl |  | 771: Podlahy z dlaždic |  |  |  | 0 |  | 0.08463 |  | 0 |  | 0 | 0 |  |  | 6
SSO/SO 01/771/771. | 4 |  | Pododdíl |  | 771.: Podlahy z dlaždic |  |  |  | 0 |  | 0.08463 |  | 0 |  | 0 | 0 |  |  | 6
|  | 1 | SP | 771121011 | Nátěr penetrační na podlahu | m2 | 2.8 | 0 | 0 | 0.0003 | 0.00084 |  | 0 | 21 | 0 | 0 |  | URS 2023-I | 1
|  |  |  | Plný popis: | Příprava podkladu před provedením dlažby nátěr penetrační na podlahu | [14 empty] | Příprava podkladu před provedením dlažby nátěr penetrační na podlahu
|  |  |  | Výkaz výměr: | WC 2NP |  | 0
[5 empty] | 2,8 |  | 2.8
|  | 2 | SP | 771574111 | Montáž podlah keramických hladkých lepených flexibilním lepidlem do 9 ks/m2 | m2 | 2.8 | 0 | 0 | 0.0075 | 0.021 |  | 0 | 21 | 0 | 0 |  | URS 2023-I | 1
|  |  |  | Plný popis: | Montáž podlah z dlaždic keramických lepených flexibilním lepidlem maloformátových hladkých přes 6 do 9 ks/m2 | [14 empty] | Montáž podlah z dlaždic keramických lepených flexibilním lepidlem maloformátových hladkých přes 6 do 9 ks/m2
|  |  |  | Výkaz výměr: | WC 2NP |  | 0
[5 empty] | 2,8 |  | 2.8
|  | 3 | SP | 771577111 | Příplatek k montáži podlah keramických lepených flexibilním lepidlem za plochu do 5 m2 | m2 | 2.8 | 0 | 0 |  | 0 |  | 0 | 21 | 0 | 0 |  | URS 2023-I | 1
|  |  |  | Plný popis: | Montáž podlah z dlaždic keramických lepených flexibilním lepidlem Příplatek k cenám za plochu do 5 m2 jednotlivě | [14 empty] | Montáž podlah z dlaždic keramických lepených flexibilním lepidlem Příplatek k cenám za plochu do 5 m2 jednotlivě
|  |  |  | Výkaz výměr: | WC 2NP |  | 0
[5 empty] | 2,8 |  | 2.8
|  | 4 | H | 59761617 | dlažba keramická slinutá protiskluzná do interiéru i exteriéru pro vysoké mechanické namáhání do 9ks/m2 | m2 | 3.22 | 0 | 0 | 0.0195 | 0.06279 |  | 0 | 21 | 0 | 0 |  | URS 2023-I | 1
|  |  |  | Plný popis: | Dlaždice keramické slinuté neglazované mrazuvzdorné 59,8 x 59,8 x 1,1 cm | [14 empty] | Dlaždice keramické slinuté neglazované mrazuvzdorné 59,8 x 59,8 x 1,1 cm
|  |  |  | Výkaz výměr: | WC 2NP |  | 0
[5 empty] | 2,8 |  | 2.8
|  |  |  | Ztratné: | 15 |  | 0.42
|  | 5 | SP | 998771102 | Přesun hmot tonážní pro podlahy z dlaždic v objektech v přes 6 do 12 m | t | 0.08463 | 0 | 0 |  | 0 |  | 0 | 21 | 0 | 0 |  | URS 2023-I | 1
|  |  |  | Plný popis: | Přesun hmot pro podlahy z dlaždic stanovený z hmotnosti přesunovaného materiálu vodorovná dopravní vzdálenost do 50 m v objektech výšky do 6 m | [14 empty] | Přesun hmot pro podlahy z dlaždic stanovený z hmotnosti přesunovaného materiálu vodorovná dopravní vzdálenost do 50 m v objektech výšky do 6 m
|  | 6 | SP | 998771181 | Příplatek k přesunu hmot tonážní 771 prováděný bez použití mechanizace | t | 0.08463 | 0 | 0 |  | 0 |  | 0 | 21 | 0 | 0 |  | URS 2023-I | 1
|  |  |  | Plný popis: | Přesun hmot pro podlahy z dlaždic stanovený z hmotnosti přesunovaného materiálu Příplatek k ceně za přesun prováděný bez použití mechanizace pro jakoukoliv výšku objektu | [14 empty] | Přesun hmot pro podlahy z dlaždic stanovený z hmotnosti přesunovaného materiálu Příplatek k ceně za přesun prováděný bez použití mechanizace pro jakoukoliv výšku objektu
SSO/SO 01/776 | 3 |  | Oddíl |  | 776: Podlahy povlakové |  |  |  | 0 |  | 0.93404 |  | 0 |  | 0 | 0 |  |  | 12
SSO/SO 01/776/7761 | 4 |  | Pododdíl |  | 7761: Podlahy povlakové - příprava podkladu |  |  |  | 0 |  | 0.93404 |  | 0 |  | 0 | 0 |  |  | 12
|  | 1 | SP | 776111112 | Broušení betonového podkladu povlakových podlah | m2 | 41.26 | 0 | 0 |  | 0 |  | 0 | 21 | 0 | 0 |  | URS 2023-I | 1
|  |  |  | Plný popis: | Příprava podkladu broušení podlah nového podkladu betonového | [14 empty] | Příprava podkladu broušení podlah nového podkladu betonového
|  |  |  | Výkaz výměr: | ZÁZEMÍ TŘÍD |  | 0
[5 empty] | 2,8*11,5+0,35*1,8 |  | 32.83
[5 empty] | DOPOJOVÁNÍ PLOCH VE TŘÍDÁCH |  | 0
[5 empty] | 1,2*0,6*4 |  | 2.88
[5 empty] | 0,5*3,6+0,5*6,3 |  | 4.95
[5 empty] | DVEŘE WC 2NP |  | 0
[5 empty] | 1,2*0,5 |  | 0.6
|  | 2 | SP | 776111311 | Vysátí podkladu povlakových podlah | m2 | 41.26 | 0 | 0 |  | 0 |  | 0 | 21 | 0 | 0 |  | URS 2023-I | 1
|  |  |  | Plný popis: | Příprava podkladu vysátí podlah | [14 empty] | Příprava podkladu vysátí podlah
|  |  |  | Výkaz výměr: | ZÁZEMÍ TŘÍD |  | 0
[5 empty] | 2,8*11,5+0,35*1,8 |  | 32.83
[5 empty] | DOPOJOVÁNÍ PLOCH VE TŘÍDÁCH |  | 0
[5 empty] | 1,2*0,6*4 |  | 2.88
[5 empty] | 0,5*3,6+0,5*6,3 |  | 4.95
[5 empty] | DVEŘE WC 2NP |  | 0
[5 empty] | 1,2*0,5 |  | 0.6
|  | 3 | SP | 776121511 | Dvousložková penetrace podkladu povlakových podlah proti vlhkosti | m2 | 41.26 | 0 | 0 | 0.00315 | 0.12997 |  | 0 | 21 | 0 | 0 |  | URS 2023-I | 1
|  |  |  | Plný popis: | Příprava podkladu penetrace dvousložková podlah zábrana proti vlhkosti | [14 empty] | Příprava podkladu penetrace dvousložková podlah zábrana proti vlhkosti
|  |  |  | Výkaz výměr: | ZÁZEMÍ TŘÍD |  | 0
[5 empty] | 2,8*11,5+0,35*1,8 |  | 32.83
[5 empty] | DOPOJOVÁNÍ PLOCH VE TŘÍDÁCH |  | 0
[5 empty] | 1,2*0,6*4 |  | 2.88
[5 empty] | 0,5*3,6+0,5*6,3 |  | 4.95
[5 empty] | DVEŘE WC 2NP |  | 0
[5 empty] | 1,2*0,5 |  | 0.6
|  | 4 | SP | 776141114 | Stěrka podlahová nivelační pro vyrovnání podkladu povlakových podlah pevnosti 20 MPa tl přes 8 do 10 mm | m2 | 43.323 | 0 | 0 | 0.015 | 0.64985 |  | 0 | 21 | 0 | 0 |  | URS 2023-I | 1
|  |  |  | Plný popis: | Příprava podkladu vyrovnání samonivelační stěrkou podlah min.pevnosti 20 MPa, tloušťky přes 8 do 10 mm | [14 empty] | Příprava podkladu vyrovnání samonivelační stěrkou podlah min.pevnosti 20 MPa, tloušťky přes 8 do 10 mm
|  |  |  | Výkaz výměr: | ZÁZEMÍ TŘÍD |  | 0
[5 empty] | 2,8*11,5+0,35*1,8 |  | 32.83
[5 empty] | DOPOJOVÁNÍ PLOCH VE TŘÍDÁCH |  | 0
[5 empty] | 1,2*0,6*4 |  | 2.88
[5 empty] | 0,5*3,6+0,5*6,3 |  | 4.95
[5 empty] | DVEŘE WC 2NP |  | 0
[5 empty] | 1,2*0,5 |  | 0.6
|  |  |  | Ztratné: | 5 |  | 2.063
|  | 5 | SP | 776221111 | Lepení pásů z PVC standardním lepidlem | m2 | 41.26 | 0 | 0 | 0.0003 | 0.012378 |  | 0 | 21 | 0 | 0 |  | URS 2023-I | 1
|  |  |  | Plný popis: | Montáž podlahovin z PVC lepením standardním lepidlem z pásů elektrostaticky vodivých | [14 empty] | Montáž podlahovin z PVC lepením standardním lepidlem z pásů elektrostaticky vodivých
|  |  |  | Výkaz výměr: | ZÁZEMÍ TŘÍD |  | 0
[5 empty] | 2,8*11,5+0,35*1,8 |  | 32.83
[5 empty] | DOPOJOVÁNÍ PLOCH VE TŘÍDÁCH |  | 0
[5 empty] | 1,2*0,6*4 |  | 2.88
[5 empty] | 0,5*3,6+0,5*6,3 |  | 4.95
[5 empty] | DVEŘE WC 2NP |  | 0
[5 empty] | 1,2*0,5 |  | 0.6
|  | 6 | SP | 776223112 | Spoj povlakových podlahovin z PVC svařováním za studena | m | 44.7 | 0 | 0 |  | 0 |  | 0 | 21 | 0 | 0 |  | URS 2023-I | 1
|  |  |  | Plný popis: | Montáž podlahovin z PVC spoj podlah svařováním za studena | [14 empty] | Montáž podlahovin z PVC spoj podlah svařováním za studena
|  |  |  | Výkaz výměr: | ZÁZEMÍ TŘÍD |  | 0
[5 empty] | 5,9*2+5,3*2+1,8 |  | 24.2
[5 empty] | DOPOJOVÁNÍ PLOCH VE TŘÍDÁCH |  | 0
[5 empty] | 1,2*4 |  | 4.8
[5 empty] | 3,6*2+6,3 |  | 13.5
[5 empty] | DVEŘE WC 2NP |  | 0
[5 empty] | 1,2+0,5*2 |  | 2.2
|  | 7 | H | 28411151 | PVC vinyl heterogenní zátěžová tl 2.00mm nášlapná vrstva 0.70mm, hořlavost Bfl-s1, třída zátěže 34/43, útlum 4dB, bodová zátěž ≤ 0.10mm, protiskluznost R10 | m2 | 47.449 | 0 | 0 | 0.0026 | 0.12337 |  | 0 | 21 | 0 | 0 |  | URS 2023-I | 1
|  |  |  | Plný popis: | --- | [14 empty] | ---
|  |  |  | Výkaz výměr: | ZÁZEMÍ TŘÍD |  | 0
[5 empty] | 2,8*11,5+0,35*1,8 |  | 32.83
[5 empty] | DOPOJOVÁNÍ PLOCH VE TŘÍDÁCH |  | 0
[5 empty] | 1,2*0,6*4 |  | 2.88
[5 empty] | 0,5*3,6+0,5*6,3 |  | 4.95
[5 empty] | DVEŘE WC 2NP |  | 0
[5 empty] | 1,2*0,5 |  | 0.6
|  |  |  | Ztratné: | 15 |  | 6.189
|  | 8 | SP | 776421111 | Montáž obvodových lišt lepením | m | 58.1 | 0 | 0 | 1e-05 | 0.000581 |  | 0 | 21 | 0 | 0 |  | URS 2023-I | 1
|  |  |  | Plný popis: | Montáž lišt obvodových lepených | [14 empty] | Montáž lišt obvodových lepených
|  |  |  | Výkaz výměr: | ZÁZEMÍ TŘÍD |  | 0
[5 empty] | 0,35*2+1,8+2,8*4+5,9*2+5,3*2+0,6*2 |  | 37.3
[5 empty] | DOPOJOVÁNÍ PLOCH VE TŘÍDÁCH |  | 0
[5 empty] | (1,2+2*0,6)*4 |  | 9.6
[5 empty] | 2*0,5+3,6+3,6+0,5*2+0,5*2 |  | 10.2
[5 empty] | DVEŘE WC 2NP |  | 0
[5 empty] | 0,5*2 |  | 1
|  | 9 | H | 28411007 | lišta soklová PVC 15x50mm | m | 63.91 | 0 | 0 | 0.00028 | 0.017895 |  | 0 | 21 | 0 | 0 |  | URS 2023-I | 1
|  |  |  | Plný popis: | --- | [14 empty] | ---
|  |  |  | Výkaz výměr: | ZÁZEMÍ TŘÍD |  | 0
[5 empty] | 0,35*2+1,8+2,8*4+5,9*2+5,3*2+0,6*2 |  | 37.3
[5 empty] | DOPOJOVÁNÍ PLOCH VE TŘÍDÁCH |  | 0
[5 empty] | (1,2+2*0,6)*4 |  | 9.6
[5 empty] | 2*0,5+3,6+3,6+0,5*2+0,5*2 |  | 10.2
[5 empty] | DVEŘE WC 2NP |  | 0
[5 empty] | 0,5*2 |  | 1
|  |  |  | Ztratné: | 10 |  | 5.81
|  | 10 | SP | 776991121 | Základní čištění nově položených podlahovin vysátím a setřením vlhkým mopem | m2 | 41.26 | 0 | 0 |  | 0 |  | 0 | 21 | 0 | 0 |  | URS 2023-I | 1
|  |  |  | Plný popis: | Ostatní práce údržba nových podlahovin po pokládce čištění základní | [14 empty] | Ostatní práce údržba nových podlahovin po pokládce čištění základní
|  |  |  | Výkaz výměr: | ZÁZEMÍ TŘÍD |  | 0
[5 empty] | 2,8*11,5+0,35*1,8 |  | 32.83
[5 empty] | DOPOJOVÁNÍ PLOCH VE TŘÍDÁCH |  | 0
[5 empty] | 1,2*0,6*4 |  | 2.88
[5 empty] | 0,5*3,6+0,5*6,3 |  | 4.95
[5 empty] | DVEŘE WC 2NP |  | 0
[5 empty] | 1,2*0,5 |  | 0.6
|  | 11 | SP | 998776102 | Přesun hmot tonážní pro podlahy povlakové v objektech v přes 6 do 12 m | t | 0.93404 | 0 | 0 |  | 0 |  | 0 | 21 | 0 | 0 |  | URS 2023-I | 1
|  |  |  | Plný popis: | Přesun hmot pro podlahy povlakové stanovený z hmotnosti přesunovaného materiálu vodorovná dopravní vzdálenost do 50 m v objektech výšky do 6 m | [14 empty] | Přesun hmot pro podlahy povlakové stanovený z hmotnosti přesunovaného materiálu vodorovná dopravní vzdálenost do 50 m v objektech výšky do 6 m
|  | 12 | SP | 998776181 | Příplatek k přesunu hmot tonážní 776 prováděný bez použití mechanizace | t | 0.93404 | 0 | 0 |  | 0 |  | 0 | 21 | 0 | 0 |  | URS 2023-I | 1
|  |  |  | Plný popis: | Přesun hmot pro podlahy povlakové stanovený z hmotnosti přesunovaného materiálu Příplatek k cenám za přesun prováděný bez použití mechanizace pro jakoukoliv výšku objektu | [14 empty] | Přesun hmot pro podlahy povlakové stanovený z hmotnosti přesunovaného materiálu Příplatek k cenám za přesun prováděný bez použití mechanizace pro jakoukoliv výšku objektu
SSO/SO 01/781 | 3 |  | Oddíl |  | 781: Obklady keramické |  |  |  | 0 |  | 0.60345 |  | 0 |  | 0 | 0 |  |  | 17
SSO/SO 01/781/781. | 4 |  | Pododdíl |  | 781.: Obklady keramické |  |  |  | 0 |  | 0.60345 |  | 0 |  | 0 | 0 |  |  | 17
|  | 1 | SP | 781474113 | Montáž obkladů vnitřních keramických hladkých přes 12 do 19 ks/m2 lepených flexibilním lepidlem | m2 | 27.36 | 0 | 0 | 0.00605 | 0.16553 |  | 0 | 21 | 0 | 0 |  | URS 2023-I | 1
|  |  |  | Plný popis: | Montáž obkladů vnitřních stěn z dlaždic keramických lepených flexibilním lepidlem maloformátových hladkých přes 12 do 19 ks/m2 | [14 empty] | Montáž obkladů vnitřních stěn z dlaždic keramických lepených flexibilním lepidlem maloformátových hladkých přes 12 do 19 ks/m2
|  |  |  | Výkaz výměr: | objelty za umyvadly třídy a kabinet |  | 0
[5 empty] | 1,5*(0,5+1,2)*3 |  | 7.65
[5 empty] | obklad WC 2NP |  | 0
[5 empty] | 2,7*(1,75+1,5+0,4)*2 |  | 19.71
|  | 2 | H | 59761071 | obklad keramický hladký přes 12 do 19ks/m2 | m2 | 31.464 | 0 | 0 | 0.0129 | 0.40589 |  | 0 | 21 | 0 | 0 |  | URS 2023-I | 1
|  |  |  | Plný popis: | Obkládačky keramické - koupelny (bílé i barevné) 20 x 25 x 0,68 cm II. j. | [14 empty] | Obkládačky keramické - koupelny (bílé i barevné) 20 x 25 x 0,68 cm II. j.
|  |  |  | Výkaz výměr: | objelty za umyvadly třídy a kabinet |  | 0
[5 empty] | 1,5*(0,5+1,2)*3 |  | 7.65
[5 empty] | obklad WC 2NP |  | 0
[5 empty] | 2,7*(1,75+1,5+0,4)*2 |  | 19.71
|  |  |  | Ztratné: | 15 |  | 4.104
|  | 3 | SP | 781121011 | Nátěr penetrační na stěnu | m2 | 27.36 | 0 | 0 | 0.0003 | 0.008208 |  | 0 | 21 | 0 | 0 |  | URS 2023-I | 1
|  |  |  | Plný popis: | Příprava podkladu před provedením obkladu nátěr penetrační na stěnu | [14 empty] | Příprava podkladu před provedením obkladu nátěr penetrační na stěnu
|  |  |  | Výkaz výměr: | objelty za umyvadly třídy a kabinet |  | 0
[5 empty] | 1,5*(0,5+1,2)*3 |  | 7.65
[5 empty] | obklad WC 2NP |  | 0
[5 empty] | 2,7*(1,75+1,5+0,4)*2 |  | 19.71
|  | 4 | SP | 781477112 | Příplatek k montáži obkladů vnitřních keramických hladkých za omezený prostor | m2 | 27.36 | 0 | 0 |  | 0 |  | 0 | 21 | 0 | 0 |  | URS 2023-I | 1
|  |  |  | Plný popis: | Montáž obkladů vnitřních stěn z dlaždic keramických Příplatek k cenám za obklady v omezeném prostoru | [14 empty] | Montáž obkladů vnitřních stěn z dlaždic keramických Příplatek k cenám za obklady v omezeném prostoru
|  |  |  | Výkaz výměr: | objelty za umyvadly třídy a kabinet |  | 0
[5 empty] | 1,5*(0,5+1,2)*3 |  | 7.65
[5 empty] | obklad WC 2NP |  | 0
[5 empty] | 2,7*(1,75+1,5+0,4)*2 |  | 19.71
|  | 5 | SP | 781494111 | Plastové profily rohové lepené flexibilním lepidlem | m | 16.215 | 0 | 0 | 0.00055 | 0.0089183 |  | 0 | 21 | 0 | 0 |  | URS 2023-I | 1
|  |  |  | Plný popis: | Montáž obkladů vnitřních stěn z dlaždic keramických Příplatek k cenám za obklady v omezeném prostoru | [14 empty] | Montáž obkladů vnitřních stěn z dlaždic keramických Příplatek k cenám za obklady v omezeném prostoru
|  |  |  | Výkaz výměr: | obkaldy za umyvadly třídy a kabinet |  | 0
[5 empty] | (2*1,5+0,5+1,2)*3 |  | 14.1
|  |  |  | Ztratné: | 15 |  | 2.115
|  | 6 | SP | 781495141 | Průnik obkladem kruhový do DN 30 | kus | 12 | 0 | 0 |  | 0 |  | 0 | 21 | 0 | 0 |  | URS 2023-I | 1
|  |  |  | Plný popis: | Montáž obkladů vnitřních stěn z dlaždic keramických Příplatek k cenám za obklady v omezeném prostoru | [14 empty] | Montáž obkladů vnitřních stěn z dlaždic keramických Příplatek k cenám za obklady v omezeném prostoru
|  |  |  | Výkaz výměr: | prostupy obklady |  | 0
[5 empty] | UT ; 0 |  | 0
[5 empty] | zařizováky závěsy; (6)*2 |  | 12
[5 empty] | elektro; 0 |  | 0
|  | 7 | SP | 781495142 | Průnik obkladem kruhový přes DN 30 do DN 90 | kus | 15 | 0 | 0 |  | 0 |  | 0 | 21 | 0 | 0 |  | URS 2023-I | 1
|  |  |  | Plný popis: | Montáž obkladů vnitřních stěn z dlaždic keramických Příplatek k cenám za obklady v omezeném prostoru | [14 empty] | Montáž obkladů vnitřních stěn z dlaždic keramických Příplatek k cenám za obklady v omezeném prostoru
|  |  |  | Výkaz výměr: | prostupy obklady |  | 0
[5 empty] | voda ; 5*2+1 |  | 11
[5 empty] | kanalizace ; 4 |  | 4
|  | 8 | SP | 781495143 | Průnik obkladem kruhový přes DN 90 | kus | 2 | 0 | 0 |  | 0 |  | 0 | 21 | 0 | 0 |  | URS 2023-I | 1
|  |  |  | Plný popis: | Montáž obkladů vnitřních stěn z dlaždic keramických Příplatek k cenám za obklady v omezeném prostoru | [14 empty] | Montáž obkladů vnitřních stěn z dlaždic keramických Příplatek k cenám za obklady v omezeném prostoru
|  |  |  | Výkaz výměr: | prostupy obklady |  | 0
[5 empty] | kanalizace ; (2) |  | 2
|  | 9 | SP | 781495115 | Spárování vnitřních obkladů silikonem | m | 12.4 | 0 | 0 | 3e-05 | 0.000372 |  | 0 | 21 | 0 | 0 |  | URS 2023-I | 1
|  |  |  | Plný popis: | Montáž obkladů vnitřních stěn z dlaždic keramických Příplatek k cenám za obklady v omezeném prostoru | [14 empty] | Montáž obkladů vnitřních stěn z dlaždic keramických Příplatek k cenám za obklady v omezeném prostoru
|  |  |  | Výkaz výměr: | styk obklad dlažba |  | 0
[5 empty] | 1NP |  | 0
[5 empty] | 3*(0,5+1,2) |  | 5.1
[5 empty] | 2NP |  | 0
[5 empty] | (1,75+1,5+0,4)*2 |  | 7.3
|  | 10 | SP | 781495184 | Řezání pracnější rovné keramických obkladaček | m | 2.7 | 0 | 0 |  | 0 |  | 0 | 21 | 0 | 0 |  | URS 2023-I | 1
|  |  |  | Plný popis: | Montáž obkladů vnitřních stěn z dlaždic keramických Příplatek k cenám za obklady v omezeném prostoru | [14 empty] | Montáž obkladů vnitřních stěn z dlaždic keramických Příplatek k cenám za obklady v omezeném prostoru
|  |  |  | Výkaz výměr: | roh WC 2NP |  | 0
[5 empty] | 2,7 |  | 2.7
|  | 11 | SP | 781493611 | Montáž vanových plastových dvířek s rámem lepených | kus | 1 | 0 | 0 | 0.0002 | 0.0002 |  | 0 | 21 | 0 | 0 |  | URS 2023-I | 1
|  |  |  | Plný popis: | Montáž obkladů vnitřních stěn z dlaždic keramických Příplatek k cenám za obklady v omezeném prostoru | [14 empty] | Montáž obkladů vnitřních stěn z dlaždic keramických Příplatek k cenám za obklady v omezeném prostoru
|  |  |  | Výkaz výměr: | WC 2NP revizní dvířka |  | 0
[5 empty] | 1 |  | 1
|  | 12 | H | 55347203 | dvířka vanová nerezová 200x200mm | kus | 1 | 0 | 0 | 0.00045 | 0.00045 |  | 0 | 21 | 0 | 0 |  | URS 2023-I | 1
|  |  |  | Plný popis: | Obkládačky keramické - koupelny (bílé i barevné) 20 x 25 x 0,68 cm II. j. | [14 empty] | Obkládačky keramické - koupelny (bílé i barevné) 20 x 25 x 0,68 cm II. j.
|  |  |  | Výkaz výměr: | WC 2NP revizní dvířka |  | 0
[5 empty] | 1 |  | 1
|  | 13 | SP | 781491012 | Montáž zrcadel plochy přes 1 m2 lepených silikonovým tmelem na podkladní omítku | m2 | 1 | 0 | 0 | 0.00052 | 0.00052 |  | 0 | 21 | 0 | 0 |  | URS 2023-I | 1
|  |  |  | Plný popis: | Montáž zrcadel lepených silikonovým tmelem na podkladní omítku, plochy přes 1 m2 | [14 empty] | Montáž zrcadel lepených silikonovým tmelem na podkladní omítku, plochy přes 1 m2
|  |  |  | Výkaz výměr: | WC 2NP |  | 0
[5 empty] | 1*1,0*1,0 |  | 1
|  | 14 | H | 63465126 | zrcadlo nemontované čiré tl 5mm max rozměr 3210x2250mm | m2 | 1 | 0 | 0 | 0.012 | 0.012 |  | 0 | 21 | 0 | 0 |  | URS 2023-I | 1
|  |  |  | Plný popis: | Zrcadlo nemontované čiré tl. 4 mm, max. rozměr 3210 x 2250 mm | [14 empty] | Zrcadlo nemontované čiré tl. 4 mm, max. rozměr 3210 x 2250 mm
|  |  |  | Výkaz výměr: | WC 2NP |  | 0
[5 empty] | 1*1,0*1,0 |  | 1
|  | 15 | SP | 781495211 | Čištění vnitřních ploch stěn po provedení obkladu chemickými prostředky | m2 | 27.36 | 0 | 0 | 5e-05 | 0.001368 |  | 0 | 21 | 0 | 0 |  | URS 2023-I | 1
|  |  |  | Plný popis: | Čištění vnitřních ploch po provedení obkladu stěn chemickými prostředky | [14 empty] | Čištění vnitřních ploch po provedení obkladu stěn chemickými prostředky
|  |  |  | Výkaz výměr: | objelty za umyvadly třídy a kabinet |  | 0
[5 empty] | 1,5*(0,5+1,2)*3 |  | 7.65
[5 empty] | obklad WC 2NP |  | 0
[5 empty] | 2,7*(1,75+1,5+0,4)*2 |  | 19.71
|  | 16 | SP | 998781102 | Přesun hmot tonážní pro obklady keramické v objektech v přes 6 do 12 m | t | 0.60345 | 0 | 0 |  | 0 |  | 0 | 21 | 0 | 0 |  | URS 2023-I | 1
|  |  |  | Plný popis: | Přesun hmot pro obklady keramické stanovený z hmotnosti přesunovaného materiálu vodorovná dopravní vzdálenost do 50 m v objektech výšky do 6 m | [14 empty] | Přesun hmot pro obklady keramické stanovený z hmotnosti přesunovaného materiálu vodorovná dopravní vzdálenost do 50 m v objektech výšky do 6 m
|  | 17 | SP | 998781181 | Příplatek k přesunu hmot tonážní 781 prováděný bez použití mechanizace | t | 0.60345 | 0 | 0 |  | 0 |  | 0 | 21 | 0 | 0 |  | URS 2023-I | 1
|  |  |  | Plný popis: | Přesun hmot pro obklady keramické stanovený z hmotnosti přesunovaného materiálu Příplatek k cenám za přesun prováděný bez použití mechanizace pro jakoukoliv výšku objektu | [14 empty] | Přesun hmot pro obklady keramické stanovený z hmotnosti přesunovaného materiálu Příplatek k cenám za přesun prováděný bez použití mechanizace pro jakoukoliv výšku objektu
SSO/SO 01/783 | 3 |  | Oddíl |  | 783: Nátěry |  |  |  | 0 |  | 0.0014985 |  | 0 |  | 0 | 0 |  |  | 3
SSO/SO 01/783/7833 | 4 |  | Pododdíl |  | 7833: Nátěry - zámečnické a doplňkové kovové konstrukce |  |  |  | 0 |  | 0.0014985 |  | 0 |  | 0 | 0 |  |  | 3
|  | 1 | SP | 783301311 | Odmaštění zámečnických konstrukcí vodou ředitelným odmašťovačem | m2 | 4.05 | 0 | 0 | 8e-05 | 0.000324 |  | 0 | 21 | 0 | 0 |  | URS 2023-I | 1
|  |  |  | Plný popis: | Příprava podkladu zámečnických konstrukcí před provedením nátěru odmaštění odmašťovačem vodou ředitelným | [14 empty] | Příprava podkladu zámečnických konstrukcí před provedením nátěru odmaštění odmašťovačem vodou ředitelným
|  |  |  | Výkaz výměr: | zárubně |  | 0
[5 empty] | (3)*(0,15+2*0,06)*(2,05*2+0,9) |  | 4.05
[5 empty] | 2 zazdivanÉ |  | 0
[5 empty] | 1 sdk |  | 0
|  | 2 | SP | 783314201 | Základní antikorozní jednonásobný syntetický standardní nátěr zámečnických konstrukcí | m2 | 4.05 | 0 | 0 | 0.00017 | 0.0006885 |  | 0 | 21 | 0 | 0 |  | URS 2023-I | 1
|  |  |  | Plný popis: | Základní antikorozní nátěr zámečnických konstrukcí jednonásobný syntetický standardní | [14 empty] | Základní antikorozní nátěr zámečnických konstrukcí jednonásobný syntetický standardní
|  |  |  | Výkaz výměr: | zárubně |  | 0
[5 empty] | (3)*(0,15+2*0,06)*(2,05*2+0,9) |  | 4.05
[5 empty] | 2 zazdivanÉ |  | 0
[5 empty] | 1 sdk |  | 0
|  | 3 | SP | 783317101 | Krycí jednonásobný syntetický standardní nátěr zámečnických konstrukcí | m2 | 4.05 | 0 | 0 | 0.00012 | 0.000486 |  | 0 | 21 | 0 | 0 |  | URS 2023-I | 1
|  |  |  | Plný popis: | Krycí nátěr (email) zámečnických konstrukcí jednonásobný syntetický standardní | [14 empty] | Krycí nátěr (email) zámečnických konstrukcí jednonásobný syntetický standardní
|  |  |  | Výkaz výměr: | zárubně |  | 0
[5 empty] | (3)*(0,15+2*0,06)*(2,05*2+0,9) |  | 4.05
[5 empty] | 2 zazdivanÉ |  | 0
[5 empty] | 1 sdk |  | 0
SSO/SO 01/784 | 3 |  | Oddíl |  | 784: Malby |  |  |  | 0 |  | 0.24324 |  | 0 |  | 0 | 0 |  |  | 5
SSO/SO 01/784/7841 | 4 |  | Pododdíl |  | 7841: Malby a tapety - příprava podkladu |  |  |  | 0 |  | 0.096571 |  | 0 |  | 0 | 0 |  |  | 3
|  | 1 | SP | 784181101 | Základní akrylátová jednonásobná bezbarvá penetrace podkladu v místnostech v do 3,80 m | m2 | 482.855 | 0 | 0 | 0.0002 | 0.096571 |  | 0 | 21 | 0 | 0 |  | URS 2023-I | 1
|  |  |  | Plný popis: | Penetrace podkladu jednonásobná základní akrylátová bezbarvá v místnostech výšky do 3,80 m | [14 empty] | Penetrace podkladu jednonásobná základní akrylátová bezbarvá v místnostech výšky do 3,80 m
|  |  |  | Výkaz výměr: | třídy |  | 0
[5 empty] | 3,7*(6,3*4+6,2*2+9,2*2)+6,3*(6,2+9,2) |  | 304.22
[5 empty] | kabinet |  | 0
[5 empty] | 3,2*(2,8*2+5,3*2) |  | 51.84
[5 empty] | chodba |  | 0
[5 empty] | 3,2*(2,8*2+5,9*2) |  | 55.68
[5 empty] | chodba dotčená stavbou |  | 0
[5 empty] | 3,7*(2,8+6,0)+2,8*6,0 |  | 49.36
[5 empty] | WC 2NP |  | 0
[5 empty] | 1,1*(1,75*2+1,5*2+0,4*2)+1,75*1,5 |  | 10.655
[5 empty] | 3,7*3,0 |  | 11.1
|  | 2 | SP | 784171001 | Olepování vnitřních ploch páskou v místnostech v do 3,80 m | m | 185.2 | 0 | 0 |  | 0 |  | 0 | 21 | 0 | 0 |  | URS 2023-I | 1
|  |  |  | Plný popis: | Olepování vnitřních ploch (materiál ve specifikaci) včetně pozdějšího odlepení páskou nebo fólií v místnostech výšky do 3,80 m | [14 empty] | Olepování vnitřních ploch (materiál ve specifikaci) včetně pozdějšího odlepení páskou nebo fólií v místnostech výšky do 3,80 m
|  |  |  | Výkaz výměr: | odborný odhad |  | 0
[5 empty] | 100 |  | 100
[5 empty] | Chodby omítané stěny rozhraní lingrusta |  | 0
[5 empty] | chodba ; 2,8*2+5,9*2+2,8+6,0 |  | 26.2
[5 empty] | chodba 2np ; 3,0 |  | 3
[5 empty] | třídy |  | 0
[5 empty] | 6,3*4+9,2*2+6,2*2 |  | 56
|  | 3 | SP | 784171101 | Zakrytí vnitřních podlah včetně pozdějšího odkrytí | m2 | 150.805 | 0 | 0 |  | 0 |  | 0 | 21 | 0 | 0 |  | URS 2023-I | 1
|  |  |  | Plný popis: | Zakrytí nemalovaných ploch (materiál ve specifikaci) včetně pozdějšího odkrytí podlah | [14 empty] | Zakrytí nemalovaných ploch (materiál ve specifikaci) včetně pozdějšího odkrytí podlah
|  |  |  | Výkaz výměr: | třídy |  | 0
[5 empty] | 6,3*(6,2+9,2) |  | 97.02
[5 empty] | kabinet |  | 0
[5 empty] | (2,8*5,3) |  | 14.84
[5 empty] | chodba |  | 0
[5 empty] | (2,8*5,9) |  | 16.52
[5 empty] | chodba dotčená stavbou |  | 0
[5 empty] | 2,8*6,0 |  | 16.8
[5 empty] | WC 2NP |  | 0
[5 empty] | 1,75*1,5 |  | 2.625
[5 empty] | 3,0*1,0 |  | 3
SSO/SO 01/784/7842 | 4 |  | Pododdíl |  | 7842: Malby ze standardních nátěrových hmot |  |  |  | 0 |  | 0.11088 |  | 0 |  | 0 | 0 |  |  | 1
|  | 1 | SP | 784221101 | Dvojnásobné bílé malby ze směsí za sucha dobře otěruvzdorných v místnostech do 3,80 m | m2 | 382.355 | 0 | 0 | 0.00029 | 0.11088 |  | 0 | 21 | 0 | 0 |  | URS 2023-I | 1
|  |  |  | Plný popis: | Malby z malířských směsí otěruvzdorných za sucha dvojnásobné, bílé za sucha otěruvzdorné dobře v místnostech výšky do 3,80 m | [14 empty] | Malby z malířských směsí otěruvzdorných za sucha dvojnásobné, bílé za sucha otěruvzdorné dobře v místnostech výšky do 3,80 m
|  |  |  | Výkaz výměr: | třídy |  | 0
[5 empty] | (3,7-1,2)*(6,3*4+6,2*2+9,2*2)+6,3*(6,2+9,2) |  | 237.02
[5 empty] | kabinet |  | 0
[5 empty] | 3,2*(2,8*2+5,3*2) |  | 51.84
[5 empty] | chodba |  | 0
[5 empty] | (3,3-1,2)*(2,8*2+5,9*2) |  | 36.54
[5 empty] | chodba dotčená stavbou |  | 0
[5 empty] | (3,7-1,2)*(2,8+6,0)+2,8*6,0 |  | 38.8
[5 empty] | WC 2NP |  | 0
[5 empty] | 1,1*(1,75*2+1,5*2+0,4*2)+1,75*1,5 |  | 10.655
[5 empty] | (3,7-1,2)*3,0 |  | 7.5
SSO/SO 01/784/7843 | 4 |  | Pododdíl |  | 7843: Malby ze specifických nátěrových hmot |  |  |  | 0 |  | 0.035784 |  | 0 |  | 0 | 0 |  |  | 1
|  | 1 | SP | 784361001 | Armovací (trvale pružné) malby v místnosti v do 3,80 m | m2 | 102.24 | 0 | 0 | 0.00035 | 0.035784 |  | 0 | 21 | 0 | 0 |  | URS 2023-I | 1
|  |  |  | Plný popis: | Malby trvale pružné (armovací) v místnostech výšky do 3,80 m | [14 empty] | Malby trvale pružné (armovací) v místnostech výšky do 3,80 m
|  |  |  | Výkaz výměr: | linkrusta výška 1,2m |  | 0
[5 empty] | třídy |  | 0
[5 empty] | (1,2)*(6,3*4+6,2*2+9,2*2) |  | 67.2
[5 empty] | kabinet |  | 0
[5 empty] | 0 |  | 0
[5 empty] | chodba |  | 0
[5 empty] | (1,2)*(2,8*2+5,9*2) |  | 20.88
[5 empty] | chodba dotčená stavbou |  | 0
[5 empty] | (1,2)*(2,8+6,0) |  | 10.56
[5 empty] | WC 2NP |  | 0
[5 empty] | (1,2)*3,0 |  | 3.6
SSO/SO 01/SUB | 3 |  | Oddíl |  | SUB: Subdodávky |  |  |  | 0 |  | 0 |  | 0 |  | 0 | 0 |  |  | 6
SSO/SO 01/SUB/SUB. | 4 |  | Pododdíl |  | SUB.: Subdodávky |  |  |  | 0 |  | 0 |  | 0 |  | 0 | 0 |  |  | 6
|  | 1 | SUB | SO 01.1 | VYTÁPĚNÍ | KPL | 1 | 0 | 0 |  | 0 |  | 0 | 21 | 0 | 0 |  | URS 2023-I | 1
|  |  |  | Plný popis: | --- | [14 empty] | ---
|  | 2 | SUB | SO 01.2 | ZDRAVOTECHNIKA | KPL | 1 | 0 | 0 |  | 0 |  | 0 | 21 | 0 | 0 |  | URS 2023-I | 1
|  |  |  | Plný popis: | --- | [14 empty] | ---
|  | 3 | SUB | SO 01.3 | ELEKTROINSTALACE | KPL | 1 | 0 | 0 |  | 0 |  | 0 | 21 | 0 | 0 |  | URS 2023-I | 1
|  |  |  | Plný popis: | --- | [14 empty] | ---
|  | 4 | SUB | SO 01.4 | SLABOPROUD EVAKUAČNÍ ROZHLAS | KPL | 1 | 0 | 0 |  | 0 |  | 0 | 21 | 0 | 0 |  | URS 2023-I | 1
|  |  |  | Plný popis: | --- | [14 empty] | ---
|  | 5 | SUB | SO 01.4 | SLABOPROUD STRUKTUROVANÁ KABELÁŽ | KPL | 1 | 0 | 0 |  | 0 |  | 0 | 21 | 0 | 0 |  | URS 2023-I | 1
|  |  |  | Plný popis: | --- | [14 empty] | ---
|  | 6 | SUB | SO 01.5 | VĚTRÁNÍ | KPL | 1 | 0 | 0 |  | 0 |  | 0 | 21 | 0 | 0 |  | URS 2023-I | 1
|  |  |  | Plný popis: | --- | [14 empty] | ---
SSO/SO 01/VRN | 3 |  | Oddíl |  | VRN: Vedlejší rozpočtové náklady |  |  |  | 0 |  | 0 |  | 0 |  | 0 | 0 |  |  | 3
SSO/SO 01/VRN/VRN. | 4 |  | Pododdíl |  | VRN.: Vedlejší rozpočtové náklady |  |  |  | 0 |  | 0 |  | 0 |  | 0 | 0 |  |  | 3
|  | 1 | ON | 04 | Mimostaveništní doprava | % | 2.5 | 0 | 0 |  | 0 |  | 0 | 21 | 0 | 0 |  | URS 2023-I | 1
|  |  |  | Plný popis: | --- | [14 empty] | ---
|  | 2 | ON | 07 | Zařízení staveniště | % | 2.5 | 0 | 0 |  | 0 |  | 0 | 21 | 0 | 0 |  | URS 2023-I | 1
|  |  |  | Plný popis: | --- | [14 empty] | ---
|  | 3 | ON | 05 | Mimořádně ztížené dopravní podmínky | % | 3 | 0 | 0 |  | 0 |  | 0 | 21 | 0 | 0 |  | URS 2023-I | 1
|  |  |  | Plný popis: | --- | [14 empty] | ---

## D.1.4.A_UT
Rozpočet s výkazem výměr
SO 01: Zřízení dvou kmenový tříd ZŠ gen. Fajtla Rychnovská
2023-05-23
část: Vytápění
název položky | dn | MJ | množství | cena za jed. | cena celkem
Otopná tělesa KERMI THERM | 0
33VKU/900 (výška) /700 (délka) | ks | ks | 2 | 0 | 0
potrubí z trubek ocelových
( včetně tvarovek a kotevního materiálu )
DN 15/1mm |  | m | 18.6 | 0 | 0
tepelné návlekové izolace potrubí
( včetně tvarovek a kotevního materiálu )
DN15 - tl. 25 mm | m | m | 18.6 | 0 | 0
armatury pro připojení těles | 0
termostatická hlavice Heimeier K Standardní | ks | ks | 2 | 0 | 0
připojovací armatura Heimeier Vekolux v roh. Provedení R1/2" (VK) | ks | ks | 4 | 0 | 0
svěrné šroubení Heimeier pro měděnné potrubí Ø15 (VK, KRCM) | ks | ks | 4 | 0 | 0
0
Ostatní | 0
tlaková a topná zkouška | 0 | soub | 24 | 0 | 0
napojení na stávající rozvody |  | ks | 4 | 0 | 0
zaslepení stávajících rozvodů po demontáži stáv. trasy |  | ks | 2 | 0 | 0
vypuštění a napuštění otopné soustavy |  | kpl | 2 | 0 | 0
Přesun hmot pro vytápění , výšky do 6 m |  | % | 0 | 3 | 0
Příplatek zvětš. přesun, vytápění , do 500 m |  | % | 0 | 3 | 0
celkem (bez DPH 21%) |  |  |  |  | 0

## D.1.4.C_VZT
Rozpočet s výkazem výměr
SO 01: Zřízení dvou kmenový tříd ZŠ gen. Fajtla Rychnovská
2023-05-23
část: Vzduchotechnika
název položky | dn | MJ | množství | cena za jed. | cena celkem
Ventlátory vč. příslušenství
Ventilátor s doběhem AP PROFI 100 Z proud 0,11 A | ks | ks | 1 | 0 | 0
Potrubí a tvarovky vnitřního rozvodu | 0
odvodní talířový ventil ∅100 | ks | ks | 2 | 0 | 0
zpětná klapka RSK 100 | ks | ks | 1 | 0 | 0
potrubí Spiro 100 | m | m | 3 | 0 | 0
potrubí Spiro 160 | m | m | 1 | 0 | 0
krycící mřížka interiérová kovolvá bílá 200/200 pro potrubí 160mm |  | ks | 1 | 0 | 0
SCV+60 160 požární klapka ( pro přívod i odvod ) s talířovým ventilem |  | ks | 1 | 0 | 0
Ostatní | 0
zprovoznění a zaregulování VZT systému |  | soub | 1 | 0 | 0
Přesun hmot pro vzduchotechniku, výšky do 6 m |  | % | 0 | 2 | 0
Příplatek zvětš. přesun, vzduchotechniku do 500 m |  | % | 0 | 2 | 0
celkem (bez DPH 21%) |  |  |  |  | 0

## D.1.4.E_ZTI
Rozpočet s výkazem výměr
SO 01: Zřízení dvou kmenový tříd ZŠ gen. Fajtla Rychnovská
2023-05-23
část: ZTI - vodovod a kanalizace
název položky | dn | MJ | množství | cena za jed. | cena celkem
Vodovod
potrubí PPR a rPe
potrubí PPR PN 20 d15 včetně tvarovek, upevnění a izolace ( CK ) | m | m | 3.5 | 0 | 0
potrubí PPR PN 20 d20 včetně tvarovek, upevnění a izolace ( TV+CK ) | m | m | 48.5 | 0 | 0
potrubí PPR PN 20 d25 včetně tvarovek, upevnění a izolace ( TV ) | m | m | 30 | 0 | 0
potrubí PPR PN 16 d20 včetně tvarovek, upevnění a izolace ( SV ) | m | m | 18.5 | 0 | 0
potrubí PPR PN 16 d25 včetně tvarovek, upevnění a izolace ( SV ) | m | m | 30 | 0 | 0
0
baterie
umyvadlová stojánková páková baterie | ks | ks | 4 | 0 | 0
bidetová stojánková páková baterie se sprčkou | ks | ks | 1 | 0 | 0
nástěnná páková baterie (pro výlevku) | ks | ks | 2 | 0 | 0
armatury
kulový kohout DN25 vnitřní-vnitřní závit, bronz, voda - pata stoupaček | ks | ks | 6 | 0 | 0
kulový kohout DN20 vnitřní-vnitřní závit, bronz, voda - patrové odbočky | ks | ks | 6 | 0 | 0
rohový ventil | ks | ks | 9 | 0 | 0
pružinový ventil pisoáru | ks | ks | 9 | 0 | 0
Napojení na stávající rozvody |  | soub | 2 | 0 | 0
Proplach a dezinfekce vodovod.potrubí DN 80 |  | m | 130.5 | 0 | 0
Tlaková zkouška vodovodního potrubí DN 50 |  | m | 130.5 | 0 | 0
Přesun hmot pro vnitřní vodovod, výšky do 6 m |  | % | 0 | 2 | 0
Příplatek zvětš. přesun, vnitřní vodovod do 500 m |  | % | 0 | 2 | 0
Kanalizace dešťová + splašková
Potrubí HT a KG vč. Tvarovek
potrubí HT 50 x 1,8 mm včetně tvarovek a upevnění | m | m | 7.4 | 0 | 0
potrubí HT 75 x 1,8 mm včetně tvarovek a upevnění | m | m | 7.5 | 0 | 0
potrubí HT 75 x 1,8 mm včetně tvarovek a upevnění v podvěšení pod stropem | m | m | 11.2 | 0 | 0
potrubí HT 110 x 2,7 mmvčetně tvarovek a upevnění | m | m | 2.3 | 0 | 0
potrubí HT 125 x 2,7 mm včetně tvarovek a upevnění | m | m | 2 | 0 | 0
zařizovací předměty vč. příslušenství - referenční
WC - záchodová mísa závěsná + sedátko, bílý, včetně sedátka v bílé barvě | ks | ks | 1 | 0 | 0
Montáž klozetu závěsného | ks | ks | 1 | 0 | 0
Instalační předstěna pro klozet závěsný v 1120 mm s ovládáním zepředu do lehkých stěn s kovovou kcí, včetně šroubů a akustických prvků | ks | ks | 1 | 0 | 0
BI - bidetová mísa závěsná | ks | ks | 1 | 0 | 0
Montáž bidetu závěsného | ks | ks | 1 | 0 | 0
Instalační předstěna pro bidet závěsný v 1120 mm s do lehkých stěn s kovovou kcí, včetně šroubů | ks | ks | 1 | 0 | 0
U - umyvadlo š. 600 mm | ks | ks | 4 | 0 | 0
Montáž umyvadel na šrouby do zděné stěny |  | ks | 2 | 0 | 0
Montáž umyvadel na šrouby do lehké konstrukce na připravené podpůrné prvky |  | ks | 2 | 0 | 0
odpadní soupravy a zápachové uzavírky
umyvadlo - umyvadlová zápachová uzávěrka 5/4” s krycí růžicí odtoku DN40 | ks | ks | 4 | 0 | 0
tvarovky HL
HL souprava přivzdušňovací hlavice DN75 | ks | ks | 3 | 0 | 0
Kanalizační čistící tvarovka DN 125 | ks | ks | 1 | 0 | 0
Kanalizační čistící tvarovka DN 75 | ks | ks | 4 | 0 | 0
Ostatní | 0
stavební přípomoci, doprava, režie, přesun hmot |  | soub | 1 | 0 | 0
tlaková zkouška kanalizace | bm | soub | 2 | 0 | 0
Napojení na stávající kanalizaci |  | ks | 5 | 0 | 0
Přesun hmot pro vnitřní kanalizaci, zařizovací předměty výšky do 6 m |  | % | 0 | 2 | 0
Příplatek zvětš. přesun, kanalizaci, zařizovací předměty do 500 m |  | % | 0 | 2 | 0
celkem (bez DPH 21%) |  |  |  |  | 0

## D.1.4.G_EL
Rozpočet s výkazem výměr
SO 01: Zřízení dvou kmenový tříd ZŠ gen. Fajtla Rychnovská
2023-05-23
část: Elektroinstalace
Název | Mj | Počet | Materiál | Materiál celkem | Montáž | Montáž celkem | Cena celkem
Elektromontáže
742: Silnoproud - rozvodný systém
Doplnění stávajícího rozvaděče v 1NP
jistič 32B/3 | ks | 1 | 0 | 0 | 0 | 0 | 0
pomocný upevnovací materiál /hmoždinky HS,příchytky ,NIEADAX lišty apod | soubor | 1 | 0 | 0 | 0 | 0 | 0
D+M vystrojené rozvodnice R1 pod omítku 90 modulů, vč. ověření a dokumentace s požární odolností EI130 Sm DP1 , náplň: | ks | 1 | 0 | 0 | 0 | 0 | 0
přepěťová ochrana B,C | 1 | ks
jistič 1B6A | 4 | ks
jistič 1B10A | 5 | ks
jistič 1B16A | 5 | ks
hlavní vypínač 3x25A | 1 | ks
proudový chránič 25A/2p/0,03A | 10 | ks
748: Silnoproud - osvětlení
LED svítidlo lineární , 4000K,3515 lm , 33W, | ks | 24 | 0 | 0 | 0 | 0 | 0
LED svítidlo lineární asimetrické , 4000K, 4323 lm , 48W, | ks | 2 | 0 | 0 | 0 | 0 | 0
nouzové svítidlo s akumulátorem 1 hod. (např. Modus Helios LED 1W) svítící při výpadku | ks | 4 | 0 | 0 | 0 | 0 | 0
747: Silnoproud - kompletace
Z - Zásuvka jednoduchá 230V/16A IP20 | ks | 9 | 0 | 0 | 0 | 0 | 0
včetně krycího rámečku
Z - Zásuvka dvojitá 230V/16A IP20 | ks | 8 | 0 | 0 | 0 | 0 | 0
včetně krycího rámečku
Ovladač 230V/10A ŘAZ.1 | ks | 1 | 0 | 0 | 0 | 0 | 0
Ovladač 230V/10A ŘAZ.5 | ks | 4 | 0 | 0 | 0 | 0 | 0
Ovladač 230V/10A ŘAZ.6 | ks | 2 | 0 | 0 | 0 | 0 | 0
Krabice KR68 včetně víčka | ks | 9 | 0 | 0 | 0 | 0 | 0
kabelový rošt DZI 110x150 - nad podhldem 1.01 | m | 10 | 0 | 0 | 0 | 0 | 0
kabely ( 1-CYKY - J )
CYKY - J 4x 6 mm2 | m | 25 | 0 | 0 | 0 | 0 | 0
CYKY - J 3x1.5 mm2 | m | 175 | 0 | 0 | 0 | 0 | 0
CYKY - J 3x2.5 mm2 | m | 205 | 0 | 0 | 0 | 0 | 0
EL
VODIC PRO POSPOJOVANI CY
6- Zlutozeleny pevně | m | 25 | 0 | 0 | 0 | 0 | 0
2,5- Zlutozeleny pevně | m | 205 | 0 | 0 | 0 | 0 | 0
UKONCENI VODICU V ROZVADECICH
Do 2,5 mm2 | ks | 140 |  |  | 0 | 0 | 0
Do 25 mm2 | ks | 16 |  |  | 0 | 0 | 0
HODINOVE ZUCTOVACI SAZBY
Demontáž stávající elektroinstalace | hod | 40 |  |  | 0 | 0 | 0
Přepojení stávající elektroinstalace | hod | 16 |  |  | 0 | 0 | 0
zednické přípomoce | hod | 20 |  |  | 0 | 0 | 0
Připojení technického zařízení | hod | 5 |  |  | 0 | 0 | 0
Zkusebni provoz | hod | 2 |  |  | 0 | 0 | 0
PROVEDENI REVIZNICH ZKOUSEK
DLE CSN 331500
Revizni technik | hod | 24 |  |  | 0 | 0 | 0
Spoluprace s reviz.technikem | hod | 12 |  |  | 0 | 0 | 0
Přesun hmot pro elektroinstalace, výšky do 6 m | % |  |  |  | 2 | 0 | 0
Příplatek zvětš. přesun, vytápění , do 500 m | % |  |  |  | 2 | 0 | 0
Elektromontáže celkem (bez DPH 21%) |  |  |  | 0 |  | 0 | 0

## D.1.4.H_SLB ER
SOUPIS PRACÍ - SLABOPROUD - DOPLNĚNÍ EVAKUAČNÍHO ROZHLASU
Stavba: |  | SO 01: Zřízení dvou kmenový tříd ZŠ gen. Fajtla Rychnovská
Objekt:
Místo: | [5 empty] | Datum:
Zadavatel: | [5 empty] | Projektant:
Zhotovitel: | [5 empty] | Zpracovatel:
PČ | Typ | Kód | Popis | MJ | Množství | J.cena [CZK] | Cena celkem [CZK] | Cenová soustava
Náklady soupisu celkem (bez DPH 21%) | [6 empty] | 0
| D | PSV | Práce a dodávky PSV |  |  |  | 0
| D | D2 | Specifikace zařízení - reproduktory |  |  |  | 0
1 | K | 742-2-1 | Montáž reproduktoru | kus | 4 | 0 | 0 | CS ÚRS 2023
2 | M | 341-2-1 | DESIGN-230/EN5424,Nástěnný reproduktor dle EN54-24 s konvexně prohnutou ozvučnicí, úhel prohnutí >75°. Technická data dle EN54-24: jmenovitý šumový výkon a napětí 6W @ 100V, citlivost 77,1dB @ 1W/4m, max. úroveň akustického tlaku 87dB @ 4m - viz PD | kus | 4 | 0 | 0 | CS ÚRS 2023
| D | D3 | EPS |  |  |  | 0
3 | K | 741122001 | Montáž kabelů měděných bez ukončení uložených pod omítku plných plochých nebo bezhalogenových (např. CYKYLo) počtu a průřezu žil 2x1 až 1,5 mm2 | m | 95 | 0 | 0 | CS ÚRS 2023
4 | M | 34109511-1 | Kabel 2x1,5, B2ca,s1,d0, P30-R | m | 104.5 | 0 | 0 | CS ÚRS 2023
| VV |  | 300*1,1 'Přepočtené koeficientem množství |  | 95
5 | K | 741910611 | Montáž ostatních nosných prvků příchytek kovových pro kabelové lávky a žebříky, pro kabel do Ø 40 mm | kus | 95 | 0 | 0 | CS ÚRS 2023
6 | M | 341-3-1 | Požární příchtky s kotvou, P30-R | kus | 95 | 0 | 0 | CS ÚRS 2023
7 | K | 742110003 | Montáž trubek elektroinstalačních plastových ohebných uložených volně na příchytky | m | 45 | 0 | 0 | CS ÚRS 2023
8 | M | 742-EPS-15 | Ohebná trubka s vyšší mech odolností 25mm | m | 49.5 | 0 | 0 | CS ÚRS 2023
| VV |  | 150*1,1 'Přepočtené koeficientem množství |  | 45
9 | K | 742-3-1 | Drobný elektroinstalační materiál | --- | 1 | 0 | 0 | CS ÚRS 2023
| D | D4 | Revize, oživení, zaškolení obsluhy |  |  |  | 0
10 | K | 742-4-1 | Revize | ks | 1 | 0 | 0 | CS ÚRS 2023
11 | K | 742-4-2 | Oživení,nastavení, uvedení do provozu | ks | 1 | 0 | 0 | CS ÚRS 2023
12 | K | 742-4-3 | Povinná náležitost dle ČSN EN 50849 / 54-32: Odborné měření skutečné impedance 100V linek vč. měřicího protokolu s přepočtem hodnot na výkon repro @ 100V | --- | 1 | 0 | 0 | CS ÚRS 2023
13 | K | 742-4-4 | Povinná náležitost dle ČSN EN 50849 / 54-32: Odborné měření srozumitelnosti vč. měřicího protokolu metodou indexu přenosu řeči STI/STIPA | --- | 1 | 0 | 0 | CS ÚRS 2023
14 | K | 742-4-5 | Drážka pro trubky | m | 45 | 0 | 0 | CS ÚRS 2023
15 | M | 341-4-1 | Utěsnění požárních předělů (jednotné v rámci stavby) | --- | 3 | 0 | 0
16 | M | 341-4-2 | Dokumentace skutečného provedení stavby , 2 paré | ks | 1 | 0 | 0
| D | D5 | Přesuny hmot |  |  |  | 0
17 | K |  | Přesun hmot pro slaboproudu, výšky do 6 m | % | 3 | 0 | 0 | CS ÚRS 2023
18 | K |  | Příplatek zvětš. přesun,slaboproudu do 500 m | % | 3 | 0 | 0

## D.1.4.I_SLB SK
Rozpočet s výkazem výměr
SO 01: Zřízení dvou kmenový tříd ZŠ gen. Fajtla Rychnovská
2023-05-23
SK - STRUKTUROVANÁ KABELÁŽ
P.č. | Specifikace materiálu | množství | MJ | cena dodávka / MJ | celkem dodávka (Kč) | cena montáž / MJ | celkem montáž (Kč)
Prvky
1. | 19" patchpanel pro max. 24 keystone,neosazený,1U | 1 | ks | 0 | 0 | 0 | 0
2. | 19" vyvazovací panel, plastový kabelovod, výška 1U | 1 | ks | 0 | 0 | 0 | 0
3. | modulova datová zásuvka pro 2 moduly., neosazená | 5 | ks | 0 | 0 | 0 | 0
4. | Šrouby a příslušenství k modulární zásuvce, balení 10 kusů | 5 | ks | 0 | 0 | 0 | 0
5. | Box na omítku, hloubka 40 mm, pro zásuvky, RAL 9010 | 5 | ks | 0 | 0 | 0 | 0
6. | Keystone modul RJ45 nestíněný, Cat.6, samozářezový | 3 | ks | 0 | 0 | 0 | 0
7. | Propojovací kabel, Cat6 nestíněný,2xRJ-45, délka 1m, barva šedá | 3 | ks | 0 | 0 | 0 | 0
8. | Wi-Fi vysokorychlostní 2033Mbps, 2,4GHz, 5GHz, 802.11ac Wave2, MU-MIMO 4x4, vnitřní, dle specifikace v technické zprávě projektové dokumentace | 3 | ks | 0 | 0 | 0 | 0
Kabeláž
9. | Kabel U/UTP Cat.6 4x2xAWG23 300 MHz, LS0H | 90 | m | 0 | 0 | 0 | 0
10. | Kabel U/UTP Cat.6 4x2xAWG23 300 MHz, LS0H (10% prořez) | 9 | m | 0 | 0 | 0 | 0
11. | Lišta vkládací 20x20mm, bezhalogenová, LHD 20X20HF | 30 | m | 0 | 0 | 0 | 0
12. | Lišta vkládací 40x40mm, bezhalogenová, LHD 40X40HF | 20 | m | 0 | 0 | 0 | 0
Montáž
13. | měření metalických kabelů, vypracování měřícího protokolu | 6 | ks | 0 | 0 | 0 | 0
14. | dokumentace skutečného provedení | 1 | ks | 0 | 0 | 0 | 0
15. | drobný montážní materiál | 1 | ks | 0 | 0 | 0 | 0
16. | výchozí revize, vypracování revizní zprávy | 1 | ks |  |  | 0 | 0
17. | průrazy zdí (1metr) | 2 | ks |  |  | 0 | 0
18. | průrazy zdí (0,5metru) | 3 | ks |  |  | 0 | 0
19. | certifikovaná protipožární ucpávka, včetně označení | 3 | ks | 0 | 0 | 0 | 0
20. | zednické začištění | 3 | ks | 0 | 0 | 0 | 0
21. | Přesun hmot pro slaboproudu, výšky do 6 m | 3 | % | 0 | 0 | 0 | 0
21. | Příplatek zvětš. přesun,slaboproudu do 500 m | 3 | % | 0 | 0 | 0 | 0
| celkem (bez DPH 21%) |  |  |  | 0 |  | 0
| celkem (bez DPH 21%) | [5 empty] | 0