## ZS Fajtla Rychnovska
ZŠ Gen. Fajtla objekt Rychnovska
Tato specifikace je součástí projektu k výběru dodavatele a nelze podle ní nakupovat ani objednávat zboží.
|  | pozice | název elementu | množství
| 1. |  | Chlazení server Rychnovská
| 1. | 001 | Kondenzátorová venkovní kompaktní jednotka na chladivo R410A. Chladicí výkon 12 kW 1 fázové provedení Garantovaný provoz při venkovní teplotě -15 °C až +46 °C Technické parametry musí odpovídat podmínkám v TZ a technickým parametrům referenčního zařízení TOSHIBA MCY-MHP0406HT-E | 1 | ks
| 1. | 002 | Vnitřní jednotka podstropní s chladícím výkonem 11,2kW, kapotovaná s nastavitelným směrem proudění výstupního vzduchu včetně čerpadla kondenzátu. Technické parametry musí odpovídat podmínkám v TZ a technickým parametrům referenčního zařízení TOSHIBA MMC-UP0361HP-E | 1 | ks
| 1. | 003 | Nástěnný ovladač s displejem, senzorem prostorové teploty, možnosti nastavení požadované teploty, rychlosti ventilátoru, zámkem lamely jednotek, propojený s jednotkou datovým a silovým kabelem RBC AMS51E-ES | 1 | ks
|  |  | Rozvod freonu R410A ( liquid/gas ), datové kabely, silové kabely, včetně izolací | 15 | m
|  |  | Upevňovací konstrukce pro kondenzátorové jednotky na zavěčení na stěnu. | 1 | kpl
|  |  | Rozvody svodu kondenzátu v plastu do DN50 | 5 | m
Dodávka celkem:
| X |  | Ostatní
| X |  | Montáž ( bez prvků, kde je montáž uvedena již v dodávce ), doprava, montážní materiál, VRN. Doplnění chladiva včetně jeho dodávky nad předplněnou délku rozvodů.
| X |  | Projektová dokumentacerealizační dle skutečně vysoutěžených zařízení. Dílenská dokumentace.
| X |  | Ovládání splitových sestav je v dodávce výrobce zařízení
| X |  | Uvedeni do provozu, šéfmontáž, zaregulování na projektové parametry, revize,protokoly, komplexní zkoušky, PD skutečného provedení díla
Celkem:
Ing. Tomáš Sauer
tel: 731 412 283
2021-11-26