## Krycí List
| VÝKAZ VÝMĚR |  |  |  | Set Column width to
0
21 |  | ZAKÁZKA |  |  | 99
#N/A
#N/A | Číslo:
0 | Zakázka: | CORSO II - Letňany |  |  | CORSO II - Letňany
0 | Objednatel : | Městská část Praha 18 |  |  | Městská část Praha 18
0 | Verze: |  |  |  | 0
0 | Komentář verze: |  |  |  | 0
| Adresa: | Bechyňská 639, 19900 Praha 18 | Datum zahájení:
| Rok: | 2022-04-12 14:07 | Datum dokončení:
| Typ Firmy | Název | Kontaktní osoba | Telefon
| --- | --- | --- | ---
| Význam (funkce) | Jméno
| --- | ---
REKAPITULACE
| Kód stavebního objektu | Popis objektu | Kód zatřídění | Zatřídění
| SO 01 | DOPRAVNÍ STAVBY - PĚŠÍ A CYKLOSTEZKA
| SO 02 | STAVEBNÍ OBJEKTY - OPĚRNÉ STĚNY, SCHODY, RAMPY
| SO 03 | INŽENÝRSKÉ OBJEKTY - VEŘEJNÉ OSVĚTLENÍ
| SO 04 | MOBILÁŘ
| SO 05 | SADOVÉ ÚPRAVY , ZELEŇ
|  | Celkem (bez DPH): | 0 | Kč
|  | DPH: | 0 | Kč
|  | Celkem (včetně DPH): | 0 | Kč
| Za zhotovitele |  | Za objednatele
| Jméno : |  | Jméno :
| Datum : |  | Datum :
| Podpis: |  | Podpis :
Poznámka :
S položkami uvedenými v této specifikaci platí veškeré s nimi spojené práce, které jsou zapotřebí pro provedení kompletní dodávky a to i když nejsou zvlášť uvedeny. To znamená, že veškeré položky patrné z výkazů, výkresů a technických zpráv je třeba v nabídkové ceně doplnit a ocenit jako kompletně vykonané práce včetně materiálu, nářadí a strojů nutných k práci, i když nejsou ve výkazech vypsány zvlášť.
V případě, že má zhotovitel pochyby stran plánovaných položek ve výkazech, výkresech a zprávách, má za povinnost toto sdělit před odevzdáním nabídkové ceny.
Pokud se v zadávací dokumentaci vyskytují specifické názvy nebo výrobky, povoluje zadavatel jejich nahrazení kvalitativně a technicky ekvivalentními (obdobnými) technologiemi nebo výrobky
Uživatelé
| Význam (funkce) | Jméno
Zpracovatel

## Rekapitulace
CORSO II - Letňany
| Popis | Cena | Hmotnost | DPH | Cena s DPH | Počet položek
S | S: CORSO II LETŇANY | 0 | 1694.567 | 0 | 0 | 240
S/SO 01 | SO 01: DOPRAVNÍ STAVBY - PĚŠÍ A CYKLOSTEZKA | 0 | 1225.3114 | 0 | 0 | 74
S/SO 01/001 | 001: Zemní práce | 0 | 808.0153 | 0 | 0 | 26
S/SO 01/001/001. | 001.: Zemní práce | 0 | 807.958 | 0 | 0 | 11
S/SO 01/001/0011 | 0011: Přípravné a přidružené práce | 0 | 0.0573 | 0 | 0 | 9
S/SO 01/001/0016 | 0016: Přemístění výkopů | 0 | 0 | 0 | 0 | 6
S/SO 01/005 | 005: Komunikace | 0 | 245.1357 | 0 | 0 | 12
S/SO 01/005/005. | 005.: Komunikace | 0 | 235.8005 | 0 | 0 | 5
S/SO 01/005/0056 | 0056: Podkladní vrstvy komunikací, letišť a ploch | 0 | 0 | 0 | 0 | 4
S/SO 01/005/0057 | 0057: Kryty pozemních komunikací z kameniva a živičné | 0 | 9.3353 | 0 | 0 | 3
S/SO 01/009 | 009: Ostatní konstrukce a práce | 0 | 172.1604 | 0 | 0 | 19
S/SO 01/009/0091 | 0091: Doplňující konstrukce a práce pozemních komunikací, letišť a ploch | 0 | 172.1604 | 0 | 0 | 19
S/SO 01/099 | 099: Přesun hmot HSV | 0 | 0 | 0 | 0 | 8
S/SO 01/099/099. | 099.: Přesun hmot HSV | 0 | 0 | 0 | 0 | 1
S/SO 01/099/0997 | 0997: Doprava suti a vybouraných hmot | 0 | 0 | 0 | 0 | 7
S/SO 01/V01 | V01: Průzkumné, geodetické a projektové práce | 0 | 0 | 0 | 0 | 4
S/SO 01/V01/V01. | V01.: Průzkumné, geodetické a projektové práce | 0 | 0 | 0 | 0 | 4
S/SO 01/V04 | V04: Inženýrská činnost | 0 | 0 | 0 | 0 | 1
S/SO 01/V04/V04. | V04.: Inženýrská činnost | 0 | 0 | 0 | 0 | 1
S/SO 01/V07 | V07: Provozní vlivy | 0 | 0 | 0 | 0 | 1
S/SO 01/V07/V07. | V07.: Provozní vlivy | 0 | 0 | 0 | 0 | 1
S/SO 01/VRN | VRN: Vedlejší rozpočtové náklady | 0 | 0 | 0 | 0 | 3
S/SO 01/VRN/VRN. | VRN.: Vedlejší rozpočtové náklady | 0 | 0 | 0 | 0 | 3
S/SO 02 | SO 02: STAVEBNÍ OBJEKTY - OPĚRNÉ STĚNY, SCHODY, RAMPY | 0 | 257.0933 | 0 | 0 | 47
S/SO 02/001 | 001: Zemní práce | 0 | 0 | 0 | 0 | 8
S/SO 02/001/001. | 001.: Zemní práce | 0 | 0 | 0 | 0 | 4
S/SO 02/001/0016 | 0016: Přemístění výkopů | 0 | 0 | 0 | 0 | 4
S/SO 02/002 | 002: Základy | 0 | 2.6561 | 0 | 0 | 5
S/SO 02/002/0027 | 0027: Základy | 0 | 2.6561 | 0 | 0 | 5
S/SO 02/003 | 003: Svislé konstrukce | 0 | 224.9279 | 0 | 0 | 8
S/SO 02/003/0031 | 0031: Zdi podpěrné a volné | 0 | 224.9279 | 0 | 0 | 8
S/SO 02/004 | 004: Vodorovné konstrukce | 0 | 18.8339 | 0 | 0 | 1
S/SO 02/004/0043 | 0043: Schodišťové konstrukce a rampy | 0 | 18.8339 | 0 | 0 | 1
S/SO 02/099 | 099: Přesun hmot HSV | 0 | 0 | 0 | 0 | 1
S/SO 02/099/099. | 099.: Přesun hmot HSV | 0 | 0 | 0 | 0 | 1
S/SO 02/711 | 711: Izolace proti vodě a vlhkosti | 0 | 1.0971 | 0 | 0 | 10
S/SO 02/711/711. | 711.: Izolace proti vodě a vlhkosti | 0 | 1.0971 | 0 | 0 | 10
S/SO 02/766 | 766: Konstrukce truhlářské | 0 | 2.0991 | 0 | 0 | 6
S/SO 02/766/7664 | 7664: Konstrukce truhlářské - úpravy povrchů | 0 | 2.0991 | 0 | 0 | 6
S/SO 02/767 | 767: Konstrukce zámečnické | 0 | 7.4794 | 0 | 0 | 5
S/SO 02/767/7671 | 7671: Konstrukce zámečnické - stěny a příčky | 0 | 7.4794 | 0 | 0 | 5
S/SO 02/VRN | VRN: Vedlejší rozpočtové náklady | 0 | 0 | 0 | 0 | 3
S/SO 02/VRN/VRN. | VRN.: Vedlejší rozpočtové náklady | 0 | 0 | 0 | 0 | 3
S/SO 03 | SO 03: INŽENÝRSKÉ OBJEKTY - VEŘEJNÉ OSVĚTLENÍ | 0 | 5.4936 | 0 | 0 | 57
S/SO 03/021 | 021: Silnoproud | 0 | 0.89858 | 0 | 0 | 21
S/SO 03/021/021. | 021.: Silnoproud | 0 | 0.89858 | 0 | 0 | 21
S/SO 03/046 | 046: Zemní práce při externích montážích | 0 | 4.595 | 0 | 0 | 22
S/SO 03/046/046. | 046.: Zemní práce při externích montážích | 0 | 4.595 | 0 | 0 | 22
S/SO 03/058 | 058: Revize vyhrazených technických zařízení | 0 | 0 | 0 | 0 | 2
S/SO 03/058/058. | 058.: Revize vyhrazených technických zařízení | 0 | 0 | 0 | 0 | 2
S/SO 03/099 | 099: Přesun hmot HSV | 0 | 0 | 0 | 0 | 5
S/SO 03/099/0997 | 0997: Doprava suti a vybouraných hmot | 0 | 0 | 0 | 0 | 5
S/SO 03/V01 | V01: Průzkumné, geodetické a projektové práce | 0 | 0 | 0 | 0 | 2
S/SO 03/V01/V01. | V01.: Průzkumné, geodetické a projektové práce | 0 | 0 | 0 | 0 | 2
S/SO 03/V03 | V03: Zařízení staveniště | 0 | 0 | 0 | 0 | 2
S/SO 03/V03/V03. | V03.: Zařízení staveniště | 0 | 0 | 0 | 0 | 2
S/SO 03/VRN | VRN: Vedlejší rozpočtové náklady | 0 | 0 | 0 | 0 | 3
S/SO 03/VRN/VRN. | VRN.: Vedlejší rozpočtové náklady | 0 | 0 | 0 | 0 | 3
S/SO 04 | SO 04: MOBILÁŘ | 0 | 186.1412 | 0 | 0 | 37
S/SO 04/001 | 001: Zemní práce | 0 | 0 | 0 | 0 | 6
S/SO 04/001/001. | 001.: Zemní práce | 0 | 0 | 0 | 0 | 2
S/SO 04/001/0016 | 0016: Přemístění výkopů | 0 | 0 | 0 | 0 | 4
S/SO 04/002 | 002: Základy | 0 | 73.1971 | 0 | 0 | 1
S/SO 04/002/0027 | 0027: Základy | 0 | 73.1971 | 0 | 0 | 1
S/SO 04/003 | 003: Svislé konstrukce | 0 | 109.5068 | 0 | 0 | 6
S/SO 04/003/0031 | 0031: Zdi podpěrné a volné | 0 | 109.5068 | 0 | 0 | 6
S/SO 04/009 | 009: Ostatní konstrukce a práce | 0 | 1.3206 | 0 | 0 | 7
S/SO 04/009/0093 | 0093: Dokončovací konstrukce a práce inženýrských staveb | 0 | 1.3206 | 0 | 0 | 7
S/SO 04/099 | 099: Přesun hmot HSV | 0 | 0 | 0 | 0 | 1
S/SO 04/099/099. | 099.: Přesun hmot HSV | 0 | 0 | 0 | 0 | 1
S/SO 04/711 | 711: Izolace proti vodě a vlhkosti | 0 | 0.19265 | 0 | 0 | 5
S/SO 04/711/711. | 711.: Izolace proti vodě a vlhkosti | 0 | 0.19265 | 0 | 0 | 5
S/SO 04/762 | 762: Konstrukce tesařské | 0 | 1.924 | 0 | 0 | 8
S/SO 04/762/7629 | 7629: Konstrukce tesařské - doplňky objektů | 0 | 1.924 | 0 | 0 | 8
S/SO 04/VRN | VRN: Vedlejší rozpočtové náklady | 0 | 0 | 0 | 0 | 3
S/SO 04/VRN/VRN. | VRN.: Vedlejší rozpočtové náklady | 0 | 0 | 0 | 0 | 3
S/SO 05 | SO 05: SADOVÉ ÚPRAVY , ZELEŇ | 0 | 20.5274 | 0 | 0 | 25
S/SO 05/001 | 001: Zemní práce | 0 | 20.5274 | 0 | 0 | 20
S/SO 05/001/001. | 001.: Zemní práce | 0 | 20.4051 | 0 | 0 | 16
S/SO 05/001/0011 | 0011: Přípravné a přidružené práce | 0 | 0 | 0 | 0 | 3
S/SO 05/001/0015 | 0015: Zajištění výkopu, násypu a svahu | 0 | 0.1223 | 0 | 0 | 1
S/SO 05/099 | 099: Přesun hmot HSV | 0 | 0 | 0 | 0 | 2
S/SO 05/099/0998 | 0998: Přesun hmot | 0 | 0 | 0 | 0 | 2
S/SO 05/VRN | VRN: Vedlejší rozpočtové náklady | 0 | 0 | 0 | 0 | 3
S/SO 05/VRN/VRN. | VRN.: Vedlejší rozpočtové náklady | 0 | 0 | 0 | 0 | 3
| Celkem (bez DPH) | 0
| DPH | 0
| Celkem (včetně DPH) | 0
| ROZPOČTOVÁ REZERVA INVESTORA ( bez DPH ) | 0
| DPH 21% | 0
| Celkem (včetně DPH) | 0
| Celkem včetně rezervy (bez DPH) | 0
| DPH 21% | 0
| Celkem (včetně DPH) | 0

## Zakázka
CORSO II - Letňany -
Set column width to
|  | Poř. | Typ | Kód | Popis | MJ | Výměra | Jedn. cena | Cena | Jedn. hmotn. | Hmotnost | Jedn. suť | Suť | Sazba DPH | DPH | Cena s DPH | Komentář | Cen. soustava | Počet | 118
S | 1 |  | Stavba |  | S: CORSO II LETŇANY |  |  |  | 0 |  | 1694.567 |  | 148.2177 |  | 0 | 0 |  |  | 240
S/SO 01 | 2 |  | Objekt |  | SO 01: DOPRAVNÍ STAVBY - PĚŠÍ A CYKLOSTEZKA |  |  |  | 0 |  | 1225.3114 |  | 144.7505 |  | 0 | 0 |  |  | 74
S/SO 01/001 | 3 |  | Oddíl |  | 001: Zemní práce |  |  |  | 0 |  | 808.0153 |  | 84.572 |  | 0 | 0 |  |  | 26
S/SO 01/001/001. | 4 |  | Pododdíl |  | 001.: Zemní práce |  |  |  | 0 |  | 807.958 |  | 0 |  | 0 | 0 |  |  | 11
|  | 1 | SP | 121151113 | Sejmutí ornice plochy do 500 m2 tl vrstvy do 200 mm strojně | m2 | 2457.9 | 0 | 0 |  | 0 |  | 0 | 21 | 0 | 0 |  | 22-I | 1
|  |  |  | Plný popis: | Sejmutí ornice strojně při souvislé ploše přes 100 do 500 m2, tl. vrstvy do 200 mm | [14 empty] | Sejmutí ornice strojně při souvislé ploše přes 100 do 500 m2, tl. vrstvy do 200 mm
|  |  |  | Výkaz výměr: | sejmutí ornice ze zelených ploch tl.100mm |  | 0
[5 empty] | vetěv A-1 s dopojením na CORSO I |  | 0
[5 empty] | 730 |  | 730
[5 empty] | sejmutý objem cca. 730*0,1*1,6 = 116,8 tuny |  | 0
[5 empty] | vetěv A-2 |  | 0
[5 empty] | 415+115 |  | 530
[5 empty] | sejmutý objem cca. 530*0,1*1,6 = 84,8 tuny |  | 0
[5 empty] | vetěv B-1 |  | 0
[5 empty] | 891,5 |  | 891.5
[5 empty] | sejmutý objem cca. 891,5*0,1*1,6=142,64 tuny |  | 0
[5 empty] | vetěv B-2 |  | 0
[5 empty] | 306,4 |  | 306.4
[5 empty] | sejmutý objem cca. 306,4,5*0,1*1,6=49,02 tuny |  | 0
|  | 2 | SP | 122351303 | Odkopávky a prokopávky nezapažené v hornině třídy těžitelnosti II skupiny 4 objem do 100 m3 strojně v omezeném prostoru | m3 | 473.8282 | 0 | 0 |  | 0 |  | 0 | 21 | 0 | 0 |  | 22-I | 1
|  |  |  | Plný popis: | Odkopávky a prokopávky nezapažené pro silnice s přemístěním výkopku v příčných profilech na vzdálenost do 15 m nebo s naložením na dopravní prostředek v hornině tř. 4 přes 100 do 1 000 m3 | [14 empty] | Odkopávky a prokopávky nezapažené pro silnice s přemístěním výkopku v příčných profilech na vzdálenost do 15 m nebo s naložením na dopravní prostředek v hornině tř. 4 přes 100 do 1 000 m3
|  |  |  | Výkaz výměr: | výkopy pro vytvoření zemní pláně |  | 0
[5 empty] | vetěv A-1 s dopojením na CORSO I mocnost 10cm |  | 0
[5 empty] | odkrytí na pláň; 730*0,1 |  | 73
[5 empty] | vetěv A-2 |  | 0
[5 empty] | odkrytí na pláň; (415+115)*0,1 |  | 53
[5 empty] | zářez pro novou cyklostezku ; 3,4*22,9 |  | 77.86
[5 empty] | vetěv B-1 |  | 0
[5 empty] | odkrytí na pláň; 891,5*0,1 |  | 89.15
[5 empty] | zářez pro pěší část ; 1,47*18,06+3,9*31,7 |  | 150.1782
[5 empty] | vetěv B-2 |  | 0
[5 empty] | odkrytí na pláň; 306,4*0,1 |  | 30.64
|  | 3 | SP | 131312501 | Hloubení jamek pro sloupky, zábradlí, značky objem do 0,5 m3 v soudržných horninách třídy těžitelnosti II skupiny 4 ručně | m3 | 0.5184 | 0 | 0 |  | 0 |  | 0 | 21 | 0 | 0 |  | 22-I | 1
|  |  |  | Plný popis: | Hloubení zapažených i nezapažených šachet plocha výkopu do 20 m2 ručním nebo pneumatickým nářadím s případným nutným přemístěním výkopku ve výkopišti v horninách soudržných tř. 3, plocha výkopu do 4 m2 | [14 empty] | Hloubení zapažených i nezapažených šachet plocha výkopu do 20 m2 ručním nebo pneumatickým nářadím s případným nutným přemístěním výkopku ve výkopišti v horninách soudržných tř. 3, plocha výkopu do 4 m2
|  |  |  | Výkaz výměr: | základ značek |  | 0
[5 empty] | 6*(0,3*0,36*0,8) |  | 0.5184
0
|  | 4 | SP | 132353101 | Hloubení rýh nezapažených š do 800 mm v hornině třídy těžitelnosti II skupiny 4 objem do 20 m3 strojně v omezeném prostoru | m3 | 108.425 | 0 | 0 |  | 0 |  | 0 | 21 | 0 | 0 |  | 22-I | 1
|  |  |  | Plný popis: | Hloubení zapažených i nezapažených rýh šířky do 600 mm s urovnáním dna do předepsaného profilu a spádu v hornině tř. 3 do 100 m3 | [14 empty] | Hloubení zapažených i nezapažených rýh šířky do 600 mm s urovnáním dna do předepsaného profilu a spádu v hornině tř. 3 do 100 m3
|  |  |  | Výkaz výměr: | výkopy pro obrubníky |  | 0
[5 empty] | vetěv A-1 s dopojením na CORSO I |  | 0
[5 empty] | 0,5*0,3*(18,4+1,2+37,5+5,0+36,8+2,8+12,9+3,0+35+3,0+(1,7*2+1,3)*3) |  | 25.455
[5 empty] | vetěv A-2 |  | 0
[5 empty] | pěší k zeleni ; 0,5*0,3*(3,0+13,8+2,6+56,6+20,8+2,3+12,3+2,1+1,5) |  | 17.25
[5 empty] | cyklostezka k asfaltu ; 0,5*0,3*(4,0+21,8+4,0+20,9+3,8) |  | 8.175
[5 empty] | pěší u silnice ; 0,5*0,4*(19,3) |  | 3.86
[5 empty] | vetěv B-1 |  | 0
[5 empty] | pěší k zeleni ; 0,5*0,3*(2,0+39,3+2,6+36,7+1,3+1,8+28,9+2,8+1,5+3,0+(1,7*2+1,3)*2) |  | 19.395
[5 empty] | cyklostezka k asfaltu ; 0,5*0,3*(3,8*2+50,8*2) |  | 16.38
[5 empty] | pěší u silnice ; 0,5*0,4*(21,6) |  | 4.32
[5 empty] | vetěv B-2 |  | 0
[5 empty] | cyklostezka k asfaltu ; 0,5*0,3*(4,9+3,9+2,8*2+35,9*2+4,4) |  | 13.59
|  | 5 | SP | 167151102 | Nakládání výkopku z hornin třídy těžitelnosti II skupiny 4 a 5 do 100 m3 | m3 | 1053.904 | 0 | 0 |  | 0 |  | 0 | 21 | 0 | 0 |  | 22-I | 1
|  |  |  | Plný popis: | Nakládání, skládání a překládání neulehlého výkopku nebo sypaniny nakládání, množství přes 100 m3, z hornin tř. 1 až 4 | [14 empty] | Nakládání, skládání a překládání neulehlého výkopku nebo sypaniny nakládání, množství přes 100 m3, z hornin tř. 1 až 4
|  |  |  | Výkaz výměr: | přebytek ornice |  | 0
[5 empty] | 2457,9*0,1-885,9*0,1 |  | 157.2
[5 empty] | = |  | 157.2
[5 empty] | přebytek ornice 157,2 m3 |  | 0
[5 empty] | zemina z výkopu konstrukce komunikace |  | 0
[5 empty] | 473,828 |  | 473.828
[5 empty] | 108,425 |  | 108.425
[5 empty] | = |  | 582.253
[5 empty] | zásypy mimo konstrukční vrstvy 50% objemu zásypů |  | 0
[5 empty] | vetěv A-1 s dopojením na CORSO I |  | 0
[5 empty] | násyp svahování ; ((3,36)*(19)+(6,59)*(56,8))*0,5 |  | 219.076
[5 empty] | vetěv A-2 |  | 0
[5 empty] | násyp svahování ; ((0,6)*(28,3)+(0,85)*(21,9)+(1,25)*(23,9))*0,5 |  | 32.735
[5 empty] | vetěv B-1 |  | 0
[5 empty] | násyp svahování; 0 |  | 0
[5 empty] | vetěv B-2 |  | 0
[5 empty] | násyp svahování ; 2*(0,87)*36*1 |  | 62.64
[5 empty] | = |  | 314.451
|  | 6 | SP | 171111113 | Uložení sypaniny z hornin nesoudržných a soudržných střídavě do násypů zhutněných ručně | m3 | 838.996 | 0 | 0 |  | 0 |  | 0 | 21 | 0 | 0 |  | 22-I | 1
|  |  |  | Plný popis: | Zásyp sypaninou z jakékoliv horniny při překopech inženýrských sítí objemu do 30 m3 s uložením výkopku ve vrstvách se zhutněním jam, šachet, rýh nebo kolem objektů v těchto vykopávkách | [14 empty] | Zásyp sypaninou z jakékoliv horniny při překopech inženýrských sítí objemu do 30 m3 s uložením výkopku ve vrstvách se zhutněním jam, šachet, rýh nebo kolem objektů v těchto vykopávkách
|  |  |  | Výkaz výměr: | konstrukční násypy a svahování |  | 0
[5 empty] | vetěv A-1 s dopojením na CORSO I |  | 0
[5 empty] | násyp konstrukční ; ((3,36)*(19)+(6,59)*(56,8))*0,5 |  | 219.076
[5 empty] | násyp svahování ; ((3,36)*(19)+(6,59)*(56,8))*0,5 |  | 219.076
[5 empty] | násyp konstrukční za opěrku; (2,01)*(37,9)*1,0 |  | 76.179
[5 empty] | = |  | 514.331
[5 empty] | vetěv A-2 |  | 0
[5 empty] | násyp konstrukční ; ((0,6)*(28,3)+(0,85)*(21,9)+(1,25)*(23,9))*0,5 |  | 32.735
[5 empty] | násyp svahování ; ((0,6)*(28,3)+(0,85)*(21,9)+(1,25)*(23,9))*0,5 |  | 32.735
[5 empty] | = |  | 65.47
[5 empty] | vetěv B-1 |  | 0
[5 empty] | násyp konstrukční ; ((1,9)*(31,9))*1,0 |  | 60.61
[5 empty] | násyp konstrukční za opěrku rampy; (29,7)*(2,9)*1,0 |  | 86.13
[5 empty] | násyp konstrukční za opěrku schodů; (2,85)*(2,7)*1,0 |  | 7.695
[5 empty] | = |  | 154.435
[5 empty] | vetěv B-2 |  | 0
[5 empty] | násyp konstrukční ; (7,8)*(5,4)*1,0 |  | 42.12
[5 empty] | násyp svahování ; 2*(0,87)*36 |  | 62.64
[5 empty] | = |  | 104.76
|  | 7 | H | 58333688 | kamenivo těžené hrubé frakce 32/63 | t | 807.958 | 0 | 0 | 1 | 807.958 |  | 0 | 21 | 0 | 0 |  | 22-I | 1
|  |  |  | Plný popis: | Kamenivo těžené hrubé frakce 32-63 | [14 empty] | Kamenivo těžené hrubé frakce 32-63
|  |  |  | Výkaz výměr: | konstrukční násypy a svahování |  | 0
[5 empty] | vetěv A-1 s dopojením na CORSO I |  | 0
[5 empty] | násyp konstrukční ; ((3,36)*(19)+(6,59)*(56,8))*0,5*1,6 |  | 350.5216
[5 empty] | násyp konstrukční za opěrku; (2,01)*(37,9)*1,0*1,6 |  | 121.8864
[5 empty] | = |  | 472.408
[5 empty] | vetěv A-2 |  | 0
[5 empty] | násyp konstrukční ; ((0,6)*(28,3)+(0,85)*(21,9)+(1,25)*(23,9))*0,5*1,6 |  | 52.376
[5 empty] | = |  | 52.376
[5 empty] | vetěv B-1 |  | 0
[5 empty] | násyp konstrukční ; ((1,9)*(31,9))*1,0*1,7 |  | 103.037
[5 empty] | násyp konstrukční za opěrku rampy; (29,7)*(2,9)*1,0*1,6 |  | 137.808
[5 empty] | násyp konstrukční za opěrku schodů; (2,85)*(2,7)*1,0*1,6 |  | 12.312
[5 empty] | = |  | 253.157
[5 empty] | vetěv B-2 |  | 0
[5 empty] | násyp konstrukční ; (7,8)*(5,4)*1,0*1,6 |  | 67.392
[5 empty] | = |  | 67.392
[5 empty] | využití vytěženého kameniva z rušené cyklostezky a chodníku |  | 0
[5 empty] | -37,375 |  | -37.375
[5 empty] | = |  | -37.375
|  | 8 | SP | 181152301 | Úprava pláně pro silnice a dálnice v zářezech bez zhutnění | m2 | 885.9 | 0 | 0 |  | 0 |  | 0 | 21 | 0 | 0 |  | 22-I | 1
|  |  |  | Plný popis: | Úprava pláně vyrovnáním výškových rozdílů v hornině tř. 1 až 4 bez zhutnění | [14 empty] | Úprava pláně vyrovnáním výškových rozdílů v hornině tř. 1 až 4 bez zhutnění
|  |  |  | Výkaz výměr: | plocha zeleně mocnost ornice 10cm |  | 0
[5 empty] | vetěv A-1 s dopojením na CORSO I |  | 0
[5 empty] | plocha zeleně; 322,5 |  | 322.5
[5 empty] | vetěv A-2 |  | 0
[5 empty] | plocha zeleně; 185,4 |  | 185.4
[5 empty] | vetěv B-1 |  | 0
[5 empty] | plocha zeleně; 241,2 |  | 241.2
[5 empty] | vetěv B-2 |  | 0
[5 empty] | plocha zeleně; 136,8 |  | 136.8
|  | 9 | SP | 181152302 | Úprava pláně pro silnice a dálnice v zářezech se zhutněním | m2 | 2363.1 | 0 | 0 |  | 0 |  | 0 | 21 | 0 | 0 |  | 22-I | 1
|  |  |  | Plný popis: | Úprava pláně vyrovnáním výškových rozdílů v hornině tř. 1 až 4 se zhutněním | [14 empty] | Úprava pláně vyrovnáním výškových rozdílů v hornině tř. 1 až 4 se zhutněním
|  |  |  | Výkaz výměr: | plocha hutnění |  | 0
[5 empty] | vetěv A-1 s dopojením na CORSO I |  | 0
[5 empty] | komunikace pěší ; 300 |  | 300
[5 empty] | za opěrnou stěnou 3x po vrstvách cca 30cm ; 40*2,5*3 |  | 300
[5 empty] | pod obrubníky ; 0,5*(18,4+1,2+37,5+5,0+36,8+2,8+12,9+3,0+35+3,0+(1,7*2+1,3)*3) |  | 84.85
[5 empty] | = |  | 684.85
[5 empty] | vetěv A-2 |  | 0
[5 empty] | komunikace cyklostezka ; 87,5 |  | 87.5
[5 empty] | komunikace pěší ; 245,9+55,9+34,9 |  | 336.7
[5 empty] | pod obrubníky ; 0,5*(3,0+13,8+2,6+56,6+20,8+2,3+12,3+2,1+1,5+4,0+21,8+4,0+20,9+3,8+19,3) |  | 94.4
[5 empty] | = |  | 518.6
[5 empty] | vetěv B-1 |  | 0
[5 empty] | komunikace cyklostezka ; 175,8+109,8 |  | 285.6
[5 empty] | komunikace pěší ; 157,7+126,9 |  | 284.6
[5 empty] | mezi opěrné stěny rampy a schodů 4x po vrstvách cca 30cm ; 18*4*3+2,5*3,6*4 |  | 252
[5 empty] | pod obrubníky ; 0,5*(2,0+39,3+2,6+36,7+1,3+1,8+28,9+2,8+1,5+3,0+(1,7*2+1,3)*2+3,8*2+50,8*2+21,6) |  | 130.05
[5 empty] | = |  | 952.25
[5 empty] | vetěv B-2 |  | 0
[5 empty] | komunikace cyklostezka ; 162,1 |  | 162.1
[5 empty] | pod obrubníky ; 0,5*(4,9+3,9+2,8*2+35,9*2+4,4) |  | 45.3
[5 empty] | = |  | 207.4
|  | 10 | SP | 181311103 | Rozprostření ornice tl vrstvy do 200 mm v rovině nebo ve svahu do 1:5 ručně | m2 | 885.9 | 0 | 0 |  | 0 |  | 0 | 21 | 0 | 0 |  | 22-I | 1
|  |  |  | Plný popis: | Rozprostření a urovnání ornice v rovině nebo ve svahu sklonu do 1 : 5 při souvislé ploše do 500 m2, tl. vrstvy do 100 mm | [14 empty] | Rozprostření a urovnání ornice v rovině nebo ve svahu sklonu do 1 : 5 při souvislé ploše do 500 m2, tl. vrstvy do 100 mm
|  |  |  | Výkaz výměr: | plocha zeleně mocnost ornice 10cm |  | 0
[5 empty] | vetěv A-1 s dopojením na CORSO I |  | 0
[5 empty] | plocha zeleně; 322,5 |  | 322.5
[5 empty] | vetěv A-2 |  | 0
[5 empty] | plocha zeleně; 185,4 |  | 185.4
[5 empty] | vetěv B-1 |  | 0
[5 empty] | plocha zeleně; 241,2 |  | 241.2
[5 empty] | vetěv B-2 |  | 0
[5 empty] | plocha zeleně; 136,8 |  | 136.8
0
|  | 11 | H | 10364101 | zemina pro terénní úpravy - ornice | t | 0 | 0 | 0 | 1 | 0 |  | 0 | 21 | 0 | 0 |  | 22-I | 1
|  |  |  | Plný popis: | Zemina pro terénní úpravy - ornice | [14 empty] | Zemina pro terénní úpravy - ornice
|  |  |  | Výkaz výměr: | plocha zeleně |  | 0
[5 empty] | ponechat vytěženou pro úpravy ; (885,90)*0,1*1,6=141,74 tun |  | 0
[5 empty] | přebytek ornice ; (2457,9-885,90)*0,1*1,6=251,52 tun odvést |  | 0
0
S/SO 01/001/0011 | 4 |  | Pododdíl |  | 0011: Přípravné a přidružené práce |  |  |  | 0 |  | 0.0573 |  | 84.572 |  | 0 | 0 |  |  | 9
|  | 1 | SP | 113152112 | Odstranění podkladů zpevněných ploch z kameniva drceného | m3 | 28.75 | 0 | 0 |  | 0 | 1.3 | 37.375 | 21 | 0 | 0 |  | 22-I | 1
|  |  |  | Plný popis: | Odstranění podkladů zpevněných ploch s přemístěním na skládku na vzdálenost do 20 m nebo s naložením na dopravní prostředek z kameniva drceného | [14 empty] | Odstranění podkladů zpevněných ploch s přemístěním na skládku na vzdálenost do 20 m nebo s naložením na dopravní prostředek z kameniva drceného
|  |  |  | Výkaz výměr: | odhadovaná mocnost štěrku 25 cm |  | 0
[5 empty] | 115*0,25 |  | 28.75
|  | 2 | SP | 113151111 | Rozebrání zpevněných ploch ze silničních dílců | m2 | 27 | 0 | 0 |  | 0 | 0.355 | 9.585 | 21 | 0 | 0 |  | 22-I | 1
|  |  |  | Plný popis: | Rozebírání zpevněných ploch s přemístěním na skládku na vzdálenost do 20 m nebo s naložením na dopravní prostředek ze silničních panelů | [14 empty] | Rozebírání zpevněných ploch s přemístěním na skládku na vzdálenost do 20 m nebo s naložením na dopravní prostředek ze silničních panelů
|  |  |  | Výkaz výměr: | rozebírání dlažby chodníku |  | 0
[5 empty] | (115-88) |  | 27
|  | 3 | SP | 113154113 | Frézování živičného krytu tl 50 mm pruh š 0,5 m pl do 500 m2 bez překážek v trase | m2 | 176 | 0 | 0 | 4e-05 | 0.00704 | 0.115 | 20.24 | 21 | 0 | 0 |  | 22-I | 1
|  |  |  | Plný popis: | Frézování živičného podkladu nebo krytu s naložením na dopravní prostředek plochy do 500 m2 bez překážek v trase pruhu šířky do 0,5 m, tloušťky vrstvy 50 mm | [14 empty] | Frézování živičného podkladu nebo krytu s naložením na dopravní prostředek plochy do 500 m2 bez překážek v trase pruhu šířky do 0,5 m, tloušťky vrstvy 50 mm
|  |  |  | Výkaz výměr: | frézování asfaltu cyklostezky 2 vrstvy asfaltu |  | 0
[5 empty] | 2*88 |  | 176
|  | 4 | SP | 113201111 | Vytrhání obrub chodníkových ležatých | m | 60 | 0 | 0 |  | 0 | 0.23 | 13.8 | 21 | 0 | 0 |  | 22-I | 1
|  |  |  | Plný popis: | Vytrhání obrub s vybouráním lože, s přemístěním hmot na skládku na vzdálenost do 3 m nebo s naložením na dopravní prostředek chodníkových ležatých | [14 empty] | Vytrhání obrub s vybouráním lože, s přemístěním hmot na skládku na vzdálenost do 3 m nebo s naložením na dopravní prostředek chodníkových ležatých
|  |  |  | Výkaz výměr: | obrubníky cyklostezky |  | 0
[5 empty] | 24*2 |  | 48
[5 empty] | obrubník chodníku k zeleni |  | 0
[5 empty] | 12 |  | 12
|  | 5 | SP | 113201112 | Vytrhání obrub silničních ležatých | m | 12 | 0 | 0 |  | 0 | 0.29 | 3.48 | 21 | 0 | 0 |  | 22-I | 1
|  |  |  | Plný popis: | Vytrhání obrub s vybouráním lože, s přemístěním hmot na skládku na vzdálenost do 3 m nebo s naložením na dopravní prostředek silničních ležatých | [14 empty] | Vytrhání obrub s vybouráním lože, s přemístěním hmot na skládku na vzdálenost do 3 m nebo s naložením na dopravní prostředek silničních ležatých
|  |  |  | Výkaz výměr: | obrubník chodníku k silnici |  | 0
[5 empty] | 12 |  | 12
|  | 6 | SP | 113311121 | Odstranění geotextilií v komunikacích | m2 | 115 | 0 | 0 |  | 0 | 0.0008 | 0.092 | 21 | 0 | 0 |  | 22-I | 1
|  |  |  | Plný popis: | Odstranění geosyntetik s uložením na vzdálenost do 20 m nebo naložením na dopravní prostředek geotextilie | [14 empty] | Odstranění geosyntetik s uložením na vzdálenost do 20 m nebo naložením na dopravní prostředek geotextilie
|  |  |  | Výkaz výměr: | plocha rušených komuniakcí |  | 0
[5 empty] | 115 |  | 115
|  | 7 | SP | 119003211 | Mobilní plotová zábrana s reflexním pásem výšky do 1,5 m pro zabezpečení výkopu zřízení | m | 359 | 0 | 0 | 0.00014 | 0.05026 |  | 0 | 21 | 0 | 0 |  | 22-I | 1
|  |  |  | Plný popis: | Pomocné konstrukce při zabezpečení výkopu svislé ocelové mobilní oplocení, výšky do 1,5 m panely s reflexními signalizačními pruhy zřízení | [14 empty] | Pomocné konstrukce při zabezpečení výkopu svislé ocelové mobilní oplocení, výšky do 1,5 m panely s reflexními signalizačními pruhy zřízení
|  |  |  | Výkaz výměr: | zábrany během výstavby |  | 0
[5 empty] | vetěv A-1 s dopojením na CORSO I |  | 0
[5 empty] | 11*2+10*2 |  | 42
[5 empty] | vetěv A-2 |  | 0
[5 empty] | 74*2+8*2+25*2+4+12 |  | 230
[5 empty] | vetěv B-1 |  | 0
[5 empty] | 12+12 |  | 24
[5 empty] | vetěv B-2 |  | 0
[5 empty] | 15+10*2+8+10*2 |  | 63
|  | 8 | SP | 119003212 | Mobilní plotová zábrana s reflexním pásem výšky do 1,5 m pro zabezpečení výkopu odstranění | m | 359 | 0 | 0 |  | 0 |  | 0 | 21 | 0 | 0 |  | 22-I | 1
|  |  |  | Plný popis: | Pomocné konstrukce při zabezpečení výkopu svislé ocelové mobilní oplocení, výšky do 1,5 m panely s reflexními signalizačními pruhy odstranění | [14 empty] | Pomocné konstrukce při zabezpečení výkopu svislé ocelové mobilní oplocení, výšky do 1,5 m panely s reflexními signalizačními pruhy odstranění
|  |  |  | Výkaz výměr: | zábrany během výstavby |  | 0
[5 empty] | vetěv A-1 s dopojením na CORSO I |  | 0
[5 empty] | 11*2+10*2 |  | 42
[5 empty] | vetěv A-2 |  | 0
[5 empty] | 74*2+8*2+25*2+4+12 |  | 230
[5 empty] | vetěv B-1 |  | 0
[5 empty] | 12+12 |  | 24
[5 empty] | vetěv B-2 |  | 0
[5 empty] | 15+10*2+8+10*2 |  | 63
|  | 9 | SP | 116951201 | Úprava zemin vápnem nebo směsnými hydraulickými pojivy | m3 | 314.451 | 0 | 0 |  | 0 |  | 0 | 21 | 0 | 0 |  | 22-I | 1
|  |  |  | Plný popis: | Úprava zemin vápnem nebo směsnými hydraulickými pojivy za účelem zlepšení mechanických vlastností a zpracovatelnosti, bez dodávky materiálu u hrubých terénních úprav, násypů a zásypů | [14 empty] | Úprava zemin vápnem nebo směsnými hydraulickými pojivy za účelem zlepšení mechanických vlastností a zpracovatelnosti, bez dodávky materiálu u hrubých terénních úprav, násypů a zásypů
|  |  |  | Výkaz výměr: | konstrukční násypy a svahování |  | 0
[5 empty] | vetěv A-1 s dopojením na CORSO I |  | 0
[5 empty] | násyp svahování ; ((3,36)*(19)+(6,59)*(56,8))*0,5 |  | 219.076
[5 empty] | = |  | 219.076
[5 empty] | vetěv A-2 |  | 0
[5 empty] | násyp svahování ; ((0,6)*(28,3)+(0,85)*(21,9)+(1,25)*(23,9))*0,5 |  | 32.735
[5 empty] | = |  | 32.735
[5 empty] | vetěv B-1 |  | 0
[5 empty] | 0 |  | 0
[5 empty] | = |  | 0
[5 empty] | vetěv B-2 |  | 0
[5 empty] | násyp svahování ; 2*(0,87)*36 |  | 62.64
[5 empty] | = |  | 62.64
S/SO 01/001/0016 | 4 |  | Pododdíl |  | 0016: Přemístění výkopů |  |  |  | 0 |  | 0 |  | 0 |  | 0 | 0 |  |  | 6
|  | 1 | SP | 162251121 | Vodorovné přemístění do 20 m výkopku/sypaniny z horniny třídy těžitelnosti II skupiny 4 a 5 | m3 | 1053.904 | 0 | 0 |  | 0 |  | 0 | 21 | 0 | 0 |  | 22-I | 1
|  |  |  | Plný popis: | Vodorovné přemístění výkopku nebo sypaniny po suchu na obvyklém dopravním prostředku, bez naložení výkopku, avšak se složením bez rozhrnutí z horniny tř. 1 až 4 na vzdálenost přes 9 000 do 10 000 m | [14 empty] | Vodorovné přemístění výkopku nebo sypaniny po suchu na obvyklém dopravním prostředku, bez naložení výkopku, avšak se složením bez rozhrnutí z horniny tř. 1 až 4 na vzdálenost přes 9 000 do 10 000 m
|  |  |  | Výkaz výměr: | přebytek ornice |  | 0
[5 empty] | 2457,9*0,1-885,9*0,1 |  | 157.2
[5 empty] | = |  | 157.2
[5 empty] | přebytek ornice 157,2 m3 |  | 0
[5 empty] | zemina z výkopu konstrukce komunikace |  | 0
[5 empty] | 473,828 |  | 473.828
[5 empty] | 108,425 |  | 108.425
[5 empty] | = |  | 582.253
[5 empty] | zásypy mimo konstrukční vrstvy 50% objemu zásypů |  | 0
[5 empty] | vetěv A-1 s dopojením na CORSO I |  | 0
[5 empty] | násyp svahování ; ((3,36)*(19)+(6,59)*(56,8))*0,5 |  | 219.076
[5 empty] | vetěv A-2 |  | 0
[5 empty] | násyp svahování ; ((0,6)*(28,3)+(0,85)*(21,9)+(1,25)*(23,9))*0,5 |  | 32.735
[5 empty] | vetěv B-1 |  | 0
[5 empty] | násyp svahování; 0 |  | 0
[5 empty] | vetěv B-2 |  | 0
[5 empty] | násyp svahování ; 2*(0,87)*36*1 |  | 62.64
[5 empty] | = |  | 314.451
|  | 2 | SP | 162751137 | Vodorovné přemístění přes 9 000 do 10000 m výkopku/sypaniny z horniny třídy těžitelnosti II skupiny 4 a 5 | m3 | 425.002 | 0 | 0 |  | 0 |  | 0 | 21 | 0 | 0 |  | 22-I | 1
|  |  |  | Plný popis: | Vodorovné přemístění výkopku nebo sypaniny po suchu na obvyklém dopravním prostředku, bez naložení výkopku, avšak se složením bez rozhrnutí z horniny tř. 1 až 4 na vzdálenost Příplatek k ceně za každých dalších i započatých 1 000 m | [14 empty] | Vodorovné přemístění výkopku nebo sypaniny po suchu na obvyklém dopravním prostředku, bez naložení výkopku, avšak se složením bez rozhrnutí z horniny tř. 1 až 4 na vzdálenost Příplatek k ceně za každých dalších i započatých 1 000 m
|  |  |  | Výkaz výměr: | přebytek ornice |  | 0
[5 empty] | 2457,9*0,1-885,9*0,1 |  | 157.2
[5 empty] | = |  | 157.2
[5 empty] | přebytek ornice 157,2 m3 |  | 0
[5 empty] | zemina z výkopu konstrukce komunikace |  | 0
[5 empty] | 473,828 |  | 473.828
[5 empty] | 108,425 |  | 108.425
[5 empty] | = |  | 582.253
[5 empty] | zásypy mimo konstrukční vrstvy 50% objemu zásypů |  | 0
[5 empty] | vetěv A-1 s dopojením na CORSO I |  | 0
[5 empty] | násyp svahování ; -((3,36)*(19)+(6,59)*(56,8))*0,5 |  | -219.076
[5 empty] | vetěv A-2 |  | 0
[5 empty] | násyp svahování ; -((0,6)*(28,3)+(0,85)*(21,9)+(1,25)*(23,9))*0,5 |  | -32.735
[5 empty] | vetěv B-1 |  | 0
[5 empty] | násyp svahování; -0 |  | 0
[5 empty] | vetěv B-2 |  | 0
[5 empty] | násyp svahování ; -2*(0,87)*36*1 |  | -62.64
[5 empty] | = |  | -314.451
|  | 3 | SP | 162751139 | Příplatek k vodorovnému přemístění výkopku/sypaniny z horniny třídy těžitelnosti II skupiny 4 a 5 ZKD 1000 m přes 10000 m | m3 | 4250.02 | 0 | 0 |  | 0 |  | 0 | 21 | 0 | 0 |  | 22-I | 1
|  |  |  | Plný popis: | Vodorovné přemístění výkopku nebo sypaniny po suchu na obvyklém dopravním prostředku, bez naložení výkopku, avšak se složením bez rozhrnutí z horniny tř. 1 až 4 na vzdálenost Příplatek k ceně za každých dalších i započatých 1 000 m | [14 empty] | Vodorovné přemístění výkopku nebo sypaniny po suchu na obvyklém dopravním prostředku, bez naložení výkopku, avšak se složením bez rozhrnutí z horniny tř. 1 až 4 na vzdálenost Příplatek k ceně za každých dalších i započatých 1 000 m
|  |  |  | Výkaz výměr: | zbytek do celkových uvažovaných 20km |  | 0
[5 empty] | 425,002*10 |  | 4250.02
0
|  | 4 | SP | 997221655 | Poplatek za uložení na skládce (skládkovné) zeminy a kamení kód odpadu 17 05 04 | t | 680.0032 | 0 | 0 |  | 0 |  | 0 | 21 | 0 | 0 |  | 22-I | 1
|  |  |  | Plný popis: | Poplatek za uložení stavebního odpadu na skládce (skládkovné) zeminy a kamení zatříděného do Katalogu odpadů pod kódem 17 05 04 | [14 empty] | Poplatek za uložení stavebního odpadu na skládce (skládkovné) zeminy a kamení zatříděného do Katalogu odpadů pod kódem 17 05 04
|  |  |  | Výkaz výměr: | přebytek ornice |  | 0
[5 empty] | 157,2*1,6 |  | 251.52
[5 empty] | zemina z výkopu konstrukce komunikace |  | 0
[5 empty] | 267,802*1,6 |  | 428.4832
0
|  | 5 | SP | 174201101 | Zásyp jam, šachet rýh nebo kolem objektů sypaninou bez zhutnění | m3 | 63 | 0 | 0 |  | 0 |  | 0 | 21 | 0 | 0 |  | 22-I | 1
|  |  |  | Plný popis: | Zásyp sypaninou z jakékoliv horniny s uložením výkopku ve vrstvách bez zhutnění jam, šachet, rýh nebo kolem objektů v těchto vykopávkách | [14 empty] | Zásyp sypaninou z jakékoliv horniny s uložením výkopku ve vrstvách bez zhutnění jam, šachet, rýh nebo kolem objektů v těchto vykopávkách
|  |  |  | Výkaz výměr: | zásypy kolem obrubníků - ornicí vytěženou |  | 0
[5 empty] | 0,5*0,3*420 |  | 63
0
|  | 6 | SP | 166111111 | Přehození neulehlého výkopku z horniny třídy těžitelnosti II skupiny 4 a 5 ručně | m3 | 63 | 0 | 0 |  | 0 |  | 0 | 21 | 0 | 0 |  | 22-I | 1
|  |  |  | Plný popis: | Přehození neulehlého výkopku z horniny tř. 1 až 4 | [14 empty] | Přehození neulehlého výkopku z horniny tř. 1 až 4
|  |  |  | Výkaz výměr: | zásypy kolem obrubníků |  | 0
[5 empty] | 0,5*0,3*420 |  | 63
S/SO 01/005 | 3 |  | Oddíl |  | 005: Komunikace |  |  |  | 0 |  | 245.1357 |  | 0 |  | 0 | 0 |  |  | 12
S/SO 01/005/005. | 4 |  | Pododdíl |  | 005.: Komunikace |  |  |  | 0 |  | 235.8005 |  | 0 |  | 0 | 0 |  |  | 5
|  | 1 | SP | 596211112 | Kladení zámkové dlažby komunikací pro pěší ručně tl 60 mm skupiny A pl přes 100 do 300 m2 | m2 | 1026.61 | 0 | 0 | 0.08922 | 91.5941 |  | 0 | 21 | 0 | 0 |  | 22-I | 1
|  |  |  | Plný popis: | Kladení dlažby z betonových zámkových dlaždic komunikací pro pěší s ložem z kameniva těženého nebo drceného tl. do 40 mm, s vyplněním spár s dvojitým hutněním, vibrováním a se smetením přebytečného materiálu na krajnici tl. 60 mm skupiny A, pro plochy přes 100 do 300 m2 | [14 empty] | Kladení dlažby z betonových zámkových dlaždic komunikací pro pěší s ložem z kameniva těženého nebo drceného tl. do 40 mm, s vyplněním spár s dvojitým hutněním, vibrováním a se smetením přebytečného materiálu na krajnici tl. 60 mm skupiny A, pro plochy přes 100 do 300 m2
|  |  |  | Výkaz výměr: | vetěv A-1 s dopojením na CORSO I |  | 0
[5 empty] | chodník dlažba přírodní ; 314+4,2*6,8-2*38,5-0,4*(58,5+16,8) |  | 235.44
[5 empty] | chodník dlažba červená; 2*38,5+(1,3*1,7)*3 |  | 83.63
[5 empty] | chodník varovné pásy; 0,4*(58,5+16,8) |  | 30.12
[5 empty] | = |  | 349.19
[5 empty] | vetěv A-2 |  | 0
[5 empty] | chodník dlažba přírodní ; 255+39-3,6*27-0,4*(4,5+10,8+39,8-2,5) |  | 175.76
[5 empty] | chodník dlažba červená; 56+3,6*27+(1,3*1,7)*2 |  | 157.62
[5 empty] | chodník varovné pásy; 0,4*(4,5+10,8+39,8-2*5)+5,50 |  | 23.54
[5 empty] | = |  | 356.92
[5 empty] | vetěv B-1 |  | 0
[5 empty] | chodník dlažba přírodní ; 20+132-0,4*(47) |  | 133.2
[5 empty] | chodník dlažba červená; 163 |  | 163
[5 empty] | chodník varovné pásy; 0,4*(47)+5,50 |  | 24.3
[5 empty] | = |  | 320.5
[5 empty] | vetěv B-2 |  | 0
[5 empty] | chodník dlažba přírodní ; 0 |  | 0
[5 empty] | chodník dlažba červená; 0 |  | 0
[5 empty] | chodník varovné pásy; 0 |  | 0
[5 empty] | = |  | 0
|  | 2 | SP | 596211114 | Příplatek za kombinaci dvou barev u kladení betonových dlažeb komunikací pro pěší ručně tl 60 mm skupiny A | m2 | 1026.61 | 0 | 0 |  | 0 |  | 0 | 21 | 0 | 0 |  | 22-I | 1
|  |  |  | Plný popis: | Kladení dlažby z betonových zámkových dlaždic komunikací pro pěší s ložem z kameniva těženého nebo drceného tl. do 40 mm, s vyplněním spár s dvojitým hutněním, vibrováním a se smetením přebytečného materiálu na krajnici tl. 60 mm skupiny A, pro plochy Příplatek k cenám za dlažbu z prvků více než dvou barev | [14 empty] | Kladení dlažby z betonových zámkových dlaždic komunikací pro pěší s ložem z kameniva těženého nebo drceného tl. do 40 mm, s vyplněním spár s dvojitým hutněním, vibrováním a se smetením přebytečného materiálu na krajnici tl. 60 mm skupiny A, pro plochy Příplatek k cenám za dlažbu z prvků více než dvou barev
|  |  |  | Výkaz výměr: | vetěv A-1 s dopojením na CORSO I |  | 0
[5 empty] | chodník dlažba přírodní ; 314+4,2*6,8-2*38,5-0,4*(58,5+16,8) |  | 235.44
[5 empty] | chodník dlažba červená; 2*38,5+(1,3*1,7)*3 |  | 83.63
[5 empty] | chodník varovné pásy; 0,4*(58,5+16,8) |  | 30.12
[5 empty] | = |  | 349.19
[5 empty] | vetěv A-2 |  | 0
[5 empty] | chodník dlažba přírodní ; 255+39-3,6*27-0,4*(4,5+10,8+39,8-2,5) |  | 175.76
[5 empty] | chodník dlažba červená; 56+3,6*27 |  | 153.2
[5 empty] | chodník varovné pásy; 0,4*(4,5+10,8+39,8-2*5)+5,50 |  | 23.54
[5 empty] | = |  | 352.5
[5 empty] | vetěv B-1 |  | 0
[5 empty] | chodník dlažba přírodní ; 20+132-0,4*(47) |  | 133.2
[5 empty] | chodník dlažba červená; 163+(1,3*1,7)*2 |  | 167.42
[5 empty] | chodník varovné pásy; 0,4*(47)+5,50 |  | 24.3
[5 empty] | = |  | 324.92
[5 empty] | vetěv B-2 |  | 0
[5 empty] | chodník dlažba přírodní ; 0 |  | 0
[5 empty] | chodník dlažba červená; 0 |  | 0
[5 empty] | chodník varovné pásy; 0 |  | 0
[5 empty] | = |  | 0
|  | 3 | H | 59245018 | dlažba tvar obdélník betonová 200x100x60mm přírodní | m2 | 582.508 | 0 | 0 | 0.131 | 76.3085 |  | 0 | 21 | 0 | 0 |  | 22-I | 1
|  |  |  | Plný popis: | --- | [14 empty] | ---
|  |  |  | Výkaz výměr: | vetěv A-1 s dopojením na CORSO I |  | 0
[5 empty] | chodník dlažba přírodní ; 314+4,2*6,8-2*38,5-0,4*(58,5+16,8) |  | 235.44
[5 empty] | = |  | 235.44
[5 empty] | vetěv A-2 |  | 0
[5 empty] | chodník dlažba přírodní ; 255+39-3,6*27-0,4*(4,5+10,8+39,8-2,5) |  | 175.76
[5 empty] | = |  | 175.76
[5 empty] | vetěv B-1 |  | 0
[5 empty] | chodník dlažba přírodní ; 20+132-0,4*(47) |  | 133.2
[5 empty] | = |  | 133.2
[5 empty] | vetěv B-2 |  | 0
[5 empty] | chodník dlažba přírodní ; 0 |  | 0
[5 empty] | = |  | 0
|  |  |  | Ztratné: | 7 |  | 38.108
|  | 4 | H | 59245008 | dlažba tvar obdélník betonová 200x100x60mm barevná | m2 | 432.5475 | 0 | 0 | 0.131 | 56.6637 |  | 0 | 21 | 0 | 0 |  | 22-I | 1
|  |  |  | Plný popis: | --- | [14 empty] | ---
|  |  |  | Výkaz výměr: | vetěv A-1 s dopojením na CORSO I |  | 0
[5 empty] | chodník dlažba červená; 2*38,5+(1,3*1,7)*3 |  | 83.63
[5 empty] | = |  | 83.63
[5 empty] | vetěv A-2 |  | 0
[5 empty] | chodník dlažba červená; 56+3,6*27 |  | 153.2
[5 empty] | = |  | 153.2
[5 empty] | vetěv B-1 |  | 0
[5 empty] | chodník dlažba červená; 163+(1,3*1,7)*2 |  | 167.42
[5 empty] | = |  | 167.42
[5 empty] | vetěv B-2 |  | 0
[5 empty] | chodník dlažba červená; 0 |  | 0
[5 empty] | = |  | 0
|  |  |  | Ztratné: | 7 |  | 28.2975
|  | 5 | H | 59245006 | dlažba tvar obdélník betonová pro nevidomé 200x100x60mm barevná | m2 | 85.756 | 0 | 0 | 0.131 | 11.234 |  | 0 | 21 | 0 | 0 |  | 22-I | 1
|  |  |  | Plný popis: | --- | [14 empty] | ---
|  |  |  | Výkaz výměr: | vetěv A-1 s dopojením na CORSO I |  | 0
[5 empty] | chodník varovné pásy; 0,4*(58,5+16,8) |  | 30.12
[5 empty] | = |  | 30.12
[5 empty] | vetěv A-2 |  | 0
[5 empty] | chodník varovné pásy; 0,4*(4,5+10,8+39,8-2*5)+5,50 |  | 23.54
[5 empty] | = |  | 23.54
[5 empty] | vetěv B-1 |  | 0
[5 empty] | chodník varovné pásy; 0,4*(47)+5,50 |  | 24.3
[5 empty] | = |  | 24.3
[5 empty] | vetěv B-2 |  | 0
[5 empty] | chodník varovné pásy; 0 |  | 0
[5 empty] | = |  | 0
|  |  |  | Ztratné: | 10 |  | 7.796
S/SO 01/005/0056 | 4 |  | Pododdíl |  | 0056: Podkladní vrstvy komunikací, letišť a ploch |  |  |  | 0 |  | 0 |  | 0 |  | 0 | 0 |  |  | 4
|  | 1 | SP | 564801011 | Podklad ze štěrkodrtě ŠD plochy do 100 m2 tl 30 mm | m2 | 1026.61 | 0 | 0 |  | 0 |  | 0 | 21 | 0 | 0 |  | 22-I | 1
|  |  |  | Plný popis: | Podklad ze štěrkodrti ŠD s rozprostřením a zhutněním, po zhutnění tl. 30 mm | [14 empty] | Podklad ze štěrkodrti ŠD s rozprostřením a zhutněním, po zhutnění tl. 30 mm
|  |  |  | Výkaz výměr: | pokládka dlažby |  | 0
[5 empty] | 1026,610 |  | 1026.61
|  | 2 | SP | 564851011 | Podklad ze štěrkodrtě ŠD plochy do 100 m2 tl 150 mm | m2 | 1026.61 | 0 | 0 |  | 0 |  | 0 | 21 | 0 | 0 |  | 22-I | 1
|  |  |  | Plný popis: | Podklad ze štěrkodrti ŠD s rozprostřením a zhutněním, po zhutnění tl. 150 mm | [14 empty] | Podklad ze štěrkodrti ŠD s rozprostřením a zhutněním, po zhutnění tl. 150 mm
|  |  |  | Výkaz výměr: | pokládka dlažby |  | 0
[5 empty] | 1026,610 |  | 1026.61
|  | 3 | SP | 564861011 | Podklad ze štěrkodrtě ŠD plochy do 100 m2 tl 200 mm | m2 | 605.5 | 0 | 0 |  | 0 |  | 0 | 21 | 0 | 0 |  | 22-I | 1
|  |  |  | Plný popis: | Podklad ze štěrkodrti ŠD s rozprostřením a zhutněním, po zhutnění tl. 150 mm | [14 empty] | Podklad ze štěrkodrti ŠD s rozprostřením a zhutněním, po zhutnění tl. 150 mm
|  |  |  | Výkaz výměr: | vetěv A-1 s dopojením na CORSO I |  | 0
[5 empty] | asfalt ; 0 |  | 0
[5 empty] | = |  | 0
[5 empty] | vetěv A-2 |  | 0
[5 empty] | asfalt ; 93,5 |  | 93.5
[5 empty] | = |  | 93.5
[5 empty] | vetěv B-1 |  | 0
[5 empty] | asfalt ; 173,2 |  | 173.2
[5 empty] | asfalt na rampě ; 126,3 |  | 126.3
[5 empty] | = |  | 299.5
[5 empty] | vetěv B-2 |  | 0
[5 empty] | asfalt ; 167,5 |  | 167.5
[5 empty] | = |  | 167.5
[5 empty] | vysprávky stávajících asfaltových komunikací |  | 0
[5 empty] | 45,0 |  | 45
[5 empty] | = |  | 45
|  | 4 | SP | 564910411 | Podklad z asfaltového recyklátu plochy do 100 m2 tl 50 mm | m2 | 650.5 | 0 | 0 |  | 0 |  | 0 | 21 | 0 | 0 |  | 22-I | 1
|  |  |  | Plný popis: | Podklad nebo podsyp z asfaltového recyklátu s rozprostřením a zhutněním plochy jednotlivě do 100 m2, po zhutnění tl. 50 mm | [14 empty] | Podklad nebo podsyp z asfaltového recyklátu s rozprostřením a zhutněním plochy jednotlivě do 100 m2, po zhutnění tl. 50 mm
|  |  |  | Výkaz výměr: | vetěv A-1 s dopojením na CORSO I |  | 0
[5 empty] | asfalt ; 0 |  | 0
[5 empty] | = |  | 0
[5 empty] | vetěv A-2 |  | 0
[5 empty] | asfalt ; 93,5 |  | 93.5
[5 empty] | = |  | 93.5
[5 empty] | vetěv B-1 |  | 0
[5 empty] | asfalt ; 173,2 |  | 173.2
[5 empty] | asfalt na rampě ; 126,3 |  | 126.3
[5 empty] | = |  | 299.5
[5 empty] | vetěv B-2 |  | 0
[5 empty] | asfalt ; 167,5 |  | 167.5
[5 empty] | = |  | 167.5
[5 empty] | vysprávky stávajících asfaltových komunikací ( 2x vrstva ) |  | 0
[5 empty] | 45,0*2 |  | 90
[5 empty] | = |  | 90
S/SO 01/005/0057 | 4 |  | Pododdíl |  | 0057: Kryty pozemních komunikací z kameniva a živičné |  |  |  | 0 |  | 9.3353 |  | 0 |  | 0 | 0 |  |  | 3
|  | 1 | SP | 577143111 | Asfaltový beton vrstva obrusná ACO 8 (ABJ) tl 50 mm š do 3 m z nemodifikovaného asfaltu | m2 | 560.5 | 0 | 0 |  | 0 |  | 0 | 21 | 0 | 0 |  | 22-I | 1
|  |  |  | Plný popis: | Asfaltový beton vrstva obrusná ACO 8 (ABJ) s rozprostřením a se zhutněním z nemodifikovaného asfaltu v pruhu šířky do 3 m, po zhutnění tl. 50 mm | [14 empty] | Asfaltový beton vrstva obrusná ACO 8 (ABJ) s rozprostřením a se zhutněním z nemodifikovaného asfaltu v pruhu šířky do 3 m, po zhutnění tl. 50 mm
|  |  |  | Výkaz výměr: | vetěv A-1 s dopojením na CORSO I |  | 0
[5 empty] | asfalt ; 0 |  | 0
[5 empty] | = |  | 0
[5 empty] | vetěv A-2 |  | 0
[5 empty] | asfalt ; 93,5 |  | 93.5
[5 empty] | = |  | 93.5
[5 empty] | vetěv B-1 |  | 0
[5 empty] | asfalt ; 173,2 |  | 173.2
[5 empty] | asfalt na rampě ; 126,3 |  | 126.3
[5 empty] | = |  | 299.5
[5 empty] | vetěv B-2 |  | 0
[5 empty] | asfalt ; 167,5 |  | 167.5
[5 empty] | = |  | 167.5
|  | 2 | SP | 573231112 | Postřik živičný spojovací ze silniční emulze v množství 0,80 kg/m2 | m2 | 605.5 | 0 | 0 |  | 0 |  | 0 | 21 | 0 | 0 |  | 22-I | 1
|  |  |  | Plný popis: | Postřik spojovací PS bez posypu kamenivem ze silniční emulze, v množství 0,80 kg/m2 | [14 empty] | Postřik spojovací PS bez posypu kamenivem ze silniční emulze, v množství 0,80 kg/m2
|  |  |  | Výkaz výměr: | vetěv A-1 s dopojením na CORSO I |  | 0
[5 empty] | asfalt ; 0 |  | 0
[5 empty] | = |  | 0
[5 empty] | vetěv A-2 |  | 0
[5 empty] | asfalt ; 93,5 |  | 93.5
[5 empty] | = |  | 93.5
[5 empty] | vetěv B-1 |  | 0
[5 empty] | asfalt ; 173,2 |  | 173.2
[5 empty] | asfalt na rampě ; 126,3 |  | 126.3
[5 empty] | = |  | 299.5
[5 empty] | vetěv B-2 |  | 0
[5 empty] | asfalt ; 167,5 |  | 167.5
[5 empty] | = |  | 167.5
[5 empty] | vysprávky stávajících asfaltových komunikací |  | 0
[5 empty] | 45,0 |  | 45
[5 empty] | = |  | 45
|  | 3 | SP | 572340112 | Vyspravení krytu komunikací po překopech pl do 15 m2 asfaltovým betonem ACO (AB) tl přes 50 do 70 mm | m2 | 45 | 0 | 0 | 0.20745 | 9.3353 |  | 0 | 21 | 0 | 0 |  | 22-I | 1
|  |  |  | Plný popis: | Vyspravení krytu komunikací po překopech inženýrských sítí plochy do 15 m2 asfaltovým betonem ACO (AB), po zhutnění tl. přes 50 do 70 mm | [14 empty] | Vyspravení krytu komunikací po překopech inženýrských sítí plochy do 15 m2 asfaltovým betonem ACO (AB), po zhutnění tl. přes 50 do 70 mm
|  |  |  | Výkaz výměr: | vetěv A-1 s dopojením na CORSO I ( stávající komunikace podél nových obrubníků ) |  | 0
[5 empty] | asfalt ; 0 |  | 0
[5 empty] | = |  | 0
[5 empty] | vetěv A-2 ( stávající komunikace podél nových obrubníků ) |  | 0
[5 empty] | asfalt ; 0,6*19 |  | 11.4
[5 empty] | = |  | 11.4
[5 empty] | vetěv B-1 ( stávající komunikace podél nových obrubníků ) |  | 0
[5 empty] | asfalt ; 0,6*23+0,6*12 |  | 21
[5 empty] | = |  | 21
[5 empty] | vetěv B-2 ( stávající komunikace podél nových obrubníků ) |  | 0
[5 empty] | asfalt ; 0,6*16+0,6*5,0 |  | 12.6
[5 empty] | = |  | 12.6
S/SO 01/009 | 3 |  | Oddíl |  | 009: Ostatní konstrukce a práce |  |  |  | 0 |  | 172.1604 |  | 60.1785 |  | 0 | 0 |  |  | 19
S/SO 01/009/0091 | 4 |  | Pododdíl |  | 0091: Doplňující konstrukce a práce pozemních komunikací, letišť a ploch |  |  |  | 0 |  | 172.1604 |  | 60.1785 |  | 0 | 0 |  |  | 19
|  | 1 | SP | 919721122 | Geomříž pro stabilizaci podkladu tuhá dvouosá z PP podélná pevnost v tahu do 30 kN/m | m2 | 2284.7165 | 0 | 0 | 0.00035 | 0.79965 |  | 0 | 21 | 0 | 0 |  | 22-I | 1
|  |  |  | Plný popis: | Geomříž pro stabilizaci podkladu tuhá dvouosá z polypropylenu, podélná pevnost v tahu 30 kN/m | [14 empty] | Geomříž pro stabilizaci podkladu tuhá dvouosá z polypropylenu, podélná pevnost v tahu 30 kN/m
|  |  |  | Výkaz výměr: | podklad pod štěrkové polštáře na pláň + 15% na přesahy |  | 0
[5 empty] | dlažby ; 1026,610*1,15 |  | 1180.6015
[5 empty] | asfalty ; 605,5*1,15 |  | 696.325
[5 empty] | = |  | 1876.9265
[5 empty] | pod obruby |  | 0
[5 empty] | geomříž pro obrubníky |  | 0
[5 empty] | vetěv A-1 s dopojením na CORSO I |  | 0
[5 empty] | pěší k zeleni ;0,5*(18,4+1,2+37,5+5,0+36,8+2,8+12,9+3,0+35+3,0+(1,7*2+1,3)*3)*1,15 |  | 97.5775
[5 empty] | vetěv A-2 |  | 0
[5 empty] | pěší k zeleni ; 0,5*(3,0+13,8+2,6+56,6+20,8+2,3+12,3+2,1+1,5)*1,15 |  | 66.125
[5 empty] | cyklostezka k asfaltu ; 0,5*(4,0+21,8+4,0+20,9+3,8)*1,15 |  | 31.3375
[5 empty] | pěší u silnice ; 0,5*(19,3)*1,15 |  | 11.0975
[5 empty] | vetěv B-1 |  | 0
[5 empty] | pěší k zeleni ; 0,5*(2,0+39,3+2,6+36,7+1,3+1,8+28,9+2,8+1,5+3,0+(1,7*2+1,3)*2)*1,15 |  | 74.3475
[5 empty] | cyklostezka k asfaltu ; 0,5*(3,8*2+50,8*2)*1,15 |  | 62.79
[5 empty] | pěší u silnice ; 0,5*(21,6)*1,15 |  | 12.42
[5 empty] | vetěv B-2 |  | 0
[5 empty] | cyklostezka k asfaltu ; 0,5*(4,9+3,9+2,8*2+35,9*2+4,4)*1,15 |  | 52.095
[5 empty] | = |  | 407.79
|  | 2 | SP | 916231213 | Osazení chodníkového obrubníku betonového stojatého s boční opěrou do lože z betonu prostého | m | 709.2 | 0 | 0 | 0.1295 | 91.8414 |  | 0 | 21 | 0 | 0 |  | 22-I | 1
|  |  |  | Plný popis: | Osazení chodníkového obrubníku betonového se zřízením lože, s vyplněním a zatřením spár cementovou maltou stojatého s boční opěrou z betonu prostého tř. C 12/15, do lože z betonu prostého téže značky | [14 empty] | Osazení chodníkového obrubníku betonového se zřízením lože, s vyplněním a zatřením spár cementovou maltou stojatého s boční opěrou z betonu prostého tř. C 12/15, do lože z betonu prostého téže značky
|  |  |  | Výkaz výměr: | obruby chodník / zeleň , zřízení betonového lože |  | 0
[5 empty] | vetěv A-1 s dopojením na CORSO I |  | 0
[5 empty] | pěší k zeleni ;(18,4+1,2+37,5+5,0+36,8+2,8+12,9+3,0+35+3,0+(1,7*2+1,3)*3) |  | 169.7
[5 empty] | vetěv A-2 |  | 0
[5 empty] | pěší k zeleni ; (3,0+13,8+2,6+56,6+20,8+2,3+12,3+2,1+1,5) |  | 115
[5 empty] | cyklostezka k asfaltu ; (4,0+21,8+4,0+20,9+3,8) |  | 54.5
[5 empty] | pěší u silnice ; (19,3) |  | 19.3
[5 empty] | vetěv B-1 |  | 0
[5 empty] | pěší k zeleni ; (2,0+39,3+2,6+36,7+1,3+1,8+28,9+2,8+1,5+3,0+(1,7*2+1,3)*2) |  | 129.3
[5 empty] | cyklostezka k asfaltu ; (3,8*2+50,8*2) |  | 109.2
[5 empty] | pěší u silnice ; (21,6) |  | 21.6
[5 empty] | vetěv B-2 |  | 0
[5 empty] | cyklostezka k asfaltu ; (4,9+3,9+2,8*2+35,9*2+4,4) |  | 90.6
[5 empty] | = |  | 709.2
|  | 3 | SP | 916231291 | Příplatek za řezání obrubníků při osazování do oblouku o poloměru do 1m | m | 7.6 | 0 | 0 |  | 0 |  | 0 | 21 | 0 | 0 |  | 22-I | 1
|  |  |  | Plný popis: | Osazení chodníkového obrubníku betonového se zřízením lože, s vyplněním a zatřením spár cementovou maltou stojatého s boční opěrou z betonu prostého tř. C 12/15, do lože z betonu prostého téže značky | [14 empty] | Osazení chodníkového obrubníku betonového se zřízením lože, s vyplněním a zatřením spár cementovou maltou stojatého s boční opěrou z betonu prostého tř. C 12/15, do lože z betonu prostého téže značky
|  |  |  | Výkaz výměr: | obruby chodník / zeleň , zřízení betonového lože |  | 0
[5 empty] | vetěv A-1 s dopojením na CORSO I |  | 0
[5 empty] | pěší k zeleni ; 0 |  | 0
[5 empty] | vetěv A-2 |  | 0
[5 empty] | pěší k zeleni ; 0 |  | 0
[5 empty] | cyklostezka k asfaltu ; 0 |  | 0
[5 empty] | pěší u silnice ; 0 |  | 0
[5 empty] | vetěv B-1 |  | 0
[5 empty] | pěší k zeleni ; 0 |  | 0
[5 empty] | cyklostezka k asfaltu ; 3,8*2 |  | 7.6
[5 empty] | pěší u silnice ; |  | 0
[5 empty] | vetěv B-2 |  | 0
[5 empty] | cyklostezka k asfaltu ; 0 |  | 0
[5 empty] | = |  | 7.6
|  | 4 | SP | 916231292 | Příplatek za řezání obrubníků při osazování do oblouku o poloměru do 2,5m | m | 8.8 | 0 | 0 |  | 0 |  | 0 | 21 | 0 | 0 |  | 22-I | 1
|  |  |  | Plný popis: | Osazení chodníkového obrubníku betonového se zřízením lože, s vyplněním a zatřením spár cementovou maltou stojatého s boční opěrou z betonu prostého tř. C 12/15, do lože z betonu prostého téže značky | [14 empty] | Osazení chodníkového obrubníku betonového se zřízením lože, s vyplněním a zatřením spár cementovou maltou stojatého s boční opěrou z betonu prostého tř. C 12/15, do lože z betonu prostého téže značky
|  |  |  | Výkaz výměr: | obruby chodník / zeleň , zřízení betonového lože |  | 0
[5 empty] | vetěv A-1 s dopojením na CORSO I |  | 0
[5 empty] | pěší k zeleni ; 0 |  | 0
[5 empty] | vetěv A-2 |  | 0
[5 empty] | pěší k zeleni ; 0 |  | 0
[5 empty] | cyklostezka k asfaltu ; 0 |  | 0
[5 empty] | pěší u silnice ; 0 |  | 0
[5 empty] | vetěv B-1 |  | 0
[5 empty] | pěší k zeleni ; 0 |  | 0
[5 empty] | cyklostezka k asfaltu ; 0 |  | 0
[5 empty] | pěší u silnice ; |  | 0
[5 empty] | vetěv B-2 |  | 0
[5 empty] | cyklostezka k asfaltu ; 4,9+3,9 |  | 8.8
[5 empty] | = |  | 8.8
|  | 5 | H | 59217021 | obrubník betonový chodníkový 1000x150x300mm | m | 705.21 | 0 | 0 | 0.108 | 76.1627 |  | 0 | 21 | 0 | 0 |  | 22-I | 1
|  |  |  | Plný popis: | --- | [14 empty] | ---
|  |  |  | Výkaz výměr: | obruby chodník / zeleň , zřízení betonového lože |  | 0
[5 empty] | vetěv A-1 s dopojením na CORSO I |  | 0
[5 empty] | pěší k zeleni ;(18,4+1,2+37,5+5,0+36,8+2,8+12,9) |  | 114.6
[5 empty] | vetěv A-2 |  | 0
[5 empty] | pěší k zeleni ; (3,0+13,8+2,6+56,6+20,8+2,3+12,3) |  | 111.4
[5 empty] | cyklostezka k asfaltu ; (4,0+21,8+4,0+20,9+3,8) |  | 54.5
[5 empty] | pěší u silnice ; (19,3) |  | 19.3
[5 empty] | vetěv B-1 |  | 0
[5 empty] | pěší k zeleni ; (2,0+39,3+2,6+36,7+1,3+1,8+28,9+2,8+1,5+3,0) |  | 119.9
[5 empty] | cyklostezka k asfaltu ; (3,8*2+50,8*2) |  | 109.2
[5 empty] | pěší u silnice ; (21,6) |  | 21.6
[5 empty] | vetěv B-2 |  | 0
[5 empty] | cyklostezka k asfaltu ; (4,9+3,9+2,8*2+35,9*2+4,4) |  | 90.6
[5 empty] | = |  | 641.1
|  |  |  | Ztratné: | 10 |  | 64.11
|  | 6 | H | 59217008 | obrubník betonový parkový 1000x80x200mm | m | 72.6 | 0 | 0 | 0.0335 | 2.4321 |  | 0 | 21 | 0 | 0 |  | 22-I | 1
|  |  |  | Plný popis: | --- | [14 empty] | ---
|  |  |  | Výkaz výměr: | obruby chodník / zeleň , zřízení betonového lože |  | 0
[5 empty] | vetěv A-1 s dopojením na CORSO I |  | 0
[5 empty] | pěší k zeleni ;(3,0+35+3,0+(1,7*2+1,3)*3) |  | 55.1
[5 empty] | vetěv A-2 |  | 0
[5 empty] | pěší k zeleni ; (1,5) |  | 1.5
[5 empty] | cyklostezka k asfaltu ; 0 |  | 0
[5 empty] | pěší u silnice ; 0 |  | 0
[5 empty] | vetěv B-1 |  | 0
[5 empty] | pěší k zeleni ; ((1,7*2+1,3)*2) |  | 9.4
[5 empty] | cyklostezka k asfaltu ; 0 |  | 0
[5 empty] | pěší u silnice ; 0 |  | 0
[5 empty] | vetěv B-2 |  | 0
[5 empty] | cyklostezka k asfaltu ; (0) |  | 0
[5 empty] | = |  | 66
|  |  |  | Ztratné: | 10 |  | 6.6
|  | 7 | SP | 938909331 | Čištění vozovek metením ručně podkladu nebo krytu betonového nebo živičného | m2 | 3008.9265 | 0 | 0 |  | 0 | 0.02 | 60.1785 | 21 | 0 | 0 |  | 22-I | 1
|  |  |  | Plný popis: | Očištění povrchu krytu nebo podkladu živičného, betonového nebo dlážděného vodou | [14 empty] | Očištění povrchu krytu nebo podkladu živičného, betonového nebo dlážděného vodou
|  |  |  | Výkaz výměr: | očištění povrchu stávající cyklostezky po výstavbě |  | 0
[5 empty] | 4*(160+55+30+23) |  | 1072
[5 empty] | = |  | 1072
[5 empty] | očištění povrchu stávající komunikace po výstavbě |  | 0
[5 empty] | 6,0*10 |  | 60
[5 empty] | = |  | 60
[5 empty] | podklad pod štěrkové polštáře na pláň + 15% na přesahy |  | 0
[5 empty] | dlažby ; 1026,610*1,15 |  | 1180.6015
[5 empty] | asfalty ; 605,5*1,15 |  | 696.325
[5 empty] | = |  | 1876.9265
|  | 8 | SP | 919112111 | Řezání dilatačních spár š 4 mm hl do 60 mm příčných nebo podélných v živičném krytu | m | 90 | 0 | 0 |  | 0 |  | 0 | 21 | 0 | 0 |  | 22-I | 1
|  |  |  | Plný popis: | Řezání dilatačních spár v živičném krytu příčných nebo podélných, šířky 4 mm, hloubky do 60 mm | [14 empty] | Řezání dilatačních spár v živičném krytu příčných nebo podélných, šířky 4 mm, hloubky do 60 mm
|  |  |  | Výkaz výměr: | řezání stáv asfaltu pro vytvoření pracovní spáry |  | 0
[5 empty] | vetěv A-1 s dopojením na CORSO I |  | 0
[5 empty] | cyklostezka ; 0 |  | 0
[5 empty] | vetěv A-2 |  | 0
[5 empty] | cyklostezka ; 4 |  | 4
[5 empty] | pěší u silnice ; 0,6+22+0,6 |  | 23.2
[5 empty] | vetěv B-1 |  | 0
[5 empty] | pěší u silnice ; 0,6+25+0,6 |  | 26.2
[5 empty] | cyklostezka k asfaltu ; 0,6+12+0,6 |  | 13.2
[5 empty] | vetěv B-2 |  | 0
[5 empty] | cyklostezka k asfaltu ; 0,6+16+0,6+0,6+5,0+0,6 |  | 23.4
[5 empty] | = |  | 90
|  | 9 | SP | 919121213 | Těsnění spár zálivkou za studena pro komůrky š 10 mm hl 25 mm bez těsnicího profilu | m | 90 | 0 | 0 | 0.00028 | 0.0252 |  | 0 | 21 | 0 | 0 |  | 22-I | 1
|  |  |  | Plný popis: | Utěsnění dilatačních spár zálivkou za studena v cementobetonovém nebo živičném krytu včetně adhezního nátěru bez těsnicího profilu pod zálivkou, pro komůrky šířky 10 mm, hloubky 25 mm | [14 empty] | Utěsnění dilatačních spár zálivkou za studena v cementobetonovém nebo živičném krytu včetně adhezního nátěru bez těsnicího profilu pod zálivkou, pro komůrky šířky 10 mm, hloubky 25 mm
|  |  |  | Výkaz výměr: | řezání stáv asfaltu pro vytvoření pracovní spáry |  | 0
[5 empty] | vetěv A-1 s dopojením na CORSO I |  | 0
[5 empty] | cyklostezka ; 0 |  | 0
[5 empty] | vetěv A-2 |  | 0
[5 empty] | cyklostezka ; 4 |  | 4
[5 empty] | pěší u silnice ; 0,6+22+0,6 |  | 23.2
[5 empty] | vetěv B-1 |  | 0
[5 empty] | pěší u silnice ; 0,6+25+0,6 |  | 26.2
[5 empty] | cyklostezka k asfaltu ; 0,6+12+0,6 |  | 13.2
[5 empty] | vetěv B-2 |  | 0
[5 empty] | cyklostezka k asfaltu ; 0,6+16+0,6+0,6+5,0+0,6 |  | 23.4
[5 empty] | = |  | 90
|  | 10 | SP | 914111111 | Montáž svislé dopravní značky do velikosti 1 m2 objímkami na sloupek nebo konzolu | kus | 9 | 0 | 0 | 0.0007 | 0.0063 |  | 0 | 21 | 0 | 0 |  | 22-I | 1
|  |  |  | Plný popis: | Montáž svislé dopravní značky základní velikosti do 1 m2 objímkami na sloupky nebo konzoly | [14 empty] | Montáž svislé dopravní značky základní velikosti do 1 m2 objímkami na sloupky nebo konzoly
|  | 11 | SP | 914511112 | Montáž sloupku dopravních značek délky do 3,5 m s betonovým základem a patkou | kus | 6 | 0 | 0 | 0.11241 | 0.67446 |  | 0 | 21 | 0 | 0 |  | 22-I | 1
|  |  |  | Plný popis: | Montáž sloupku dopravních značek délky do 3,5 m do hliníkové patky | [14 empty] | Montáž sloupku dopravních značek délky do 3,5 m do hliníkové patky
|  | 12 | H | 40445623 | informativní značky provozní IP1-IP3, IP4b-IP7, IP10a, b 750x750mm retroreflexní | kus | 4 | 0 | 0 | 0.004 | 0.016 |  | 0 | 21 | 0 | 0 |  | 22-I | 1
|  |  |  | Plný popis: | --- | [14 empty] | ---
|  |  |  | Výkaz výměr: | IP6 ; 2 |  | 2
[5 empty] | IP7; 2 |  | 2
|  | 13 | H | 40445620 | zákazové, příkazové dopravní značky B1-B34, C1-15 700mm | kus | 5 | 0 | 0 | 0.0025 | 0.0125 |  | 0 | 21 | 0 | 0 |  | 22-I | 1
|  |  |  | Plný popis: | --- | [14 empty] | ---
|  |  |  | Výkaz výměr: | C9a; 3 |  | 3
[5 empty] | C9b; 2 |  | 2
|  | 14 | H | 40445225 | sloupek pro dopravní značku Zn D 60mm v 3,5m | kus | 6 | 0 | 0 | 0.0061 | 0.0366 |  | 0 | 21 | 0 | 0 |  | 22-I | 1
|  |  |  | Plný popis: | --- | [14 empty] | ---
|  | 15 | H | 40445240 | patka pro sloupek Al D 60mm | kus | 6 | 0 | 0 | 0.003 | 0.018 |  | 0 | 21 | 0 | 0 |  | 22-I | 1
|  |  |  | Plný popis: | --- | [14 empty] | ---
|  | 16 | H | 40445256 | svorka upínací na sloupek dopravní značky D 60mm | kus | 9 | 0 | 0 | 0.00035 | 0.00315 |  | 0 | 21 | 0 | 0 |  | 22-I | 1
|  |  |  | Plný popis: | --- | [14 empty] | ---
|  | 17 | H | 40445253 | víčko plastové na sloupek D 60mm | kus | 6 | 0 | 0 | 0.0001 | 0.0006 |  | 0 | 21 | 0 | 0 |  | 22-I | 1
|  |  |  | Plný popis: | --- | [14 empty] | ---
|  | 18 | SP | 915231111 | Vodorovné dopravní značení přechody pro chodce, šipky, symboly bílý plast | m2 | 81.84 | 0 | 0 | 0.0016 | 0.13094 |  | 0 | 21 | 0 | 0 |  | 22-I | 1
|  |  |  | Plný popis: | Vodorovné dopravní značení stříkaným plastem přechody pro chodce, šipky, symboly nápisy bílé základní | [14 empty] | Vodorovné dopravní značení stříkaným plastem přechody pro chodce, šipky, symboly nápisy bílé základní
|  |  |  | Výkaz výměr: | symbol na cyklostezce; (1,2*1,2)*9*4 |  | 51.84
[5 empty] | přechod pro chodce; 6,0*5,0 |  | 30
|  | 19 | SP | 915621111 | Předznačení vodorovného plošného značení | m2 | 81.84 | 0 | 0 | 1e-05 | 0.0008184 |  | 0 | 21 | 0 | 0 |  | 22-I | 1
|  |  |  | Plný popis: | Předznačení pro vodorovné značení stříkané barvou nebo prováděné z nátěrových hmot plošné šipky, symboly, nápisy | [14 empty] | Předznačení pro vodorovné značení stříkané barvou nebo prováděné z nátěrových hmot plošné šipky, symboly, nápisy
|  |  |  | Výkaz výměr: | symbol na cyklostezce; (1,2*1,2)*9*4 |  | 51.84
[5 empty] | přechod pro chodce; 6,0*5,0 |  | 30
S/SO 01/099 | 3 |  | Oddíl |  | 099: Přesun hmot HSV |  |  |  | 0 |  | 0 |  | 0 |  | 0 | 0 |  |  | 8
S/SO 01/099/099. | 4 |  | Pododdíl |  | 099.: Přesun hmot HSV |  |  |  | 0 |  | 0 |  | 0 |  | 0 | 0 |  |  | 1
|  | 1 | SP | 998223011 | Přesun hmot pro pozemní komunikace s krytem dlážděným | t | 1225.3114 | 0 | 0 |  | 0 |  | 0 | 21 | 0 | 0 |  | 22-I | 1
|  |  |  | Plný popis: | Přesun hmot pro pozemní komunikace s krytem dlážděným dopravní vzdálenost do 200 m jakékoliv délky objektu | [14 empty] | Přesun hmot pro pozemní komunikace s krytem dlážděným dopravní vzdálenost do 200 m jakékoliv délky objektu
S/SO 01/099/0997 | 4 |  | Pododdíl |  | 0997: Doprava suti a vybouraných hmot |  |  |  | 0 |  | 0 |  | 0 |  | 0 | 0 |  |  | 7
|  | 1 | SP | 997221141 | Vodorovná doprava suti ze sypkých materiálů stavebním kolečkem do 50 m | t | 144.7505 | 0 | 0 |  | 0 |  | 0 | 21 | 0 | 0 |  | 22-I | 1
|  |  |  | Plný popis: | Poplatek za uložení stavebního odpadu na skládce (skládkovné) zeminy a kamení zatříděného do Katalogu odpadů pod kódem 17 05 04 | [14 empty] | Poplatek za uložení stavebního odpadu na skládce (skládkovné) zeminy a kamení zatříděného do Katalogu odpadů pod kódem 17 05 04
|  | 2 | SP | 997221612 | Nakládání vybouraných hmot na dopravní prostředky pro vodorovnou dopravu | t | 144.7505 | 0 | 0 |  | 0 |  | 0 | 21 | 0 | 0 |  | 22-I | 1
|  |  |  | Plný popis: | Poplatek za uložení stavebního odpadu na skládce (skládkovné) zeminy a kamení zatříděného do Katalogu odpadů pod kódem 17 05 04 | [14 empty] | Poplatek za uložení stavebního odpadu na skládce (skládkovné) zeminy a kamení zatříděného do Katalogu odpadů pod kódem 17 05 04
|  | 3 | SP | 997221561 | Vodorovná doprava suti z kusových materiálů do 1 km | t | 47.197 | 0 | 0 |  | 0 |  | 0 | 21 | 0 | 0 |  | 22-I | 1
|  |  |  | Plný popis: | Poplatek za uložení stavebního odpadu na skládce (skládkovné) zeminy a kamení zatříděného do Katalogu odpadů pod kódem 17 05 04 | [14 empty] | Poplatek za uložení stavebního odpadu na skládce (skládkovné) zeminy a kamení zatříděného do Katalogu odpadů pod kódem 17 05 04
|  |  |  | Výkaz výměr: | betonová dlažba |  | 0
[5 empty] | 9,585 |  | 9.585
[5 empty] | asfalt |  | 0
[5 empty] | 20,240 |  | 20.24
[5 empty] | betonové obrubníky |  | 0
[5 empty] | 13,8+3,48 |  | 17.28
[5 empty] | geotextýlie |  | 0
[5 empty] | 0,092 |  | 0.092
|  | 4 | SP | 997221569 | Příplatek ZKD 1 km u vodorovné dopravy suti z kusových materiálů | t | 707.955 | 0 | 0 |  | 0 |  | 0 | 21 | 0 | 0 |  | 22-I | 1
|  |  |  | Plný popis: | Poplatek za uložení stavebního odpadu na skládce (skládkovné) zeminy a kamení zatříděného do Katalogu odpadů pod kódem 17 05 04 | [14 empty] | Poplatek za uložení stavebního odpadu na skládce (skládkovné) zeminy a kamení zatříděného do Katalogu odpadů pod kódem 17 05 04
|  |  |  | Výkaz výměr: | odvoz do 15 km |  | 0
[5 empty] | betonová dlažba |  | 0
[5 empty] | 9,585*15 |  | 143.775
[5 empty] | asfalt |  | 0
[5 empty] | 20,240*15 |  | 303.6
[5 empty] | betonové obrubníky |  | 0
[5 empty] | (13,8+3,48)*15 |  | 259.2
[5 empty] | geotextýlie |  | 0
[5 empty] | 0,092*15 |  | 1.38
|  | 5 | SP | 997221861 | Poplatek za uložení stavebního odpadu na recyklační skládce (skládkovné) z prostého betonu pod kódem 17 01 01 | t | 26.865 | 0 | 0 |  | 0 |  | 0 | 21 | 0 | 0 |  | 22-I | 1
|  |  |  | Plný popis: | Poplatek za uložení stavebního odpadu na skládce (skládkovné) zeminy a kamení zatříděného do Katalogu odpadů pod kódem 17 05 04 | [14 empty] | Poplatek za uložení stavebního odpadu na skládce (skládkovné) zeminy a kamení zatříděného do Katalogu odpadů pod kódem 17 05 04
|  |  |  | Výkaz výměr: | betonová dlažba |  | 0
[5 empty] | 9,585 |  | 9.585
[5 empty] | betonové obrubníky |  | 0
[5 empty] | 13,8+3,48 |  | 17.28
|  | 6 | SP | 997221875 | Poplatek za uložení stavebního odpadu na recyklační skládce (skládkovné) asfaltového bez obsahu dehtu zatříděného do Katalogu odpadů pod kódem 17 03 02 | t | 20.24 | 0 | 0 |  | 0 |  | 0 | 21 | 0 | 0 |  | 22-I | 1
|  |  |  | Plný popis: | Poplatek za uložení stavebního odpadu na skládce (skládkovné) zeminy a kamení zatříděného do Katalogu odpadů pod kódem 17 05 04 | [14 empty] | Poplatek za uložení stavebního odpadu na skládce (skládkovné) zeminy a kamení zatříděného do Katalogu odpadů pod kódem 17 05 04
|  |  |  | Výkaz výměr: | asfalt |  | 0
[5 empty] | 20,240 |  | 20.24
|  | 7 | SP | 997221658 | Poplatek za uložení na skládce (skládkovné) z rostlinných pletiv kód odpadu 02 01 03 | t | 0.092 | 0 | 0 |  | 0 |  | 0 | 21 | 0 | 0 |  | 22-I | 1
|  |  |  | Plný popis: | Poplatek za uložení stavebního odpadu na skládce (skládkovné) zeminy a kamení zatříděného do Katalogu odpadů pod kódem 17 05 04 | [14 empty] | Poplatek za uložení stavebního odpadu na skládce (skládkovné) zeminy a kamení zatříděného do Katalogu odpadů pod kódem 17 05 04
|  |  |  | Výkaz výměr: | geotextýlie |  | 0
[5 empty] | 0,092 |  | 0.092
S/SO 01/V01 | 3 |  | Oddíl |  | V01: Průzkumné, geodetické a projektové práce |  |  |  | 0 |  | 0 |  | 0 |  | 0 | 0 |  |  | 4
S/SO 01/V01/V01. | 4 |  | Pododdíl |  | V01.: Průzkumné, geodetické a projektové práce |  |  |  | 0 |  | 0 |  | 0 |  | 0 | 0 |  |  | 4
|  | 1 | ON | 012103000 | Geodetické práce před výstavbou | kpl | 1 | 0 | 0 |  | 0 |  | 0 | 21 | 0 | 0 |  | 22-I | 1
|  |  |  | Plný popis: | Průzkumné, geodetické a projektové práce geodetické práce před výstavbou | [14 empty] | Průzkumné, geodetické a projektové práce geodetické práce před výstavbou
|  |  |  | Výkaz výměr: | vytýčení inženýrských sítí |  | 0
[5 empty] | 1 |  | 1
0
|  | 2 | ON | 012203000 | Geodetické práce při provádění stavby | kpl | 1 | 0 | 0 |  | 0 |  | 0 | 21 | 0 | 0 |  | 22-I | 1
|  |  |  | Plný popis: | Průzkumné, geodetické a projektové práce geodetické práce při provádění stavby | [14 empty] | Průzkumné, geodetické a projektové práce geodetické práce při provádění stavby
|  |  |  | Výkaz výměr: | vytýčení nové komunikace , VO, retence |  | 0
[5 empty] | 1 |  | 1
0
|  | 3 | ON | 012303000 | Geodetické práce po výstavbě | kpl | 1 | 0 | 0 |  | 0 |  | 0 | 21 | 0 | 0 |  | 22-I | 1
|  |  |  | Plný popis: | Průzkumné, geodetické a projektové práce geodetické práce po výstavbě | [14 empty] | Průzkumné, geodetické a projektové práce geodetické práce po výstavbě
|  |  |  | Výkaz výměr: | zaměření skutečného provedení |  | 0
[5 empty] | 1 |  | 1
0
|  | 4 | ON | 013254000 | Dokumentace skutečného provedení stavby | Kč | 1 | 0 | 0 |  | 0 |  | 0 | 21 | 0 | 0 |  | 22-I | 1
|  |  |  | Plný popis: | Dokumentace skutečného provedení stavby | [14 empty] | Dokumentace skutečného provedení stavby
S/SO 01/V04 | 3 |  | Oddíl |  | V04: Inženýrská činnost |  |  |  | 0 |  | 0 |  | 0 |  | 0 | 0 |  |  | 1
S/SO 01/V04/V04. | 4 |  | Pododdíl |  | V04.: Inženýrská činnost |  |  |  | 0 |  | 0 |  | 0 |  | 0 | 0 |  |  | 1
|  | 1 | ON | 043154000 | Zkoušky hutnicí | kus | 12 | 0 | 0 |  | 0 |  | 0 | 21 | 0 | 0 |  | 22-I | 1
|  |  |  | Plný popis: | Inženýrská činnost zkoušky a ostatní měření zkoušky hutnicí | [14 empty] | Inženýrská činnost zkoušky a ostatní měření zkoušky hutnicí
|  |  |  | Výkaz výměr: | hutnící zkouška podkladu , počet kusů |  | 0
[5 empty] | 4*3 |  | 12
0
S/SO 01/V07 | 3 |  | Oddíl |  | V07: Provozní vlivy |  |  |  | 0 |  | 0 |  | 0 |  | 0 | 0 |  |  | 1
S/SO 01/V07/V07. | 4 |  | Pododdíl |  | V07.: Provozní vlivy |  |  |  | 0 |  | 0 |  | 0 |  | 0 | 0 |  |  | 1
|  | 1 | ON | 072103001 | Projednání DIO a zajištění DIR komunikace II.a III. třídy | kpl | 1 | 0 | 0 |  | 0 |  | 0 | 21 | 0 | 0 |  | 22-I | 1
|  |  |  | Plný popis: | Provozní vlivy křížení elektrického vedení projednání DIO a zajištění DIR komunikace II.a III. třídy | [14 empty] | Provozní vlivy křížení elektrického vedení projednání DIO a zajištění DIR komunikace II.a III. třídy
|  |  |  | Výkaz výměr: | projednání DIO, osazení značek , pronájem a demontáž značek |  | 0
[5 empty] | 1 |  | 1
0
S/SO 01/VRN | 3 |  | Oddíl |  | VRN: Vedlejší rozpočtové náklady |  |  |  | 0 |  | 0 |  | 0 |  | 0 | 0 |  |  | 3
S/SO 01/VRN/VRN. | 4 |  | Pododdíl |  | VRN.: Vedlejší rozpočtové náklady |  |  |  | 0 |  | 0 |  | 0 |  | 0 | 0 |  |  | 3
|  | 1 | ON | 04 | Mimostaveništní doprava | % | 2 | 0 | 0 |  | 0 |  | 0 | 21 | 0 | 0 |  | 22-I | 1
|  |  |  | Plný popis: | --- | [14 empty] | ---
|  | 2 | ON | 07 | Zařízení staveniště | % | 1 | 0 | 0 |  | 0 |  | 0 | 21 | 0 | 0 |  | 22-I | 1
|  |  |  | Plný popis: | --- | [14 empty] | ---
|  | 3 | ON | 17 | Kompletační činnost | % | 1.5 | 0 | 0 |  | 0 |  | 0 | 21 | 0 | 0 |  | 22-I | 1
|  |  |  | Plný popis: | --- | [14 empty] | ---
S/SO 02 | 2 |  | Objekt |  | SO 02: STAVEBNÍ OBJEKTY - OPĚRNÉ STĚNY, SCHODY, RAMPY |  |  |  | 0 |  | 257.0933 |  | 0 |  | 0 | 0 |  |  | 47
S/SO 02/001 | 3 |  | Oddíl |  | 001: Zemní práce |  |  |  | 0 |  | 0 |  | 0 |  | 0 | 0 |  |  | 8
S/SO 02/001/001. | 4 |  | Pododdíl |  | 001.: Zemní práce |  |  |  | 0 |  | 0 |  | 0 |  | 0 | 0 |  |  | 4
|  | 1 | SP | 132353101 | Hloubení rýh nezapažených š do 800 mm v hornině třídy těžitelnosti II skupiny 4 objem do 20 m3 strojně v omezeném prostoru | m3 | 93.9399 | 0 | 0 |  | 0 |  | 0 | 21 | 0 | 0 |  | 22-I | 1
|  |  |  | Plný popis: | Hloubení zapažených i nezapažených rýh šířky do 600 mm s urovnáním dna do předepsaného profilu a spádu v hornině tř. 3 do 100 m3 | [14 empty] | Hloubení zapažených i nezapažených rýh šířky do 600 mm s urovnáním dna do předepsaného profilu a spádu v hornině tř. 3 do 100 m3
|  |  |  | Výkaz výměr: | výkopy pro zákaldy opěrných stěn ( od skrývky terénu provedené v rámci SO 01 ) |  | 0
[5 empty] | vetěv A-1 |  | 0
[5 empty] | 0,8*0,85*(40,25) |  | 27.37
[5 empty] | 0,8*0,85*(2,0+6,9) |  | 6.052
[5 empty] | = |  | 33.422
[5 empty] | vetěv A-2 |  | 0
[5 empty] | 0 |  | 0
[5 empty] | = |  | 0
[5 empty] | vetěv B-1 |  | 0
[5 empty] | cyklostezka ; 2*(6,42*0,70)+2*(17,0*0,9)+0,9*2,9*0,65+1,2*2,2*0,65+1,2*2,2*0,68+0,7*2,2*1,1 |  | 46.4897
[5 empty] | schody; 2*(6,64*0,7)+(4,58*0,7)+2*(0,5*0,825*0,65)+2*(0,5*0,825*1,2) |  | 14.0282
[5 empty] | = |  | 60.5179
[5 empty] | vetěv B-2 |  | 0
[5 empty] | 0 |  | 0
[5 empty] | = |  | 0
|  | 2 | SP | 167151102 | Nakládání výkopku z hornin třídy těžitelnosti II skupiny 4 a 5 do 100 m3 | m3 | 76.516 | 0 | 0 |  | 0 |  | 0 | 21 | 0 | 0 |  | 22-I | 1
|  |  |  | Plný popis: | Nakládání, skládání a překládání neulehlého výkopku nebo sypaniny nakládání, množství přes 100 m3, z hornin tř. 1 až 4 | [14 empty] | Nakládání, skládání a překládání neulehlého výkopku nebo sypaniny nakládání, množství přes 100 m3, z hornin tř. 1 až 4
|  |  |  | Výkaz výměr: | výkopy pro zákaldy opěrných stěn ( od skrývky terénu provedené v rámci SO 01 ) |  | 0
[5 empty] | vetěv A-1 |  | 0
[5 empty] | 0,8*0,85*(40,25) |  | 27.37
[5 empty] | 0,8*0,85*(2,0+6,9) |  | 6.052
[5 empty] | = |  | 33.422
[5 empty] | vetěv A-2 |  | 0
[5 empty] | 0 |  | 0
[5 empty] | = |  | 0
[5 empty] | vetěv B-1 |  | 0
[5 empty] | cyklostezka ; 2*(6,42*0,70)+2*(17,0*0,9)+0,9*2,9*0,65+1,2*2,2*0,65+1,2*2,2*0,68+0,7*2,2*1,1 |  | 46.4897
[5 empty] | schody; 2*(6,64*0,7)+(4,58*0,7)+2*(0,5*0,825*0,65)+2*(0,5*0,825*1,2) |  | 14.0282
[5 empty] | = |  | 60.5179
[5 empty] | vetěv B-2 |  | 0
[5 empty] | 0 |  | 0
[5 empty] | = |  | 0
[5 empty] | odpočet zásypů od horního líce základů do úrovně pláně |  | 0
[5 empty] | -17,424 |  | -17.424
|  | 3 | SP | 171111113 | Uložení sypaniny z hornin nesoudržných a soudržných střídavě do násypů zhutněných ručně | m3 | 17.4237 | 0 | 0 |  | 0 |  | 0 | 21 | 0 | 0 |  | 22-I | 1
|  |  |  | Plný popis: | Zásyp sypaninou z jakékoliv horniny při překopech inženýrských sítí objemu do 30 m3 s uložením výkopku ve vrstvách se zhutněním jam, šachet, rýh nebo kolem objektů v těchto vykopávkách | [14 empty] | Zásyp sypaninou z jakékoliv horniny při překopech inženýrských sítí objemu do 30 m3 s uložením výkopku ve vrstvách se zhutněním jam, šachet, rýh nebo kolem objektů v těchto vykopávkách
|  |  |  | Výkaz výměr: | hutněné zásypy dutých prostor pod konstrukci komunikace jsou provedené v rámci SO 01 |  | 0
[5 empty] | vetěv A-1 ( vyrovnání od horního líce základu do okryté pláně podél ztraceného bednění ) |  | 0
[5 empty] | (40,25)*((0,25*0,55)+(0,15*0,45)) |  | 8.2513
[5 empty] | (2,0+6,9)*((0,25*0,55)+(0,15*0,45)) |  | 1.8245
[5 empty] | = |  | 10.0757
[5 empty] | vetěv A-2 |  | 0
[5 empty] | 0 |  | 0
[5 empty] | = |  | 0
[5 empty] | vetěv B-1 ( vyrovnání od horního líce základu do okryté pláně podél ztraceného bednění ) |  | 0
[5 empty] | cyklostezka ; 4*(2,09*0,15)+2*(3,69*0,15)+2*(3,69*0,25)+2*(0,1*2,9*0,25)+2*(0,1*2,7*0,15)+2*(0,1*2,7*0,1)+2*(0,1*2,7*0,6) |  | 4.81
[5 empty] | schody; 6*(2,82*0,15) |  | 2.538
[5 empty] | = |  | 7.348
[5 empty] | vetěv B-2 |  | 0
[5 empty] | 0 |  | 0
[5 empty] | = |  | 0
|  | 4 | SP | 181152302 | Úprava pláně pro silnice a dálnice v zářezech se zhutněním | m2 | 115.84 | 0 | 0 |  | 0 |  | 0 | 21 | 0 | 0 |  | 22-I | 1
|  |  |  | Plný popis: | Úprava pláně vyrovnáním výškových rozdílů v hornině tř. 1 až 4 se zhutněním | [14 empty] | Úprava pláně vyrovnáním výškových rozdílů v hornině tř. 1 až 4 se zhutněním
|  |  |  | Výkaz výměr: | plocha hutnění |  | 0
[5 empty] | vetěv A-1 s dopojením na CORSO I |  | 0
[5 empty] | pod opěrnou stěnou ; 40,25*0,8 |  | 32.2
[5 empty] | pod opěrnou stěnou ; 0,8*(2,0+6,9) |  | 7.12
[5 empty] | = |  | 39.32
[5 empty] | vetěv A-2 |  | 0
[5 empty] | 0 |  | 0
[5 empty] | = |  | 0
[5 empty] | vetěv B-1 |  | 0
[5 empty] | pod opěrnou stěnou rampy ( plocha CAD ) ; 61,22 |  | 61.22
[5 empty] | pod opěrnou stěnou schodů ( plocha CAD ) ; 15,3 |  | 15.3
[5 empty] | = |  | 76.52
[5 empty] | vetěv B-2 |  | 0
[5 empty] | 0 |  | 0
[5 empty] | = |  | 0
S/SO 02/001/0016 | 4 |  | Pododdíl |  | 0016: Přemístění výkopů |  |  |  | 0 |  | 0 |  | 0 |  | 0 | 0 |  |  | 4
|  | 1 | SP | 162251121 | Vodorovné přemístění do 20 m výkopku/sypaniny z horniny třídy těžitelnosti II skupiny 4 a 5 | m3 | 93.9399 | 0 | 0 |  | 0 |  | 0 | 21 | 0 | 0 |  | 22-I | 1
|  |  |  | Plný popis: | Vodorovné přemístění výkopku nebo sypaniny po suchu na obvyklém dopravním prostředku, bez naložení výkopku, avšak se složením bez rozhrnutí z horniny tř. 1 až 4 na vzdálenost přes 9 000 do 10 000 m | [14 empty] | Vodorovné přemístění výkopku nebo sypaniny po suchu na obvyklém dopravním prostředku, bez naložení výkopku, avšak se složením bez rozhrnutí z horniny tř. 1 až 4 na vzdálenost přes 9 000 do 10 000 m
|  |  |  | Výkaz výměr: | výkopy pro zákaldy opěrných stěn ( od skrývky terénu provedené v rámci SO 01 ) |  | 0
[5 empty] | vetěv A-1 |  | 0
[5 empty] | 0,8*0,85*(40,25) |  | 27.37
[5 empty] | 0,8*0,85*(2,0+6,9) |  | 6.052
[5 empty] | = |  | 33.422
[5 empty] | vetěv A-2 |  | 0
[5 empty] | 0 |  | 0
[5 empty] | = |  | 0
[5 empty] | vetěv B-1 |  | 0
[5 empty] | cyklostezka ; 2*(6,42*0,70)+2*(17,0*0,9)+0,9*2,9*0,65+1,2*2,2*0,65+1,2*2,2*0,68+0,7*2,2*1,1 |  | 46.4897
[5 empty] | schody; 2*(6,64*0,7)+(4,58*0,7)+2*(0,5*0,825*0,65)+2*(0,5*0,825*1,2) |  | 14.0282
[5 empty] | = |  | 60.5179
[5 empty] | vetěv B-2 |  | 0
[5 empty] | 0 |  | 0
[5 empty] | = |  | 0
|  | 2 | SP | 162751137 | Vodorovné přemístění přes 9 000 do 10000 m výkopku/sypaniny z horniny třídy těžitelnosti II skupiny 4 a 5 | m3 | 76.516 | 0 | 0 |  | 0 |  | 0 | 21 | 0 | 0 |  | 22-I | 1
|  |  |  | Plný popis: | Vodorovné přemístění výkopku nebo sypaniny po suchu na obvyklém dopravním prostředku, bez naložení výkopku, avšak se složením bez rozhrnutí z horniny tř. 1 až 4 na vzdálenost Příplatek k ceně za každých dalších i započatých 1 000 m | [14 empty] | Vodorovné přemístění výkopku nebo sypaniny po suchu na obvyklém dopravním prostředku, bez naložení výkopku, avšak se složením bez rozhrnutí z horniny tř. 1 až 4 na vzdálenost Příplatek k ceně za každých dalších i započatých 1 000 m
|  |  |  | Výkaz výměr: | výkopy pro zákaldy opěrných stěn ( od skrývky terénu provedené v rámci SO 01 ) |  | 0
[5 empty] | vetěv A-1 |  | 0
[5 empty] | 0,8*0,85*(40,25) |  | 27.37
[5 empty] | 0,8*0,85*(2,0+6,9) |  | 6.052
[5 empty] | = |  | 33.422
[5 empty] | vetěv A-2 |  | 0
[5 empty] | 0 |  | 0
[5 empty] | = |  | 0
[5 empty] | vetěv B-1 |  | 0
[5 empty] | cyklostezka ; 2*(6,42*0,70)+2*(17,0*0,9)+0,9*2,9*0,65+1,2*2,2*0,65+1,2*2,2*0,68+0,7*2,2*1,1 |  | 46.4897
[5 empty] | schody; 2*(6,64*0,7)+(4,58*0,7)+2*(0,5*0,825*0,65)+2*(0,5*0,825*1,2) |  | 14.0282
[5 empty] | = |  | 60.5179
[5 empty] | vetěv B-2 |  | 0
[5 empty] | 0 |  | 0
[5 empty] | = |  | 0
[5 empty] | odpočet zásypů od horního líce základů do úrovně pláně |  | 0
[5 empty] | -17,424 |  | -17.424
|  | 3 | SP | 162751139 | Příplatek k vodorovnému přemístění výkopku/sypaniny z horniny třídy těžitelnosti II skupiny 4 a 5 ZKD 1000 m přes 10000 m | m3 | 765.16 | 0 | 0 |  | 0 |  | 0 | 21 | 0 | 0 |  | 22-I | 1
|  |  |  | Plný popis: | Vodorovné přemístění výkopku nebo sypaniny po suchu na obvyklém dopravním prostředku, bez naložení výkopku, avšak se složením bez rozhrnutí z horniny tř. 1 až 4 na vzdálenost Příplatek k ceně za každých dalších i započatých 1 000 m | [14 empty] | Vodorovné přemístění výkopku nebo sypaniny po suchu na obvyklém dopravním prostředku, bez naložení výkopku, avšak se složením bez rozhrnutí z horniny tř. 1 až 4 na vzdálenost Příplatek k ceně za každých dalších i započatých 1 000 m
|  |  |  | Výkaz výměr: | zbytek do celkových uvažovaných 20km |  | 0
[5 empty] | 76,516*10 |  | 765.16
0
|  | 4 | SP | 997221655 | Poplatek za uložení na skládce (skládkovné) zeminy a kamení kód odpadu 17 05 04 | t | 122.4256 | 0 | 0 |  | 0 |  | 0 | 21 | 0 | 0 |  | 22-I | 1
|  |  |  | Plný popis: | Poplatek za uložení stavebního odpadu na skládce (skládkovné) zeminy a kamení zatříděného do Katalogu odpadů pod kódem 17 05 04 | [14 empty] | Poplatek za uložení stavebního odpadu na skládce (skládkovné) zeminy a kamení zatříděného do Katalogu odpadů pod kódem 17 05 04
|  |  |  | Výkaz výměr: | zemina z výkopu opěrek |  | 0
[5 empty] | 76,516*1,6 |  | 122.4256
0
S/SO 02/002 | 3 |  | Oddíl |  | 002: Základy |  |  |  | 0 |  | 2.6561 |  | 0 |  | 0 | 0 |  |  | 5
S/SO 02/002/0027 | 4 |  | Pododdíl |  | 0027: Základy |  |  |  | 0 |  | 2.6561 |  | 0 |  | 0 | 0 |  |  | 5
|  | 1 | SP | 274311126 | Základové pasy, prahy, věnce a ostruhy z betonu prostého C 20/25 | m3 | 63.3454 | 0 | 0 |  | 0 |  | 0 | 21 | 0 | 0 |  | 22-I | 1
|  |  |  | Plný popis: | Základové konstrukce z betonu prostého pasy, prahy, věnce a ostruhy ve výkopu nebo na hlavách pilot C 16/20 | [14 empty] | Základové konstrukce z betonu prostého pasy, prahy, věnce a ostruhy ve výkopu nebo na hlavách pilot C 16/20
|  |  |  | Výkaz výměr: | základ betonových opěrek |  | 0
[5 empty] | vetěv A-1 |  | 0
[5 empty] | 0,8*0,5*(40,25) |  | 16.1
[5 empty] | 0,8*0,5*(2,0+6,9) |  | 3.56
[5 empty] | = |  | 19.66
[5 empty] | vetěv A-2 |  | 0
[5 empty] | 0 |  | 0
[5 empty] | = |  | 0
[5 empty] | vetěv B-1 |  | 0
[5 empty] | cyklostezka ; 2*(4,32*0,70)+2*(13,32*0,9)+0,6*2,9*0,41+1,2*2,2*0,51+1,2*2,2*0,61+0,7*2,2*0,5 |  | 34.4642
[5 empty] | schody; 2*(4,15*0,7)+(3,40*0,7)+2*(0,5*0,825*0,75)+2*(0,5*0,825*0,5) |  | 9.2212
[5 empty] | = |  | 43.6855
[5 empty] | vetěv B-2 |  | 0
[5 empty] | 0 |  | 0
[5 empty] | = |  | 0
|  | 2 | SP | 274354111 | Bednění základových pasů - zřízení | m2 | 29.81 | 0 | 0 | 0.00144 | 0.042926 |  | 0 | 21 | 0 | 0 |  | 22-I | 1
|  |  |  | Plný popis: | Základové konstrukce z betonu prostého pasy, prahy, věnce a ostruhy ve výkopu nebo na hlavách pilot C 16/20 | [14 empty] | Základové konstrukce z betonu prostého pasy, prahy, věnce a ostruhy ve výkopu nebo na hlavách pilot C 16/20
|  |  |  | Výkaz výměr: | základ betonových opěrek |  | 0
[5 empty] | vetěv A-1 |  | 0
[5 empty] | 0,8*0,5*(40,25) |  | 16.1
[5 empty] | 0,8*0,5*(2,0+6,9) |  | 3.56
[5 empty] | = |  | 19.66
[5 empty] | vetěv A-2 |  | 0
[5 empty] | 0 |  | 0
[5 empty] | = |  | 0
[5 empty] | vetěv B-1 |  | 0
[5 empty] | cyklostezka ; 3*0,5*0,9*3 |  | 4.05
[5 empty] | schody; 4*0,25*0,7*3+0,2*(0,7+1,2*2)*3+0,4*(3,75+2*0,8) |  | 6.1
[5 empty] | = |  | 10.15
[5 empty] | vetěv B-2 |  | 0
[5 empty] | 0 |  | 0
[5 empty] | = |  | 0
|  | 3 | SP | 274354211 | Bednění základových pasů - odstranění | m2 | 29.81 | 0 | 0 | 4e-05 | 0.0011924 |  | 0 | 21 | 0 | 0 |  | 22-I | 1
|  |  |  | Plný popis: | Základové konstrukce z betonu prostého pasy, prahy, věnce a ostruhy ve výkopu nebo na hlavách pilot C 16/20 | [14 empty] | Základové konstrukce z betonu prostého pasy, prahy, věnce a ostruhy ve výkopu nebo na hlavách pilot C 16/20
|  |  |  | Výkaz výměr: | základ betonových opěrek |  | 0
[5 empty] | vetěv A-1 |  | 0
[5 empty] | 0,8*0,5*(40,25) |  | 16.1
[5 empty] | 0,8*0,5*(2,0+6,9) |  | 3.56
[5 empty] | = |  | 19.66
[5 empty] | vetěv A-2 |  | 0
[5 empty] | 0 |  | 0
[5 empty] | = |  | 0
[5 empty] | vetěv B-1 |  | 0
[5 empty] | cyklostezka ; 3*0,5*0,9*3 |  | 4.05
[5 empty] | schody; 4*0,25*0,7*3+0,2*(0,7+1,2*2)*3+0,4*(3,75+2*0,8) |  | 6.1
[5 empty] | = |  | 10.15
[5 empty] | vetěv B-2 |  | 0
[5 empty] | 0 |  | 0
[5 empty] | = |  | 0
|  | 4 | SP | 274361116 | Výztuž základových pasů, prahů, věnců a ostruh z betonářské oceli 10 505 | t | 1.5128 | 0 | 0 | 1.0383 | 1.5707 |  | 0 | 21 | 0 | 0 |  | 22-I | 1
|  |  |  | Plný popis: | Základové konstrukce z betonu prostého pasy, prahy, věnce a ostruhy ve výkopu nebo na hlavách pilot C 16/20 | [14 empty] | Základové konstrukce z betonu prostého pasy, prahy, věnce a ostruhy ve výkopu nebo na hlavách pilot C 16/20
|  |  |  | Výkaz výměr: | výztuž dle tabulky výztuže |  | 0
[5 empty] | 10505 (R) R10 ; (525,36+987,41)/1000 |  | 1.5128
|  | 5 | SP | 274361411 | Výztuž základových pasů, prahů, věnců a ostruh ze svařovaných sítí do 3,5 kg/m2 | t | 0.98168 | 0 | 0 | 1.0607 | 1.0412 |  | 0 | 21 | 0 | 0 |  | 22-I | 1
|  |  |  | Plný popis: | Základové konstrukce z betonu prostého pasy, prahy, věnce a ostruhy ve výkopu nebo na hlavách pilot C 16/20 | [14 empty] | Základové konstrukce z betonu prostého pasy, prahy, věnce a ostruhy ve výkopu nebo na hlavách pilot C 16/20
|  |  |  | Výkaz výměr: | výztuž dle tabulky výztuže |  | 0
[5 empty] | KARY R8 100/100 KY49 ; 981,68/1000 |  | 0.98168
S/SO 02/003 | 3 |  | Oddíl |  | 003: Svislé konstrukce |  |  |  | 0 |  | 224.9279 |  | 0 |  | 0 | 0 |  |  | 8
S/SO 02/003/0031 | 4 |  | Pododdíl |  | 0031: Zdi podpěrné a volné |  |  |  | 0 |  | 224.9279 |  | 0 |  | 0 | 0 |  |  | 8
|  | 1 | SP | 311113144 | Nosná zeď tl přes 250 do 300 mm z hladkých tvárnic ztraceného bednění včetně výplně z betonu tř. C 20/25 | m2 | 3.975 | 0 | 0 | 0.71546 | 2.844 |  | 0 | 21 | 0 | 0 |  | 22-I | 1
|  |  |  | Plný popis: | Nadzákladové zdi z tvárnic ztraceného bednění hladkých, včetně výplně z betonu třídy C 16/20, tloušťky zdiva přes 400 do 500 mm | [14 empty] | Nadzákladové zdi z tvárnic ztraceného bednění hladkých, včetně výplně z betonu třídy C 16/20, tloušťky zdiva přes 400 do 500 mm
|  |  |  | Výkaz výměr: | OPĚRNÁ STĚNA TVAROVKY 300MM |  | 0
[5 empty] | vetěv A-1 |  | 0
[5 empty] | 0 |  | 0
[5 empty] | vetěv A-2 |  | 0
[5 empty] | 0 |  | 0
[5 empty] | vetěv B-1 |  | 0
[5 empty] | rampa z CAD ; 0 |  | 0
[5 empty] | schody z CAD ; 2*2,65*0,75 |  | 3.975
[5 empty] | vetěv B-2 |  | 0
[5 empty] | 0 |  | 0
|  | 2 | SP | 311113145 | Nosná zeď tl přes 300 do 400 mm z hladkých tvárnic ztraceného bednění včetně výplně z betonu tř. C 20/25 | m2 | 114.05 | 0 | 0 | 1.0146 | 115.7151 |  | 0 | 21 | 0 | 0 |  | 22-I | 1
|  |  |  | Plný popis: | Nadzákladové zdi z tvárnic ztraceného bednění hladkých, včetně výplně z betonu třídy C 16/20, tloušťky zdiva přes 400 do 500 mm | [14 empty] | Nadzákladové zdi z tvárnic ztraceného bednění hladkých, včetně výplně z betonu třídy C 16/20, tloušťky zdiva přes 400 do 500 mm
|  |  |  | Výkaz výměr: | OPĚRNÁ STĚNA TVAROVKY 400MM |  | 0
[5 empty] | vetěv A-1 |  | 0
[5 empty] | 1,25*(40,1+2,0+6,9) |  | 61.25
[5 empty] | vetěv A-2 |  | 0
[5 empty] | 0 |  | 0
[5 empty] | vetěv B-1 |  | 0
[5 empty] | rampa z CAD ; 15,75*2+2,9*0,5+2,9*1,0 |  | 35.85
[5 empty] | schody z CAD ; 5,65*3 |  | 16.95
[5 empty] | vetěv B-2 |  | 0
[5 empty] | 0 |  | 0
|  | 3 | SP | 311113146 | Nosná zeď tl přes 400 do 500 mm z hladkých tvárnic ztraceného bednění včetně výplně z betonu tř. C 20/25 | m2 | 53.64 | 0 | 0 | 1.2086 | 64.8266 |  | 0 | 21 | 0 | 0 |  | 22-I | 1
|  |  |  | Plný popis: | Nadzákladové zdi z tvárnic ztraceného bednění hladkých, včetně výplně z betonu třídy C 16/20, tloušťky zdiva přes 400 do 500 mm | [14 empty] | Nadzákladové zdi z tvárnic ztraceného bednění hladkých, včetně výplně z betonu třídy C 16/20, tloušťky zdiva přes 400 do 500 mm
|  |  |  | Výkaz výměr: | OPĚRNÁ STĚNA TVAROVKY 500MM |  | 0
[5 empty] | vetěv A-1 |  | 0
[5 empty] | 0 |  | 0
[5 empty] | vetěv A-2 |  | 0
[5 empty] | 0 |  | 0
[5 empty] | vetěv B-1 |  | 0
[5 empty] | rampa z CAD ; 19,57*2+2,9*1,0*2+2,9*1,5*2 |  | 53.64
[5 empty] | schody z CAD ; 0 |  | 0
[5 empty] | vetěv B-2 |  | 0
[5 empty] | 0 |  | 0
|  | 4 | SP | 311321511 | Nosná zeď ze ŽB tř. C 20/25 bez výztuže | m3 | 15.62 | 0 | 0 | 2.5019 | 39.0792 |  | 0 | 21 | 0 | 0 |  | 22-I | 1
|  |  |  | Plný popis: | Nadzákladové zdi z betonu železového (bez výztuže) nosné bez zvláštních nároků na vliv prostředí tř. C 16/20 | [14 empty] | Nadzákladové zdi z betonu železového (bez výztuže) nosné bez zvláštních nároků na vliv prostředí tř. C 16/20
|  |  |  | Výkaz výměr: | ukončení opěrných stěn věncem |  | 0
[5 empty] | vetěv A-1 |  | 0
[5 empty] | (0,4*0,3)*(40,1+2,0+6,9) |  | 5.88
[5 empty] | vetěv A-2 |  | 0
[5 empty] | 0 |  | 0
[5 empty] | vetěv B-1 |  | 0
[5 empty] | rampa z CAD ; 9,52*0,4*2 |  | 7.616
[5 empty] | schody z CAD ; 1,77*0,4*3 |  | 2.124
[5 empty] | vetěv B-2 |  | 0
[5 empty] | 0 |  | 0
|  | 5 | SP | 311361821 | Výztuž nosných zdí betonářskou ocelí 10 505 | t | 2.1445 | 0 | 0 | 1.0488 | 2.2491 |  | 0 | 21 | 0 | 0 |  | 22-I | 1
|  |  |  | Plný popis: | Výztuž nadzákladových zdí nosných svislých nebo odkloněných od svislice, rovných nebo oblých z betonářské oceli 10 505 (R) nebo BSt 500 | [14 empty] | Výztuž nadzákladových zdí nosných svislých nebo odkloněných od svislice, rovných nebo oblých z betonářské oceli 10 505 (R) nebo BSt 500
|  |  |  | Výkaz výměr: | DLE TABULKY VÝZTUŽE |  | 0
[5 empty] | 2144,46/1000 |  | 2.1445
|  | 6 | SP | 311351121 | Zřízení oboustranného bednění nosných nadzákladových zdí | m2 | 40.73 | 0 | 0 | 0.00275 | 0.11201 |  | 0 | 21 | 0 | 0 |  | 22-I | 1
|  |  |  | Plný popis: | Bednění nadzákladových zdí nosných svislé nebo šikmé (odkloněné), půdorysně přímé nebo zalomené ve volném prostranství, ve volných nebo zapažených jamách, rýhách, šachtách, včetně případných vzpěr, oboustranné za každou stranu zřízení | [14 empty] | Bednění nadzákladových zdí nosných svislé nebo šikmé (odkloněné), půdorysně přímé nebo zalomené ve volném prostranství, ve volných nebo zapažených jamách, rýhách, šachtách, včetně případných vzpěr, oboustranné za každou stranu zřízení
|  |  |  | Výkaz výměr: | ukončení opěrných stěn věncem |  | 0
[5 empty] | vetěv A-1 |  | 0
[5 empty] | (0,3)*(40,1+2,0+6,9+0,4*4) |  | 15.18
[5 empty] | vetěv A-2 |  | 0
[5 empty] | 0 |  | 0
[5 empty] | vetěv B-1 |  | 0
[5 empty] | rampa z CAD ; 9,52*2+0,4*0,3*4 |  | 19.52
[5 empty] | schody z CAD ; 1,77*3+0,4*0,3*6 |  | 6.03
[5 empty] | vetěv B-2 |  | 0
[5 empty] | 0 |  | 0
|  | 7 | SP | 311351911 | Příplatek k cenám bednění nosných nadzákladových zdí za pohledový beton | m2 | 40.73 | 0 | 0 | 0.0025 | 0.10182 |  | 0 | 21 | 0 | 0 |  | 22-I | 1
|  |  |  | Plný popis: | Bednění nadzákladových zdí nosných svislé nebo šikmé (odkloněné), půdorysně přímé nebo zalomené ve volném prostranství, ve volných nebo zapažených jamách, rýhách, šachtách, včetně případných vzpěr, oboustranné za každou stranu zřízení | [14 empty] | Bednění nadzákladových zdí nosných svislé nebo šikmé (odkloněné), půdorysně přímé nebo zalomené ve volném prostranství, ve volných nebo zapažených jamách, rýhách, šachtách, včetně případných vzpěr, oboustranné za každou stranu zřízení
|  |  |  | Výkaz výměr: | ukončení opěrných stěn věncem |  | 0
[5 empty] | vetěv A-1 |  | 0
[5 empty] | (0,3)*(40,1+2,0+6,9+0,4*4) |  | 15.18
[5 empty] | vetěv A-2 |  | 0
[5 empty] | 0 |  | 0
[5 empty] | vetěv B-1 |  | 0
[5 empty] | rampa z CAD ; 9,52*2+0,4*0,3*4 |  | 19.52
[5 empty] | schody z CAD ; 1,77*3+0,4*0,3*6 |  | 6.03
[5 empty] | vetěv B-2 |  | 0
[5 empty] | 0 |  | 0
|  | 8 | SP | 311351122 | Odstranění oboustranného bednění nosných nadzákladových zdí | m2 | 40.73 | 0 | 0 |  | 0 |  | 0 | 21 | 0 | 0 |  | 22-I | 1
|  |  |  | Plný popis: | Bednění nadzákladových zdí nosných svislé nebo šikmé (odkloněné), půdorysně přímé nebo zalomené ve volném prostranství, ve volných nebo zapažených jamách, rýhách, šachtách, včetně případných vzpěr, oboustranné za každou stranu odstranění | [14 empty] | Bednění nadzákladových zdí nosných svislé nebo šikmé (odkloněné), půdorysně přímé nebo zalomené ve volném prostranství, ve volných nebo zapažených jamách, rýhách, šachtách, včetně případných vzpěr, oboustranné za každou stranu odstranění
|  |  |  | Výkaz výměr: | ukončení opěrných stěn věncem |  | 0
[5 empty] | vetěv A-1 |  | 0
[5 empty] | (0,3)*(40,1+2,0+6,9+0,4*4) |  | 15.18
[5 empty] | vetěv A-2 |  | 0
[5 empty] | 0 |  | 0
[5 empty] | vetěv B-1 |  | 0
[5 empty] | rampa z CAD ; 9,52*2+0,4*0,3*4 |  | 19.52
[5 empty] | schody z CAD ; 1,77*3+0,4*0,3*6 |  | 6.03
[5 empty] | vetěv B-2 |  | 0
[5 empty] | 0 |  | 0
S/SO 02/004 | 3 |  | Oddíl |  | 004: Vodorovné konstrukce |  |  |  | 0 |  | 18.8339 |  | 0 |  | 0 | 0 |  |  | 1
S/SO 02/004/0043 | 4 |  | Pododdíl |  | 0043: Schodišťové konstrukce a rampy |  |  |  | 0 |  | 18.8339 |  | 0 |  | 0 | 0 |  |  | 1
|  | 1 | SP | 434313115 | Schody z vibrolisovaných prefabrikátů se zřízením podkladních stupňů z betonu C 20/25 | m | 44.8 | 0 | 0 | 0.4204 | 18.8339 |  | 0 | 21 | 0 | 0 |  | 22-I | 1
|  |  |  | Plný popis: | Schody z vibrolisovaných prefabrikátů na cementovou maltu, s vyspárováním se zřízením podkladních stupňů z betonu tř. C 20/25 | [14 empty] | Schody z vibrolisovaných prefabrikátů na cementovou maltu, s vyspárováním se zřízením podkladních stupňů z betonu tř. C 20/25
|  |  |  | Výkaz výměr: | schody venkovní |  | 0
[5 empty] | 2*(3,2)*7 |  | 44.8
S/SO 02/099 | 3 |  | Oddíl |  | 099: Přesun hmot HSV |  |  |  | 0 |  | 0 |  | 0 |  | 0 | 0 |  |  | 1
S/SO 02/099/099. | 4 |  | Pododdíl |  | 099.: Přesun hmot HSV |  |  |  | 0 |  | 0 |  | 0 |  | 0 | 0 |  |  | 1
|  | 1 | SP | 998153131 | Přesun hmot pro samostatné zdi a valy zděné z cihel, kamene, tvárnic nebo monolitické v do 12 m | t | 246.4179 | 0 | 0 |  | 0 |  | 0 | 21 | 0 | 0 |  | 22-I | 1
|  |  |  | Plný popis: | Přesun hmot pro pozemní komunikace s krytem dlážděným dopravní vzdálenost do 200 m jakékoliv délky objektu | [14 empty] | Přesun hmot pro pozemní komunikace s krytem dlážděným dopravní vzdálenost do 200 m jakékoliv délky objektu
S/SO 02/711 | 3 |  | Oddíl |  | 711: Izolace proti vodě a vlhkosti |  |  |  | 0 |  | 1.0971 |  | 0 |  | 0 | 0 |  |  | 10
S/SO 02/711/711. | 4 |  | Pododdíl |  | 711.: Izolace proti vodě a vlhkosti |  |  |  | 0 |  | 1.0971 |  | 0 |  | 0 | 0 |  |  | 10
|  | 1 | SP | 711411053 | Provedení izolace proti vodě za studena na vodorovné ploše krystalickou hydroizolací | m2 | 96 | 0 | 0 |  | 0 |  | 0 | 21 | 0 | 0 |  | 22-I | 1
|  |  |  | Plný popis: | Provedení izolace proti povrchové a podpovrchové tlakové vodě natěradly a tmely za studena na ploše vodorovné V trojnásobným nátěrem krystalickou hydroizolací | [14 empty] | Provedení izolace proti povrchové a podpovrchové tlakové vodě natěradly a tmely za studena na ploše vodorovné V trojnásobným nátěrem krystalickou hydroizolací
|  |  |  | Výkaz výměr: | ošetření monolitickéo betonu věnce - betonových bloků |  | 0
[5 empty] | vetěv A-1 |  | 0
[5 empty] | (0,15+0,25+0,25)*(40,2+9,2) |  | 32.11
[5 empty] | vetěv A-2 |  | 0
[5 empty] | 0 |  | 0
[5 empty] | vetěv B-1 |  | 0
[5 empty] | rampa ; (0,15+0,25+0,15+0,1)*(32)*2+4*(0,6+1,2+1,2+0,6) |  | 56
[5 empty] | schody ; (0,15+0,15)*7*3+2,65*0,3*2 |  | 7.89
[5 empty] | vetěv B-2 |  | 0
[5 empty] | 0 |  | 0
|  | 2 | SP | 711412053 | Provedení izolace proti vodě za studena na svislé ploše krystalickou hydroizolací | m2 | 266.52 | 0 | 0 |  | 0 |  | 0 | 21 | 0 | 0 |  | 22-I | 1
|  |  |  | Plný popis: | Provedení izolace proti povrchové a podpovrchové tlakové vodě natěradly a tmely za studena na ploše svislé S trojnásobným nátěrem krystalickou hydroizolací | [14 empty] | Provedení izolace proti povrchové a podpovrchové tlakové vodě natěradly a tmely za studena na ploše svislé S trojnásobným nátěrem krystalickou hydroizolací
|  |  |  | Výkaz výměr: | ošetření monolitickéo betonu věnce - betonových bloků |  | 0
[5 empty] | vetěv A-1 |  | 0
[5 empty] | (0,5+1,25+0,3)*(40,2+9,2) |  | 101.27
[5 empty] | vetěv A-2 |  | 0
[5 empty] | 0 |  | 0
[5 empty] | vetěv B-1 |  | 0
[5 empty] | rampa ; 44,82*2+4*(2*0,5+1,0*2+1,5*2+1,25*2) |  | 123.64
[5 empty] | schody ; (5,61)*6+2,65*0,75*4 |  | 41.61
[5 empty] | vetěv B-2 |  | 0
[5 empty] | 0 |  | 0
|  | 3 | H | 24551050 | stěrka hydroizolační cementová kapilárně aktivní s dodatečnou krystalizací do spodní stavby | kg | 725.04 | 0 | 0 | 0.001 | 0.72504 |  | 0 | 21 | 0 | 0 |  | 22-I | 1
|  |  |  | Plný popis: | Systém hydroizolační práškový bal. 5 kg | [14 empty] | Systém hydroizolační práškový bal. 5 kg
|  |  |  | Výkaz výměr: | 2,0 kg / m2 |  | 0
[5 empty] | 2*(96,0+266,52) |  | 725.04
0
|  | 4 | SP | 711159111 | Provedení těsnícího bentonitového pásu pro dilatační nebo styčné spáry | m | 25.4 | 0 | 0 | 0.00023 | 0.005842 |  | 0 | 21 | 0 | 0 |  | 22-I | 1
|  |  |  | Plný popis: | Provedení izolace proti zemní vlhkosti bentonitovou rohoží doplňků bentonitovými těsnícími pásy pro dilatační a styčné spáry | [14 empty] | Provedení izolace proti zemní vlhkosti bentonitovou rohoží doplňků bentonitovými těsnícími pásy pro dilatační a styčné spáry
|  |  |  | Výkaz výměr: | dilatace |  | 0
[5 empty] | vetěv A-1 |  | 0
[5 empty] | 2*(2*1,25+0,3*2+0,4*2) |  | 7.8
[5 empty] | vetěv A-2 |  | 0
[5 empty] | 0 |  | 0
[5 empty] | vetěv B-1 |  | 0
[5 empty] | rampa ; 4+1,0*2+4,0+1,5*2+4*(0,3*2+0,4+0,15) |  | 17.6
[5 empty] | schody ; 0 |  | 0
[5 empty] | vetěv B-2 |  | 0
[5 empty] | 0 |  | 0
|  | 5 | SP | 711161115 | Izolace proti zemní vlhkosti nopovou fólií vodorovná, nopek v 20,0 mm, tl do 1,0 mm | m2 | 96 | 0 | 0 | 0.00075 | 0.072 |  | 0 | 21 | 0 | 0 |  | 22-I | 1
|  |  |  | Plný popis: | Izolace proti zemní vlhkosti a beztlakové vodě nopovými fóliemi na ploše vodorovné V vrstva ochranná, odvětrávací a drenážní výška nopku 20,0 mm, tl. fólie do 1,0 mm | [14 empty] | Izolace proti zemní vlhkosti a beztlakové vodě nopovými fóliemi na ploše vodorovné V vrstva ochranná, odvětrávací a drenážní výška nopku 20,0 mm, tl. fólie do 1,0 mm
|  |  |  | Výkaz výměr: | ošetření monolitickéo betonu věnce - betonových bloků |  | 0
[5 empty] | vetěv A-1 |  | 0
[5 empty] | (0,15+0,25+0,25)*(40,2+9,2) |  | 32.11
[5 empty] | vetěv A-2 |  | 0
[5 empty] | 0 |  | 0
[5 empty] | vetěv B-1 |  | 0
[5 empty] | rampa ; (0,15+0,25+0,15+0,1)*(32)*2+4*(0,6+1,2+1,2+0,6) |  | 56
[5 empty] | schody ; (0,15+0,15)*7*3+2,65*0,3*2 |  | 7.89
[5 empty] | vetěv B-2 |  | 0
[5 empty] | 0 |  | 0
|  | 6 | SP | 711161215 | Izolace proti zemní vlhkosti nopovou fólií svislá, nopek v 20,0 mm, tl do 1,0 mm | m2 | 266.52 | 0 | 0 | 0.0008 | 0.21322 |  | 0 | 21 | 0 | 0 |  | 22-I | 1
|  |  |  | Plný popis: | Izolace proti zemní vlhkosti a beztlakové vodě nopovými fóliemi na ploše svislé S vrstva ochranná, odvětrávací a drenážní výška nopku 20,0 mm, tl. fólie do 1,0 mm | [14 empty] | Izolace proti zemní vlhkosti a beztlakové vodě nopovými fóliemi na ploše svislé S vrstva ochranná, odvětrávací a drenážní výška nopku 20,0 mm, tl. fólie do 1,0 mm
|  |  |  | Výkaz výměr: | ošetření monolitickéo betonu věnce - betonových bloků |  | 0
[5 empty] | vetěv A-1 |  | 0
[5 empty] | (0,5+1,25+0,3)*(40,2+9,2) |  | 101.27
[5 empty] | vetěv A-2 |  | 0
[5 empty] | 0 |  | 0
[5 empty] | vetěv B-1 |  | 0
[5 empty] | rampa ; 44,82*2+4*(2*0,5+1,0*2+1,5*2+1,25*2) |  | 123.64
[5 empty] | schody ; (5,61)*6+2,65*0,75*4 |  | 41.61
[5 empty] | vetěv B-2 |  | 0
[5 empty] | 0 |  | 0
|  | 7 | SP | 711161383 | Izolace proti zemní vlhkosti nopovou fólií ukončení horní lištou | m | 311.4 | 0 | 0 | 0.00016 | 0.049824 |  | 0 | 21 | 0 | 0 |  | 22-I | 1
|  |  |  | Plný popis: | Izolace proti zemní vlhkosti a beztlakové vodě nopovými fóliemi ostatní ukončení izolace lištou | [14 empty] | Izolace proti zemní vlhkosti a beztlakové vodě nopovými fóliemi ostatní ukončení izolace lištou
|  |  |  | Výkaz výměr: | ošetření monolitickéo betonu věnce - betonových bloků |  | 0
[5 empty] | vetěv A-1 |  | 0
[5 empty] | 2*(40,2+9,2) |  | 98.8
[5 empty] | vetěv A-2 |  | 0
[5 empty] | 0 |  | 0
[5 empty] | vetěv B-1 |  | 0
[5 empty] | rampa ; 2*(32)*2+4*(8) |  | 160
[5 empty] | schody ; (2)*7*3+2,65*4 |  | 52.6
[5 empty] | vetěv B-2 |  | 0
[5 empty] | 0 |  | 0
|  | 8 | SP | 711161389 | Izolace proti zemní vlhkosti nopovou fólií utěsnění spár tmelem elastickým | m | 311.4 | 0 | 0 | 0.0001 | 0.03114 |  | 0 | 21 | 0 | 0 |  | 22-I | 1
|  |  |  | Plný popis: | Izolace proti zemní vlhkosti a beztlakové vodě nopovými fóliemi ostatní utěsnění spár tmelem elastickým | [14 empty] | Izolace proti zemní vlhkosti a beztlakové vodě nopovými fóliemi ostatní utěsnění spár tmelem elastickým
|  |  |  | Výkaz výměr: | ošetření monolitickéo betonu věnce - betonových bloků |  | 0
[5 empty] | vetěv A-1 |  | 0
[5 empty] | 2*(40,2+9,2) |  | 98.8
[5 empty] | vetěv A-2 |  | 0
[5 empty] | 0 |  | 0
[5 empty] | vetěv B-1 |  | 0
[5 empty] | rampa ; 2*(32)*2+4*(8) |  | 160
[5 empty] | schody ; (2)*7*3+2,65*4 |  | 52.6
[5 empty] | vetěv B-2 |  | 0
[5 empty] | 0 |  | 0
|  | 9 | SP | 998711101 | Přesun hmot tonážní pro izolace proti vodě, vlhkosti a plynům v objektech v do 6 m | t | 1.1229 | 0 | 0 |  | 0 |  | 0 | 21 | 0 | 0 |  | 22-I | 1
|  |  |  | Plný popis: | Přesun hmot pro izolace proti vodě, vlhkosti a plynům stanovený z hmotnosti přesunovaného materiálu vodorovná dopravní vzdálenost do 50 m v objektech výšky do 6 m | [14 empty] | Přesun hmot pro izolace proti vodě, vlhkosti a plynům stanovený z hmotnosti přesunovaného materiálu vodorovná dopravní vzdálenost do 50 m v objektech výšky do 6 m
|  | 10 | SP | 998711181 | Příplatek k přesunu hmot tonážní 711 prováděný bez použití mechanizace | t | 1.1229 | 0 | 0 |  | 0 |  | 0 | 21 | 0 | 0 |  | 22-I | 1
|  |  |  | Plný popis: | Přesun hmot pro izolace proti vodě, vlhkosti a plynům stanovený z hmotnosti přesunovaného materiálu Příplatek k cenám za přesun prováděný bez použití mechanizace pro jakoukoliv výšku objektu | [14 empty] | Přesun hmot pro izolace proti vodě, vlhkosti a plynům stanovený z hmotnosti přesunovaného materiálu Příplatek k cenám za přesun prováděný bez použití mechanizace pro jakoukoliv výšku objektu
S/SO 02/766 | 3 |  | Oddíl |  | 766: Konstrukce truhlářské |  |  |  | 0 |  | 2.0991 |  | 0 |  | 0 | 0 |  |  | 6
S/SO 02/766/7664 | 4 |  | Pododdíl |  | 7664: Konstrukce truhlářské - úpravy povrchů |  |  |  | 0 |  | 2.0991 |  | 0 |  | 0 | 0 |  |  | 6
|  | 1 | SP | 766414223 | Montáž obložení stěn pl do 5 m2 panely z modřínu a tvrdého dřeva přes 1,50 m2 | m2 | 101.8 | 0 | 0 |  | 0 |  | 0 | 21 | 0 | 0 |  | 22-I | 1
|  |  |  | Plný popis: | Montáž obložení stěn plochy do 5 m2 panely obkladovými modřínovými nebo z tvrdých dřevin, plochy přes 1,50 m2 | [14 empty] | Montáž obložení stěn plochy do 5 m2 panely obkladovými modřínovými nebo z tvrdých dřevin, plochy přes 1,50 m2
|  |  |  | Výkaz výměr: | pohledová část opěrky |  | 0
[5 empty] | vetěv A-1 |  | 0
[5 empty] | (1,0)*(40,2+9,2) |  | 49.4
[5 empty] | vetěv A-2 |  | 0
[5 empty] | 0 |  | 0
[5 empty] | vetěv B-1 |  | 0
[5 empty] | rampa ; 24,2*2 |  | 48.4
[5 empty] | schody ; 2,0*2 |  | 4
[5 empty] | vetěv B-2 |  | 0
[5 empty] | 0 |  | 0
|  | 2 | H | 61198125 | terasový profil dřevěný tl 25mm modřín | m2 | 111.98 | 0 | 0 | 0.01375 | 1.5397 |  | 0 | 21 | 0 | 0 |  | 22-I | 1
|  |  |  | Plný popis: | Terasový profil MODŘÍN 25 x 143 | [14 empty] | Terasový profil MODŘÍN 25 x 143
|  |  |  | Výkaz výměr: | pohledová část opěrky |  | 0
[5 empty] | vetěv A-1 |  | 0
[5 empty] | (1,0)*(40,2+9,2) |  | 49.4
[5 empty] | vetěv A-2 |  | 0
[5 empty] | 0 |  | 0
[5 empty] | vetěv B-1 |  | 0
[5 empty] | rampa ; 24,2*2 |  | 48.4
[5 empty] | schody ; 2,0*2 |  | 4
[5 empty] | vetěv B-2 |  | 0
[5 empty] | 0 |  | 0
|  |  |  | Ztratné: | 10 |  | 10.18
|  | 3 | SP | 766417211 | Montáž obložení stěn podkladového roštu | m | 317.8 | 0 | 0 |  | 0 |  | 0 | 21 | 0 | 0 |  | 22-I | 1
|  |  |  | Plný popis: | Montáž obložení stěn rošt podkladový | [14 empty] | Montáž obložení stěn rošt podkladový
|  |  |  | Výkaz výměr: | pohledová část opěrky |  | 0
[5 empty] | vetěv A-1 |  | 0
[5 empty] | (2)*(40,2+9,2) |  | 98.8
[5 empty] | vetěv A-2 |  | 0
[5 empty] | 0 |  | 0
[5 empty] | vetěv B-1 |  | 0
[5 empty] | rampa ; 32*3*2 |  | 192
[5 empty] | schody ; 4,5*3*2 |  | 27
[5 empty] | vetěv B-2 |  | 0
[5 empty] | 0 |  | 0
|  | 4 | H | 61198143 | terasový hranol 45x65mm modřín | m | 349.58 | 0 | 0 | 0.0016 | 0.55933 |  | 0 | 21 | 0 | 0 |  | 22-I | 1
|  |  |  | Plný popis: | Hranol terasový podkladní 45x70 mm | [14 empty] | Hranol terasový podkladní 45x70 mm
|  |  |  | Výkaz výměr: | pohledová část opěrky |  | 0
[5 empty] | vetěv A-1 |  | 0
[5 empty] | (2)*(40,2+9,2) |  | 98.8
[5 empty] | vetěv A-2 |  | 0
[5 empty] | 0 |  | 0
[5 empty] | vetěv B-1 |  | 0
[5 empty] | rampa ; 32*3*2 |  | 192
[5 empty] | schody ; 4,5*3*2 |  | 27
[5 empty] | vetěv B-2 |  | 0
[5 empty] | 0 |  | 0
|  |  |  | Ztratné: | 10 |  | 31.78
|  | 5 | SP | 998766101 | Přesun hmot tonážní pro kce truhlářské v objektech v do 6 m | t | 2.0991 | 0 | 0 |  | 0 |  | 0 | 21 | 0 | 0 |  | 22-I | 1
|  |  |  | Plný popis: | Přesun hmot pro konstrukce truhlářské stanovený z hmotnosti přesunovaného materiálu vodorovná dopravní vzdálenost do 50 m v objektech výšky do 6 m | [14 empty] | Přesun hmot pro konstrukce truhlářské stanovený z hmotnosti přesunovaného materiálu vodorovná dopravní vzdálenost do 50 m v objektech výšky do 6 m
|  | 6 | SP | 998766181 | Příplatek k přesunu hmot tonážní 766 prováděný bez použití mechanizace | t | 2.0991 | 0 | 0 |  | 0 |  | 0 | 21 | 0 | 0 |  | 22-I | 1
|  |  |  | Plný popis: | Přesun hmot pro konstrukce truhlářské stanovený z hmotnosti přesunovaného materiálu Příplatek k ceně za přesun prováděný bez použití mechanizace pro jakoukoliv výšku objektu | [14 empty] | Přesun hmot pro konstrukce truhlářské stanovený z hmotnosti přesunovaného materiálu Příplatek k ceně za přesun prováděný bez použití mechanizace pro jakoukoliv výšku objektu
S/SO 02/767 | 3 |  | Oddíl |  | 767: Konstrukce zámečnické |  |  |  | 0 |  | 7.4794 |  | 0 |  | 0 | 0 |  |  | 5
S/SO 02/767/7671 | 4 |  | Pododdíl |  | 7671: Konstrukce zámečnické - stěny a příčky |  |  |  | 0 |  | 7.4794 |  | 0 |  | 0 | 0 |  |  | 5
|  | 1 | SP | 767163121 | Montáž přímého kovového zábradlí z dílců do betonu v rovině | m | 134.4 | 0 | 0 | 0.0004 | 0.05376 |  | 0 | 21 | 0 | 0 |  | 22-I | 1
|  |  |  | Plný popis: | Montáž kompletního kovového zábradlí přímého z dílců v rovině (na rovné ploše) kotveného do betonu | [14 empty] | Montáž kompletního kovového zábradlí přímého z dílců v rovině (na rovné ploše) kotveného do betonu
|  |  |  | Výkaz výměr: | pohledová část opěrky |  | 0
[5 empty] | vetěv A-1 |  | 0
[5 empty] | (1)*(40,2+9,2) |  | 49.4
[5 empty] | na stávající obrubník k parc.č. 768/11; (1)*(21) |  | 21
[5 empty] | vetěv A-2 |  | 0
[5 empty] | 0 |  | 0
[5 empty] | vetěv B-1 |  | 0
[5 empty] | rampa ; 32*2 |  | 64
[5 empty] | vetěv B-2 |  | 0
[5 empty] | 0 |  | 0
|  | 2 | SP | 767163221 | Montáž přímého kovového zábradlí z dílců do betonu konstrukce na schodišti | m | 14 | 0 | 0 | 0.0004 | 0.0056 |  | 0 | 21 | 0 | 0 |  | 22-I | 1
|  |  |  | Plný popis: | Montáž kompletního kovového zábradlí přímého z dílců na schodišti kotveného do betonu | [14 empty] | Montáž kompletního kovového zábradlí přímého z dílců na schodišti kotveného do betonu
|  |  |  | Výkaz výměr: | pohledová část opěrky |  | 0
[5 empty] | vetěv A-1 |  | 0
[5 empty] | 0 |  | 0
[5 empty] | vetěv A-2 |  | 0
[5 empty] | 0 |  | 0
[5 empty] | vetěv B-1 |  | 0
[5 empty] | rampa ; 0 |  | 0
[5 empty] | schody ; 7,0*2 |  | 14
[5 empty] | vetěv B-2 |  | 0
[5 empty] | 0 |  | 0
|  | 3 | H | 55342281 | zábradlí s prutovou výplní, horní kotvení, hranatý sloupek | m | 148.4 | 0 | 0 | 0.05 | 7.42 |  | 0 | 21 | 0 | 0 |  | 22-I | 1
|  |  |  | Plný popis: | --- | [14 empty] | ---
|  |  |  | Výkaz výměr: | pohledová část opěrky |  | 0
[5 empty] | vetěv A-1 |  | 0
[5 empty] | (1)*(40,2+9,2) |  | 49.4
[5 empty] | na stávající obrubník k parc.č. 768/11; (1)*(21) |  | 21
[5 empty] | vetěv A-2 |  | 0
[5 empty] | 0 |  | 0
[5 empty] | vetěv B-1 |  | 0
[5 empty] | rampa ; 32*2 |  | 64
[5 empty] | schody ; 7,0*2 |  | 14
[5 empty] | vetěv B-2 |  | 0
[5 empty] | 0 |  | 0
|  | 4 | SP | 998767101 | Přesun hmot tonážní pro zámečnické konstrukce v objektech v do 6 m | t | 6.421 | 0 | 0 |  | 0 |  | 0 | 21 | 0 | 0 |  | 22-I | 1
|  |  |  | Plný popis: | Přesun hmot pro zámečnické konstrukce stanovený z hmotnosti přesunovaného materiálu vodorovná dopravní vzdálenost do 50 m v objektech výšky do 6 m | [14 empty] | Přesun hmot pro zámečnické konstrukce stanovený z hmotnosti přesunovaného materiálu vodorovná dopravní vzdálenost do 50 m v objektech výšky do 6 m
|  | 5 | SP | 998767181 | Příplatek k přesunu hmot tonážní 767 prováděný bez použití mechanizace | t | 6.421 | 0 | 0 |  | 0 |  | 0 | 21 | 0 | 0 |  | 22-I | 1
|  |  |  | Plný popis: | Přesun hmot pro zámečnické konstrukce stanovený z hmotnosti přesunovaného materiálu Příplatek k cenám za přesun prováděný bez použití mechanizace pro jakoukoliv výšku objektu | [14 empty] | Přesun hmot pro zámečnické konstrukce stanovený z hmotnosti přesunovaného materiálu Příplatek k cenám za přesun prováděný bez použití mechanizace pro jakoukoliv výšku objektu
S/SO 02/VRN | 3 |  | Oddíl |  | VRN: Vedlejší rozpočtové náklady |  |  |  | 0 |  | 0 |  | 0 |  | 0 | 0 |  |  | 3
S/SO 02/VRN/VRN. | 4 |  | Pododdíl |  | VRN.: Vedlejší rozpočtové náklady |  |  |  | 0 |  | 0 |  | 0 |  | 0 | 0 |  |  | 3
|  | 1 | ON | 04 | Mimostaveništní doprava | % | 2 | 0 | 0 |  | 0 |  | 0 | 21 | 0 | 0 |  | 22-I | 1
|  |  |  | Plný popis: | --- | [14 empty] | ---
|  | 2 | ON | 07 | Zařízení staveniště | % | 1 | 0 | 0 |  | 0 |  | 0 | 21 | 0 | 0 |  | 22-I | 1
|  |  |  | Plný popis: | --- | [14 empty] | ---
|  | 3 | ON | 17 | Kompletační činnost | % | 1.5 | 0 | 0 |  | 0 |  | 0 | 21 | 0 | 0 |  | 22-I | 1
|  |  |  | Plný popis: | --- | [14 empty] | ---
S/SO 03 | 2 |  | Objekt |  | SO 03: INŽENÝRSKÉ OBJEKTY - VEŘEJNÉ OSVĚTLENÍ |  |  |  | 0 |  | 5.4936 |  | 3.4672 |  | 0 | 0 |  |  | 57
S/SO 03/021 | 3 |  | Oddíl |  | 021: Silnoproud |  |  |  | 0 |  | 0.89858 |  | 0.56 |  | 0 | 0 |  |  | 21
S/SO 03/021/021. | 4 |  | Pododdíl |  | 021.: Silnoproud |  |  |  | 0 |  | 0.89858 |  | 0.56 |  | 0 | 0 |  |  | 21
|  | 1 | MP | 210100.R01 | Demontáž výložníku osvětlení včetně svítidla venkovního výložníkového včetně odpojení , včetně ekologického poplatku | kus | 1 | 0 | 0 |  | 0 | 0.06 | 0.06 | 21 | 0 | 0 |  | 22-I | 1
|  |  |  | Plný popis: | Ukončení vodičů izolovaných s označením a zapojením v rozváděči nebo na přístroji průřezu žíly do 50 mm2 | [14 empty] | Ukončení vodičů izolovaných s označením a zapojením v rozváděči nebo na přístroji průřezu žíly do 50 mm2
|  |  |  | Výkaz výměr: | překládaný sloup VO |  | 0
[5 empty] | 1 |  | 1
0
|  | 2 | MP | 210100.R02 | Demontáž ocelového sloupu osvětlení včetně vystrojení a svítidla venkovního výložníkového včetně odpojení , včetně ekologického poplatku | kus | 1 | 0 | 0 |  | 0 | 0.5 | 0.5 | 21 | 0 | 0 |  | 22-I | 1
|  |  |  | Plný popis: | Ukončení vodičů izolovaných s označením a zapojením v rozváděči nebo na přístroji průřezu žíly do 50 mm2 | [14 empty] | Ukončení vodičů izolovaných s označením a zapojením v rozváděči nebo na přístroji průřezu žíly do 50 mm2
|  |  |  | Výkaz výměr: | překládaný sloup VO |  | 0
[5 empty] | 1 |  | 1
0
|  | 3 | MP | 210100005 | Ukončení vodičů v rozváděči nebo na přístroji včetně zapojení průřezu žíly do 35 mm2 | kus | 88 | 0 | 0 |  | 0 |  | 0 | 21 | 0 | 0 |  | 22-I | 1
|  |  |  | Plný popis: | Ukončení vodičů izolovaných s označením a zapojením v rozváděči nebo na přístroji průřezu žíly do 50 mm2 | [14 empty] | Ukončení vodičů izolovaných s označením a zapojením v rozváděči nebo na přístroji průřezu žíly do 50 mm2
|  |  |  | Výkaz výměr: | počet sloupů |  | 0
[5 empty] | 11*4*2 |  | 88
|  | 4 | MP | 210810452 | Montáž měděných kabelů CYKO, CYKOY 750 V 4x16 mm2 uložených volně | m | 294 | 0 | 0 |  | 0 |  | 0 | 21 | 0 | 0 |  | 22-I | 1
|  |  |  | Plný popis: | --- | [14 empty] | ---
|  |  |  | Výkaz výměr: | délka kabelového pole |  | 0
[5 empty] | 224 |  | 224
[5 empty] | zatažení do sloupů VO |  | 0
[5 empty] | 50+10 |  | 60
[5 empty] | propojovací |  | 0
[5 empty] | 5+5 |  | 10
|  | 5 | H | 34111076 | kabel instalační jádro Cu plné izolace PVC plášť PVC 450/750V (CYKY) 4x10mm2 | m | 246.4 | 0 | 0 | 0.00064 | 0.1577 |  | 0 | 21 | 0 | 0 |  | 22-I | 1
|  |  |  | Plný popis: | Kabel silový s Cu jádrem CYKY 4x10 mm2 | [14 empty] | Kabel silový s Cu jádrem CYKY 4x10 mm2
|  |  |  | Výkaz výměr: | délka kabelového pole |  | 0
[5 empty] | 224 |  | 224
0
|  |  |  | Ztratné: | 10 |  | 22.4
|  | 6 | H | 34111030 | kabel instalační jádro Cu plné izolace PVC plášť PVC 450/750V (CYKY) 3x1,5mm2 | m | 55 | 0 | 0 | 0.00012 | 0.0066 |  | 0 | 21 | 0 | 0 |  | 22-I | 1
|  |  |  | Plný popis: | Kabel silový s Cu jádrem CYKY 4x10 mm2 | [14 empty] | Kabel silový s Cu jádrem CYKY 4x10 mm2
|  |  |  | Výkaz výměr: | délka kabelového pole |  | 0
[5 empty] | 50 |  | 50
0
|  |  |  | Ztratné: | 10 |  | 5
|  | 7 | H | 34141041 | vodič propojovací jádro Cu plné dvojitá izolace PVC 450/750V (CYY) 1x1,5mm2 | m | 5.5 | 0 | 0 | 3e-05 | 0.000165 |  | 0 | 21 | 0 | 0 |  | 22-I | 1
|  |  |  | Plný popis: | Kabel silový s Cu jádrem CYKY 4x10 mm2 | [14 empty] | Kabel silový s Cu jádrem CYKY 4x10 mm2
|  |  |  | Výkaz výměr: | délka kabelového pole |  | 0
[5 empty] | 5 |  | 5
0
|  |  |  | Ztratné: | 10 |  | 0.5
|  | 8 | H | 34141045 | vodič propojovací jádro Cu plné dvojitá izolace PVC 450/750V (CYY) 1x10mm2 | m | 5.5 | 0 | 0 | 0.00013 | 0.000715 |  | 0 | 21 | 0 | 0 |  | 22-I | 1
|  |  |  | Plný popis: | Kabel silový s Cu jádrem CYKY 4x10 mm2 | [14 empty] | Kabel silový s Cu jádrem CYKY 4x10 mm2
|  |  |  | Výkaz výměr: | délka kabelového pole |  | 0
[5 empty] | 5 |  | 5
0
|  |  |  | Ztratné: | 10 |  | 0.5
|  | 9 | MP | 210220020 | Montáž uzemňovacího vedení vodičů FeZn pomocí svorek v zemi páskou do 120 mm2 ve městské zástavbě | m | 170 | 0 | 0 |  | 0 |  | 0 | 21 | 0 | 0 |  | 22-I | 1
|  |  |  | Plný popis: | Montáž uzemňovacího vedení s upevněním, propojením a připojením pomocí svorek v zemi s izolací spojů vodičů FeZn páskou průřezu do 120 mm2 v městské zástavbě | [14 empty] | Montáž uzemňovacího vedení s upevněním, propojením a připojením pomocí svorek v zemi s izolací spojů vodičů FeZn páskou průřezu do 120 mm2 v městské zástavbě
|  |  |  | Výkaz výměr: | délka kabelového pole |  | 0
[5 empty] | 170 |  | 170
0
|  | 10 | H | 35441073 | drát D 10mm FeZn | kg | 105.4 | 0 | 0 | 0.001 | 0.1054 |  | 0 | 21 | 0 | 0 |  | 22-I | 1
|  |  |  | Plný popis: | Drát průměr 10 mm FeZn | [14 empty] | Drát průměr 10 mm FeZn
|  |  |  | Výkaz výměr: | 0,62kg / 1m |  | 0
[5 empty] | (170)*0,62 |  | 105.4
|  | 11 | MP | 210220302 | Montáž svorek hromosvodných se 3 a více šrouby | kus | 17 | 0 | 0 |  | 0 |  | 0 | 21 | 0 | 0 |  | 22-I | 1
|  |  |  | Plný popis: | Montáž hromosvodného vedení svorek se 3 a vícešrouby | [14 empty] | Montáž hromosvodného vedení svorek se 3 a vícešrouby
|  |  |  | Výkaz výměr: | nasvorkování trasy ke sloupům |  | 0
[5 empty] | 10+7 |  | 17
0
|  | 12 | H | 35442039 | svorka uzemnění nerez pro zemnící pásku | kus | 17 | 0 | 0 | 0.00022 | 0.00374 |  | 0 | 21 | 0 | 0 |  | 22-I | 1
|  |  |  | Plný popis: | Svorka uzemnění nerez pro zemnící pásku | [14 empty] | Svorka uzemnění nerez pro zemnící pásku
|  |  |  | Výkaz výměr: | nasvorkování trasy ke sloupům |  | 0
[5 empty] | 10+7 |  | 17
0
|  | 13 | MP | 210204011 | Montáž stožárů osvětlení ocelových samostatně stojících délky do 12 m | kus | 11 | 0 | 0 |  | 0 |  | 0 | 21 | 0 | 0 |  | 22-I | 1
|  |  |  | Plný popis: | Montáž stožárů osvětlení, bez zemních prací ocelových samostatně stojících, délky do 12 m | [14 empty] | Montáž stožárů osvětlení, bez zemních prací ocelových samostatně stojících, délky do 12 m
|  |  |  | Výkaz výměr: | počet sloupů VO |  | 0
[5 empty] | 11 |  | 11
0
|  | 14 | H | 31674065 | stožár osvětlovací sadový Pz 133/89/60 v 5,0m | kus | 10 | 0 | 0 | 0.052 | 0.52 |  | 0 | 21 | 0 | 0 |  | 22-I | 1
|  |  |  | Plný popis: | Stožár osvětlovací K 8 - 133/89/60 žárově zinkovaný - uliční | [14 empty] | Stožár osvětlovací K 8 - 133/89/60 žárově zinkovaný - uliční
|  |  |  | Výkaz výměr: | počet sloupů VO |  | 0
[5 empty] | 10 |  | 10
[5 empty] | 1 ks překládaný |  | 0
|  | 15 | MP | 210204201 | Dodávka a montáž elektrovýzbroje stožárů osvětlení 1 okruh | kus | 11 | 0 | 0 |  | 0 |  | 0 | 21 | 0 | 0 |  | 22-I | 1
|  |  |  | Plný popis: | Montáž elektrovýzbroje stožárů osvětlení 1 okruh | [14 empty] | Montáž elektrovýzbroje stožárů osvětlení 1 okruh
|  |  |  | Výkaz výměr: | počet sloupů VO |  | 0
[5 empty] | 11 |  | 11
0
|  | 16 | H | 34848128 | svítidlo venkovní LED včetně elektronického předřadníku refereční výrobek " svítidlo Ampera Mini / 5119 / 8 LEDs / 350mA / WW 730 / 404562" | kus | 12 | 0 | 0 | 0.0047 | 0.0564 |  | 0 | 21 | 0 | 0 |  | 22-I | 1
|  |  |  | Plný popis: | Svítidlo venkovní výložníkové 1x36W | [14 empty] | Svítidlo venkovní výložníkové 1x36W
|  |  |  | Výkaz výměr: | počet sloupů VO |  | 0
[5 empty] | nové ; 10 |  | 10
[5 empty] | stávající vyměnit ; 1 |  | 1
[5 empty] | přesouvané vyměnit ; 1 |  | 1
|  | 17 | H | 34848129 | elektrovýzbroj SCHM 1,5-35 | kus | 10 | 0 | 0 | 0.0047 | 0.047 |  | 0 | 21 | 0 | 0 |  | 22-I | 1
|  |  |  | Plný popis: | Svítidlo venkovní výložníkové 1x36W | [14 empty] | Svítidlo venkovní výložníkové 1x36W
|  |  |  | Výkaz výměr: | počet sloupů VO |  | 0
[5 empty] | nové ; 10 |  | 10
|  | 18 | H | 28615738 | manžeta těsnící stožárová - ochrana přechod země / vzduch manžeta OMP 133 | kus | 9 | 0 | 0 | 2e-05 | 0.00018 |  | 0 | 21 | 0 | 0 |  | 22-I | 1
|  |  |  | Plný popis: | Manžeta těsnící gumová HTGM F 50/50 | [14 empty] | Manžeta těsnící gumová HTGM F 50/50
|  | 19 | H | 28615739 | příruba tvarová PS 240 | kus | 1 | 0 | 0 | 2e-05 | 2e-05 |  | 0 | 21 | 0 | 0 |  | 22-I | 1
|  |  |  | Plný popis: | Manžeta těsnící gumová HTGM F 50/50 | [14 empty] | Manžeta těsnící gumová HTGM F 50/50
|  | 20 | H | 28615749 | kabelové koncovka rozdělovací SEH4 35-12/6-35 | kus | 22 | 0 | 0 | 2e-05 | 0.00044 |  | 0 | 21 | 0 | 0 |  | 22-I | 1
|  |  |  | Plný popis: | Manžeta těsnící gumová HTGM F 50/50 | [14 empty] | Manžeta těsnící gumová HTGM F 50/50
|  | 21 | H | 28615740 | ochrana přechod země / vzduch - vodič 10FeZn | kus | 11 | 0 | 0 | 2e-05 | 0.00022 |  | 0 | 21 | 0 | 0 |  | 22-I | 1
|  |  |  | Plný popis: | Manžeta těsnící gumová HTGM F 50/50 | [14 empty] | Manžeta těsnící gumová HTGM F 50/50
S/SO 03/046 | 3 |  | Oddíl |  | 046: Zemní práce při externích montážích |  |  |  | 0 |  | 4.595 |  | 2.9072 |  | 0 | 0 |  |  | 22
S/SO 03/046/046. | 4 |  | Pododdíl |  | 046.: Zemní práce při externích montážích |  |  |  | 0 |  | 4.595 |  | 2.9072 |  | 0 | 0 |  |  | 22
|  | 1 | MP | 460061131 | Pojízdný ocelový plech přes výkop šířky do 1 m u elektromontážních prací zřízení | m2 | 23 | 0 | 0 | 0.00064 | 0.01472 |  | 0 | 21 | 0 | 0 |  | 22-I | 1
|  |  |  | Plný popis: | Hloubení nezapažených kabelových rýh strojně zarovnání kabelových rýh po výkopu strojně, šířka rýhy bez zarovnání rýh šířky 35 cm, hloubky 40 cm, v hornině třídy 3 | [14 empty] | Hloubení nezapažených kabelových rýh strojně zarovnání kabelových rýh po výkopu strojně, šířka rýhy bez zarovnání rýh šířky 35 cm, hloubky 40 cm, v hornině třídy 3
|  |  |  | Výkaz výměr: | přejezd toužimská |  | 0
[5 empty] | 6,5*2,0 |  | 13
[5 empty] | přejezd cyklostezka |  | 0
[5 empty] | 5,0*2,0 |  | 10
|  | 2 | MP | 460061132 | Pojízdný ocelový plech přes výkop šířky do 1 m u elektromontážních prací odstranění | m2 | 23 | 0 | 0 |  | 0 |  | 0 | 21 | 0 | 0 |  | 22-I | 1
|  |  |  | Plný popis: | Hloubení nezapažených kabelových rýh strojně zarovnání kabelových rýh po výkopu strojně, šířka rýhy bez zarovnání rýh šířky 35 cm, hloubky 40 cm, v hornině třídy 3 | [14 empty] | Hloubení nezapažených kabelových rýh strojně zarovnání kabelových rýh po výkopu strojně, šířka rýhy bez zarovnání rýh šířky 35 cm, hloubky 40 cm, v hornině třídy 3
|  |  |  | Výkaz výměr: | přejezd toužimská |  | 0
[5 empty] | 6,5*2,0 |  | 13
[5 empty] | přejezd cyklostezka |  | 0
[5 empty] | 5,0*2,0 |  | 10
|  | 3 | MP | 460061141 | Ocelové mobuilní oplocení výšky do 1,5 m pro zabezpečení výkopu a objektů u elektromontážních prací zřízení | m | 8 | 0 | 0 | 0.00015 | 0.0012 |  | 0 | 21 | 0 | 0 |  | 22-I | 1
|  |  |  | Plný popis: | Hloubení nezapažených kabelových rýh strojně zarovnání kabelových rýh po výkopu strojně, šířka rýhy bez zarovnání rýh šířky 35 cm, hloubky 40 cm, v hornině třídy 3 | [14 empty] | Hloubení nezapažených kabelových rýh strojně zarovnání kabelových rýh po výkopu strojně, šířka rýhy bez zarovnání rýh šířky 35 cm, hloubky 40 cm, v hornině třídy 3
|  |  |  | Výkaz výměr: | přejezd toužimská |  | 0
[5 empty] | 2,0*2 |  | 4
[5 empty] | přejezd cyklostezka |  | 0
[5 empty] | 2,0*2 |  | 4
|  | 4 | MP | 460061142 | Ocelové mobuilní oplocení výšky do 1,5 m pro zabezpečení výkopu a objektů u elektromontážních prací odstranění | m | 8 | 0 | 0 |  | 0 |  | 0 | 21 | 0 | 0 |  | 22-I | 1
|  |  |  | Plný popis: | Hloubení nezapažených kabelových rýh strojně zarovnání kabelových rýh po výkopu strojně, šířka rýhy bez zarovnání rýh šířky 35 cm, hloubky 40 cm, v hornině třídy 3 | [14 empty] | Hloubení nezapažených kabelových rýh strojně zarovnání kabelových rýh po výkopu strojně, šířka rýhy bez zarovnání rýh šířky 35 cm, hloubky 40 cm, v hornině třídy 3
|  |  |  | Výkaz výměr: | přejezd toužimská |  | 0
[5 empty] | 2,0*2 |  | 4
[5 empty] | přejezd cyklostezka |  | 0
[5 empty] | 2,0*2 |  | 4
|  | 5 | MP | 460181323 | Hloubení kabelových nezapažených rýh strojně š 50 cm hl 120 cm v hornině tř II skupiny 4 v omezeném prostoru | m | 9 | 0 | 0 |  | 0 |  | 0 | 21 | 0 | 0 |  | 22-I | 1
|  |  |  | Plný popis: | Hloubení nezapažených kabelových rýh strojně zarovnání kabelových rýh po výkopu strojně, šířka rýhy bez zarovnání rýh šířky 35 cm, hloubky 40 cm, v hornině třídy 3 | [14 empty] | Hloubení nezapažených kabelových rýh strojně zarovnání kabelových rýh po výkopu strojně, šířka rýhy bez zarovnání rýh šířky 35 cm, hloubky 40 cm, v hornině třídy 3
|  |  |  | Výkaz výměr: | toužimská + cyklostezka |  | 0
[5 empty] | 9 |  | 9
|  | 6 | MP | 460181173 | Hloubení kabelových nezapažených rýh strojně š 35 cm hl 80 cm v hornině tř II skupiny 4 v omezeném prostoru | m | 167 | 0 | 0 |  | 0 |  | 0 | 21 | 0 | 0 |  | 22-I | 1
|  |  |  | Plný popis: | Hloubení nezapažených kabelových rýh strojně zarovnání kabelových rýh po výkopu strojně, šířka rýhy bez zarovnání rýh šířky 35 cm, hloubky 40 cm, v hornině třídy 3 | [14 empty] | Hloubení nezapažených kabelových rýh strojně zarovnání kabelových rýh po výkopu strojně, šířka rýhy bez zarovnání rýh šířky 35 cm, hloubky 40 cm, v hornině třídy 3
|  |  |  | Výkaz výměr: | délka kabelového pole |  | 0
[5 empty] | 167 |  | 167
|  | 7 | MP | 460611112 | Vrty nepažené pro stožáry průměru přes do 55 cm hl do 2 m v hornině tř. vrtatelnosti II | m | 15 | 0 | 0 | 3e-05 | 0.00045 |  | 0 | 21 | 0 | 0 |  | 22-I | 1
|  |  |  | Plný popis: | Hloubení nezapažených kabelových rýh strojně zarovnání kabelových rýh po výkopu strojně, šířka rýhy bez zarovnání rýh šířky 35 cm, hloubky 40 cm, v hornině třídy 3 | [14 empty] | Hloubení nezapažených kabelových rýh strojně zarovnání kabelových rýh po výkopu strojně, šířka rýhy bez zarovnání rýh šířky 35 cm, hloubky 40 cm, v hornině třídy 3
|  |  |  | Výkaz výměr: | jáma stožáry |  | 0
[5 empty] | 10*1,5 |  | 15
|  | 8 | MP | 460661512 | Kabelové lože z písku pro kabely nn kryté plastovou fólií š lože přes 25 do 50 cm | m | 185 | 0 | 0 |  | 0 |  | 0 | 21 | 0 | 0 |  | 22-I | 1
|  |  |  | Plný popis: | Kabelové lože včetně podsypu, zhutnění a urovnání povrchu z písku nebo štěrkopísku tloušťky 10 cm nad kabel zakryté cihlami, na šířku lože přes 15 do 30 cm | [14 empty] | Kabelové lože včetně podsypu, zhutnění a urovnání povrchu z písku nebo štěrkopísku tloušťky 10 cm nad kabel zakryté cihlami, na šířku lože přes 15 do 30 cm
|  |  |  | Výkaz výměr: | délka kabelového pole |  | 0
[5 empty] | 176 |  | 176
[5 empty] | sloupy VO |  | 0
[5 empty] | 9 |  | 9
0
|  | 9 | SP | 162211321 | Vodorovné přemístění výkopku z horniny třídy těžitelnosti II skupiny 4 a 5 stavebním kolečkem do 10 m | m3 | 54.68 | 0 | 0 |  | 0 |  | 0 | 21 | 0 | 0 |  | 22-I | 1
|  |  |  | Plný popis: | Přehození neulehlého výkopku z horniny tř. 1 až 4 | [14 empty] | Přehození neulehlého výkopku z horniny tř. 1 až 4
|  |  |  | Výkaz výměr: | 176*0,35*0,8 |  | 49.28
[5 empty] | 9*0,5*1,2 |  | 5.4
|  | 10 | MP | 460431163 | Zásyp kabelových rýh ručně se zhutněním š 35 cm hl 60 cm z horniny tř II skupiny 4 | m | 167 | 0 | 0 |  | 0 |  | 0 | 21 | 0 | 0 |  | 22-I | 1
|  |  |  | Plný popis: | Zásyp kabelových rýh strojně s uložením výkopku ve vrstvách včetně zhutnění a urovnání povrchu v zástavbě | [14 empty] | Zásyp kabelových rýh strojně s uložením výkopku ve vrstvách včetně zhutnění a urovnání povrchu v zástavbě
|  |  |  | Výkaz výměr: | délka kabelového pole |  | 0
[5 empty] | 167 |  | 167
|  | 11 | MP | 460431283 | Zásyp kabelových rýh ručně se zhutněním š 50 cm hl 80 cm z horniny tř II skupiny 4 | m | 9 | 0 | 0 |  | 0 |  | 0 | 21 | 0 | 0 |  | 22-I | 1
|  |  |  | Plný popis: | Zásyp kabelových rýh strojně s uložením výkopku ve vrstvách včetně zhutnění a urovnání povrchu v zástavbě | [14 empty] | Zásyp kabelových rýh strojně s uložením výkopku ve vrstvách včetně zhutnění a urovnání povrchu v zástavbě
|  |  |  | Výkaz výměr: | toužimská + cyklostezka |  | 0
[5 empty] | 9 |  | 9
|  | 12 | MP | 460641113 | Základové konstrukce při elektromontážích z monolitického betonu tř. C 16/20 | m3 | 4.536 | 0 | 0 |  | 0 |  | 0 | 21 | 0 | 0 |  | 22-I | 1
|  |  |  | Plný popis: | Základové konstrukce základ bez bednění do rostlé zeminy z monolitického betonu tř. C 16/20 | [14 empty] | Základové konstrukce základ bez bednění do rostlé zeminy z monolitického betonu tř. C 16/20
|  |  |  | Výkaz výměr: | počet sloupů VO |  | 0
[5 empty] | 9*0,6*0,6*1,4 |  | 4.536
0
|  | 13 | SP | 388995214.R02 | Pouzdro pro vetknutí stožáru s připravenými otvory - PVC potrubí pr. 250mm | kus | 10 | 0 | 0 | 0.00107 | 0.0107 |  | 0 | 21 | 0 | 0 |  | 22-I | 1
|  |  |  | Plný popis: | Chránička kabelů v římse z trub HDPE přes DN 140 do DN 160 | [14 empty] | Chránička kabelů v římse z trub HDPE přes DN 140 do DN 160
|  |  |  | Výkaz výměr: | počet sloupů VO |  | 0
[5 empty] | 10 |  | 10
0
|  | 14 | SP | 167111102 | Nakládání výkopku z hornin třídy těžitelnosti II skupiny 4 a 5 ručně | m3 | 14.93 | 0 | 0 |  | 0 |  | 0 | 21 | 0 | 0 |  | 22-I | 1
|  |  |  | Plný popis: | Nakládání, skládání a překládání neulehlého výkopku nebo sypaniny nakládání, množství přes 100 m3, z hornin tř. 1 až 4 | [14 empty] | Nakládání, skládání a překládání neulehlého výkopku nebo sypaniny nakládání, množství přes 100 m3, z hornin tř. 1 až 4
|  |  |  | Výkaz výměr: | 14,93 |  | 14.93
0
|  | 15 | SP | 162211321 | Vodorovné přemístění výkopku z horniny třídy těžitelnosti II skupiny 4 a 5 stavebním kolečkem do 10 m | m3 | 14.93 | 0 | 0 |  | 0 |  | 0 | 21 | 0 | 0 |  | 22-I | 1
|  |  |  | Plný popis: | Vodorovné přemístění výkopku nebo sypaniny po suchu na obvyklém dopravním prostředku, bez naložení výkopku, avšak se složením bez rozhrnutí z horniny tř. 1 až 4 na vzdálenost Příplatek k ceně za každých dalších i započatých 1 000 m | [14 empty] | Vodorovné přemístění výkopku nebo sypaniny po suchu na obvyklém dopravním prostředku, bez naložení výkopku, avšak se složením bez rozhrnutí z horniny tř. 1 až 4 na vzdálenost Příplatek k ceně za každých dalších i započatých 1 000 m
|  |  |  | Výkaz výměr: | 14,93 |  | 14.93
|  | 16 | SP | 162751137 | Vodorovné přemístění přes 9 000 do 10000 m výkopku/sypaniny z horniny třídy těžitelnosti II skupiny 4 a 5 | m3 | 14.93 | 0 | 0 |  | 0 |  | 0 | 21 | 0 | 0 |  | 22-I | 1
|  |  |  | Plný popis: | Vodorovné přemístění výkopku nebo sypaniny po suchu na obvyklém dopravním prostředku, bez naložení výkopku, avšak se složením bez rozhrnutí z horniny tř. 1 až 4 na vzdálenost Příplatek k ceně za každých dalších i započatých 1 000 m | [14 empty] | Vodorovné přemístění výkopku nebo sypaniny po suchu na obvyklém dopravním prostředku, bez naložení výkopku, avšak se složením bez rozhrnutí z horniny tř. 1 až 4 na vzdálenost Příplatek k ceně za každých dalších i započatých 1 000 m
|  |  |  | Výkaz výměr: | 14,93 |  | 14.93
|  | 17 | SP | 162751139 | Příplatek k vodorovnému přemístění výkopku/sypaniny z horniny třídy těžitelnosti II skupiny 4 a 5 ZKD 1000 m přes 10000 m | m3 | 149.3 | 0 | 0 |  | 0 |  | 0 | 21 | 0 | 0 |  | 22-I | 1
|  |  |  | Plný popis: | Vodorovné přemístění výkopku nebo sypaniny po suchu na obvyklém dopravním prostředku, bez naložení výkopku, avšak se složením bez rozhrnutí z horniny tř. 1 až 4 na vzdálenost Příplatek k ceně za každých dalších i započatých 1 000 m | [14 empty] | Vodorovné přemístění výkopku nebo sypaniny po suchu na obvyklém dopravním prostředku, bez naložení výkopku, avšak se složením bez rozhrnutí z horniny tř. 1 až 4 na vzdálenost Příplatek k ceně za každých dalších i započatých 1 000 m
|  |  |  | Výkaz výměr: | skládka 20km |  | 0
[5 empty] | 14,93*10 |  | 149.3
|  | 18 | SP | 997221655 | Poplatek za uložení na skládce (skládkovné) zeminy a kamení kód odpadu 17 05 04 | t | 23.888 | 0 | 0 |  | 0 |  | 0 | 21 | 0 | 0 |  | 22-I | 1
|  |  |  | Plný popis: | Poplatek za uložení stavebního odpadu na skládce (skládkovné) zeminy a kamení zatříděného do Katalogu odpadů pod kódem 17 05 04 | [14 empty] | Poplatek za uložení stavebního odpadu na skládce (skládkovné) zeminy a kamení zatříděného do Katalogu odpadů pod kódem 17 05 04
|  |  |  | Výkaz výměr: | 14,93*1,6 |  | 23.888
0
|  | 19 | MP | 460742132 | Osazení kabelových prostupů z trub plastových do rýhy s obetonováním průměru přes 10 do 15 cm | m | 14 | 0 | 0 | 0.22563 | 3.1588 |  | 0 | 21 | 0 | 0 |  | 22-I | 1
|  |  |  | Plný popis: | Montáž trubek ochranných uložených volně do rýhy plastových tuhých,vnitřního průměru přes 133 do 172 mm | [14 empty] | Montáž trubek ochranných uložených volně do rýhy plastových tuhých,vnitřního průměru přes 133 do 172 mm
|  |  |  | Výkaz výměr: | chránička |  | 0
[5 empty] | 14 |  | 14
|  | 20 | H | 34571098 | trubka elektroinstalační dělená (chránička) D 100/110mm, HDPE | m | 14.7 | 0 | 0 | 0.00078 | 0.011466 |  | 0 | 21 | 0 | 0 |  | 22-I | 1
|  |  |  | Plný popis: | --- | [14 empty] | ---
|  |  |  | Výkaz výměr: | chránička |  | 0
[5 empty] | 14 |  | 14
0
|  |  |  | Ztratné: | 5 |  | 0.7
|  | 21 | MP | 468011143 | Odstranění podkladu nebo krytu komunikace při elektromontážích ze živice tl přes 10 do 15 cm | m2 | 9.2 | 0 | 0 |  | 0 | 0.316 | 2.9072 | 21 | 0 | 0 |  | 22-I | 1
|  |  |  | Plný popis: | Montáž trubek ochranných uložených volně do rýhy plastových tuhých,vnitřního průměru přes 133 do 172 mm | [14 empty] | Montáž trubek ochranných uložených volně do rýhy plastových tuhých,vnitřního průměru přes 133 do 172 mm
|  |  |  | Výkaz výměr: | toužimská |  | 0
[5 empty] | 6,5*0,8 |  | 5.2
[5 empty] | cyklostezka |  | 0
[5 empty] | 5,0*0,8 |  | 4
|  | 22 | MP | 460921122 | Vyspravení krytu komunikací po překopech při elektromontážích asfaltovým betonem tl 6 cm | m2 | 9.2 | 0 | 0 | 0.15192 | 1.3977 |  | 0 | 21 | 0 | 0 |  | 22-I | 1
|  |  |  | Plný popis: | Montáž trubek ochranných uložených volně do rýhy plastových tuhých,vnitřního průměru přes 133 do 172 mm | [14 empty] | Montáž trubek ochranných uložených volně do rýhy plastových tuhých,vnitřního průměru přes 133 do 172 mm
|  |  |  | Výkaz výměr: | toužimská |  | 0
[5 empty] | 6,5*0,8 |  | 5.2
[5 empty] | cyklostezka |  | 0
[5 empty] | 5,0*0,8 |  | 4
S/SO 03/058 | 3 |  | Oddíl |  | 058: Revize vyhrazených technických zařízení |  |  |  | 0 |  | 0 |  | 0 |  | 0 | 0 |  |  | 2
S/SO 03/058/058. | 4 |  | Pododdíl |  | 058.: Revize vyhrazených technických zařízení |  |  |  | 0 |  | 0 |  | 0 |  | 0 | 0 |  |  | 2
|  | 1 | MP | 580103.R01 | Revize elektroinstalace a zemnění veřejného osvětlení | kus | 1 | 0 | 0 |  | 0 |  | 0 | 21 | 0 | 0 |  | 22-I | 1
|  |  |  | Plný popis: | Elektrická instalace kontrola stavu elektrického okruhu včetně instalačních, ovládacích a jistících prvků bez připojených spotřebičů v prostoru bezpečném přes 10 vývodů | [14 empty] | Elektrická instalace kontrola stavu elektrického okruhu včetně instalačních, ovládacích a jistících prvků bez připojených spotřebičů v prostoru bezpečném přes 10 vývodů
|  | 2 | MP | 580103.R02 | Dokumentace skutečného provedení veřejného osvětlení | kus | 1 | 0 | 0 |  | 0 |  | 0 | 21 | 0 | 0 |  | 22-I | 1
|  |  |  | Plný popis: | Elektrická instalace kontrola stavu elektrického okruhu včetně instalačních, ovládacích a jistících prvků bez připojených spotřebičů v prostoru bezpečném přes 10 vývodů | [14 empty] | Elektrická instalace kontrola stavu elektrického okruhu včetně instalačních, ovládacích a jistících prvků bez připojených spotřebičů v prostoru bezpečném přes 10 vývodů
S/SO 03/099 | 3 |  | Oddíl |  | 099: Přesun hmot HSV |  |  |  | 0 |  | 0 |  | 0 |  | 0 | 0 |  |  | 5
S/SO 03/099/0997 | 4 |  | Pododdíl |  | 0997: Doprava suti a vybouraných hmot |  |  |  | 0 |  | 0 |  | 0 |  | 0 | 0 |  |  | 5
|  | 1 | SP | 997221141 | Vodorovná doprava suti ze sypkých materiálů stavebním kolečkem do 50 m | t | 3.4672 | 0 | 0 |  | 0 |  | 0 | 21 | 0 | 0 |  | 22-I | 1
|  |  |  | Plný popis: | Poplatek za uložení stavebního odpadu na skládce (skládkovné) zeminy a kamení zatříděného do Katalogu odpadů pod kódem 17 05 04 | [14 empty] | Poplatek za uložení stavebního odpadu na skládce (skládkovné) zeminy a kamení zatříděného do Katalogu odpadů pod kódem 17 05 04
|  | 2 | SP | 997221612 | Nakládání vybouraných hmot na dopravní prostředky pro vodorovnou dopravu | t | 3.4672 | 0 | 0 |  | 0 |  | 0 | 21 | 0 | 0 |  | 22-I | 1
|  |  |  | Plný popis: | Poplatek za uložení stavebního odpadu na skládce (skládkovné) zeminy a kamení zatříděného do Katalogu odpadů pod kódem 17 05 04 | [14 empty] | Poplatek za uložení stavebního odpadu na skládce (skládkovné) zeminy a kamení zatříděného do Katalogu odpadů pod kódem 17 05 04
|  | 3 | SP | 997221561 | Vodorovná doprava suti z kusových materiálů do 1 km | t | 3.476 | 0 | 0 |  | 0 |  | 0 | 21 | 0 | 0 |  | 22-I | 1
|  |  |  | Plný popis: | Poplatek za uložení stavebního odpadu na skládce (skládkovné) zeminy a kamení zatříděného do Katalogu odpadů pod kódem 17 05 04 | [14 empty] | Poplatek za uložení stavebního odpadu na skládce (skládkovné) zeminy a kamení zatříděného do Katalogu odpadů pod kódem 17 05 04
|  |  |  | Výkaz výměr: | asfalt |  | 0
[5 empty] | 3,476 |  | 3.476
|  | 4 | SP | 997221569 | Příplatek ZKD 1 km u vodorovné dopravy suti z kusových materiálů | t | 52.14 | 0 | 0 |  | 0 |  | 0 | 21 | 0 | 0 |  | 22-I | 1
|  |  |  | Plný popis: | Poplatek za uložení stavebního odpadu na skládce (skládkovné) zeminy a kamení zatříděného do Katalogu odpadů pod kódem 17 05 04 | [14 empty] | Poplatek za uložení stavebního odpadu na skládce (skládkovné) zeminy a kamení zatříděného do Katalogu odpadů pod kódem 17 05 04
|  |  |  | Výkaz výměr: | odvoz do 15 km |  | 0
[5 empty] | asfalt |  | 0
[5 empty] | 3,476*15 |  | 52.14
|  | 5 | SP | 997221875 | Poplatek za uložení stavebního odpadu na recyklační skládce (skládkovné) asfaltového bez obsahu dehtu zatříděného do Katalogu odpadů pod kódem 17 03 02 | t | 3.476 | 0 | 0 |  | 0 |  | 0 | 21 | 0 | 0 |  | 22-I | 1
|  |  |  | Plný popis: | Poplatek za uložení stavebního odpadu na skládce (skládkovné) zeminy a kamení zatříděného do Katalogu odpadů pod kódem 17 05 04 | [14 empty] | Poplatek za uložení stavebního odpadu na skládce (skládkovné) zeminy a kamení zatříděného do Katalogu odpadů pod kódem 17 05 04
|  |  |  | Výkaz výměr: | asfalt |  | 0
[5 empty] | 3,476 |  | 3.476
S/SO 03/V01 | 3 |  | Oddíl |  | V01: Průzkumné, geodetické a projektové práce |  |  |  | 0 |  | 0 |  | 0 |  | 0 | 0 |  |  | 2
S/SO 03/V01/V01. | 4 |  | Pododdíl |  | V01.: Průzkumné, geodetické a projektové práce |  |  |  | 0 |  | 0 |  | 0 |  | 0 | 0 |  |  | 2
|  | 1 | ON | 012203000 | Geodetické práce při provádění stavby | kpl | 1 | 0 | 0 |  | 0 |  | 0 | 21 | 0 | 0 |  | 22-I | 1
|  |  |  | Plný popis: | Průzkumné, geodetické a projektové práce geodetické práce při provádění stavby | [14 empty] | Průzkumné, geodetické a projektové práce geodetické práce při provádění stavby
|  | 2 | ON | 012303000 | Geodetické práce po výstavbě | kpl | 1 | 0 | 0 |  | 0 |  | 0 | 21 | 0 | 0 |  | 22-I | 1
|  |  |  | Plný popis: | Průzkumné, geodetické a projektové práce geodetické práce po výstavbě | [14 empty] | Průzkumné, geodetické a projektové práce geodetické práce po výstavbě
S/SO 03/V03 | 3 |  | Oddíl |  | V03: Zařízení staveniště |  |  |  | 0 |  | 0 |  | 0 |  | 0 | 0 |  |  | 2
S/SO 03/V03/V03. | 4 |  | Pododdíl |  | V03.: Zařízení staveniště |  |  |  | 0 |  | 0 |  | 0 |  | 0 | 0 |  |  | 2
|  | 1 | ON | 034503_R.03 | Montážní plošina pronájem - osazování svítidel včetně přistavení a odvozu | hod | 16 | 0 | 0 |  | 0 |  | 0 | 21 | 0 | 0 |  | 22-I | 1
|  |  |  | Plný popis: | Zařízení staveniště zabezpečení staveniště informační tabule | [14 empty] | Zařízení staveniště zabezpečení staveniště informační tabule
|  | 2 | ON | 034503_R.04 | Montážní prostředek pronájem - pro montáž sloupu VO včetně přistavení a odvozu | hod | 16 | 0 | 0 |  | 0 |  | 0 | 21 | 0 | 0 |  | 22-I | 1
|  |  |  | Plný popis: | Zařízení staveniště zabezpečení staveniště informační tabule | [14 empty] | Zařízení staveniště zabezpečení staveniště informační tabule
S/SO 03/VRN | 3 |  | Oddíl |  | VRN: Vedlejší rozpočtové náklady |  |  |  | 0 |  | 0 |  | 0 |  | 0 | 0 |  |  | 3
S/SO 03/VRN/VRN. | 4 |  | Pododdíl |  | VRN.: Vedlejší rozpočtové náklady |  |  |  | 0 |  | 0 |  | 0 |  | 0 | 0 |  |  | 3
|  | 1 | ON | 04 | Mimostaveništní doprava | % | 2 | 0 | 0 |  | 0 |  | 0 | 21 | 0 | 0 |  | 22-I | 1
|  |  |  | Plný popis: | --- | [14 empty] | ---
|  | 2 | ON | 07 | Zařízení staveniště | % | 1 | 0 | 0 |  | 0 |  | 0 | 21 | 0 | 0 |  | 22-I | 1
|  |  |  | Plný popis: | --- | [14 empty] | ---
|  | 3 | ON | 17 | Kompletační činnost | % | 1.5 | 0 | 0 |  | 0 |  | 0 | 21 | 0 | 0 |  | 22-I | 1
|  |  |  | Plný popis: | --- | [14 empty] | ---
S/SO 04 | 2 |  | Objekt |  | SO 04: MOBILÁŘ |  |  |  | 0 |  | 186.1412 |  | 0 |  | 0 | 0 |  |  | 37
S/SO 04/001 | 3 |  | Oddíl |  | 001: Zemní práce |  |  |  | 0 |  | 0 |  | 0 |  | 0 | 0 |  |  | 6
S/SO 04/001/001. | 4 |  | Pododdíl |  | 001.: Zemní práce |  |  |  | 0 |  | 0 |  | 0 |  | 0 | 0 |  |  | 2
|  | 1 | SP | 132353101 | Hloubení rýh nezapažených š do 800 mm v hornině třídy těžitelnosti II skupiny 4 objem do 20 m3 strojně v omezeném prostoru | m3 | 34.443 | 0 | 0 |  | 0 |  | 0 | 21 | 0 | 0 |  | 22-I | 1
|  |  |  | Plný popis: | Hloubení zapažených i nezapažených rýh šířky do 600 mm s urovnáním dna do předepsaného profilu a spádu v hornině tř. 3 do 100 m3 | [14 empty] | Hloubení zapažených i nezapažených rýh šířky do 600 mm s urovnáním dna do předepsaného profilu a spádu v hornině tř. 3 do 100 m3
|  |  |  | Výkaz výměr: | základ betonových kvádrů |  | 0
[5 empty] | vetěv A-1 |  | 0
[5 empty] | (0,9-0,24)*(5,0*0,6)*4+(0,15)*((5,0+3,7)*0,6)*1 |  | 8.703
[5 empty] | vetěv A-2 |  | 0
[5 empty] | (0,9-0,24)*(5,0*0,6)*7 |  | 13.86
[5 empty] | vetěv B-1 |  | 0
[5 empty] | (0,9-0,24)*(5,0*0,6)*6 |  | 11.88
[5 empty] | vetěv B-2 |  | 0
[5 empty] | 0 |  | 0
|  | 2 | SP | 131312501 | Hloubení jamek pro sloupky, zábradlí, značky objem do 0,5 m3 v soudržných horninách třídy těžitelnosti II skupiny 4 ručně | m3 | 3.1104 | 0 | 0 |  | 0 |  | 0 | 21 | 0 | 0 |  | 22-I | 1
|  |  |  | Plný popis: | Hloubení zapažených i nezapažených šachet plocha výkopu do 20 m2 ručním nebo pneumatickým nářadím s případným nutným přemístěním výkopku ve výkopišti v horninách soudržných tř. 3, plocha výkopu do 4 m2 | [14 empty] | Hloubení zapažených i nezapažených šachet plocha výkopu do 20 m2 ručním nebo pneumatickým nářadím s případným nutným přemístěním výkopku ve výkopišti v horninách soudržných tř. 3, plocha výkopu do 4 m2
|  |  |  | Výkaz výměr: | základ laviček |  | 0
[5 empty] | 6*(0,3*0,6*0,8)*4*0,9 |  | 3.1104
0
S/SO 04/001/0016 | 4 |  | Pododdíl |  | 0016: Přemístění výkopů |  |  |  | 0 |  | 0 |  | 0 |  | 0 | 0 |  |  | 4
|  | 1 | SP | 162251121 | Vodorovné přemístění do 20 m výkopku/sypaniny z horniny třídy těžitelnosti II skupiny 4 a 5 | m3 | 37.553 | 0 | 0 |  | 0 |  | 0 | 21 | 0 | 0 |  | 22-I | 1
|  |  |  | Plný popis: | Vodorovné přemístění výkopku nebo sypaniny po suchu na obvyklém dopravním prostředku, bez naložení výkopku, avšak se složením bez rozhrnutí z horniny tř. 1 až 4 na vzdálenost přes 9 000 do 10 000 m | [14 empty] | Vodorovné přemístění výkopku nebo sypaniny po suchu na obvyklém dopravním prostředku, bez naložení výkopku, avšak se složením bez rozhrnutí z horniny tř. 1 až 4 na vzdálenost přes 9 000 do 10 000 m
|  |  |  | Výkaz výměr: | 34,443+3,11 |  | 37.553
|  | 2 | SP | 162751137 | Vodorovné přemístění přes 9 000 do 10000 m výkopku/sypaniny z horniny třídy těžitelnosti II skupiny 4 a 5 | m3 | 37.553 | 0 | 0 |  | 0 |  | 0 | 21 | 0 | 0 |  | 22-I | 1
|  |  |  | Plný popis: | Vodorovné přemístění výkopku nebo sypaniny po suchu na obvyklém dopravním prostředku, bez naložení výkopku, avšak se složením bez rozhrnutí z horniny tř. 1 až 4 na vzdálenost Příplatek k ceně za každých dalších i započatých 1 000 m | [14 empty] | Vodorovné přemístění výkopku nebo sypaniny po suchu na obvyklém dopravním prostředku, bez naložení výkopku, avšak se složením bez rozhrnutí z horniny tř. 1 až 4 na vzdálenost Příplatek k ceně za každých dalších i započatých 1 000 m
|  |  |  | Výkaz výměr: | 34,443+3,11 |  | 37.553
|  | 3 | SP | 162751139 | Příplatek k vodorovnému přemístění výkopku/sypaniny z horniny třídy těžitelnosti II skupiny 4 a 5 ZKD 1000 m přes 10000 m | m3 | 375.53 | 0 | 0 |  | 0 |  | 0 | 21 | 0 | 0 |  | 22-I | 1
|  |  |  | Plný popis: | Vodorovné přemístění výkopku nebo sypaniny po suchu na obvyklém dopravním prostředku, bez naložení výkopku, avšak se složením bez rozhrnutí z horniny tř. 1 až 4 na vzdálenost Příplatek k ceně za každých dalších i započatých 1 000 m | [14 empty] | Vodorovné přemístění výkopku nebo sypaniny po suchu na obvyklém dopravním prostředku, bez naložení výkopku, avšak se složením bez rozhrnutí z horniny tř. 1 až 4 na vzdálenost Příplatek k ceně za každých dalších i započatých 1 000 m
|  |  |  | Výkaz výměr: | zbytek do celkových uvažovaných 20km |  | 0
[5 empty] | 37,553*10 |  | 375.53
0
|  | 4 | SP | 997221655 | Poplatek za uložení na skládce (skládkovné) zeminy a kamení kód odpadu 17 05 04 | t | 60.0848 | 0 | 0 |  | 0 |  | 0 | 21 | 0 | 0 |  | 22-I | 1
|  |  |  | Plný popis: | Poplatek za uložení stavebního odpadu na skládce (skládkovné) zeminy a kamení zatříděného do Katalogu odpadů pod kódem 17 05 04 | [14 empty] | Poplatek za uložení stavebního odpadu na skládce (skládkovné) zeminy a kamení zatříděného do Katalogu odpadů pod kódem 17 05 04
|  |  |  | Výkaz výměr: | zemina z výkopu |  | 0
[5 empty] | 37,553*1,6 |  | 60.0848
0
S/SO 04/002 | 3 |  | Oddíl |  | 002: Základy |  |  |  | 0 |  | 73.1971 |  | 0 |  | 0 | 0 |  |  | 1
S/SO 04/002/0027 | 4 |  | Pododdíl |  | 0027: Základy |  |  |  | 0 |  | 73.1971 |  | 0 |  | 0 | 0 |  |  | 1
|  | 1 | SP | 274311125 | Základové pasy, prahy, věnce a ostruhy z betonu prostého C 16/20 | m3 | 31.383 | 0 | 0 | 2.3324 | 73.1971 |  | 0 | 21 | 0 | 0 |  | 22-I | 1
|  |  |  | Plný popis: | Základové konstrukce z betonu prostého pasy, prahy, věnce a ostruhy ve výkopu nebo na hlavách pilot C 16/20 | [14 empty] | Základové konstrukce z betonu prostého pasy, prahy, věnce a ostruhy ve výkopu nebo na hlavách pilot C 16/20
|  |  |  | Výkaz výměr: | základ betonových kvádrů |  | 0
[5 empty] | vetěv A-1 |  | 0
[5 empty] | (0,6)*(5,0*0,6)*4+(0,15)*((5,0+3,7)*0,6)*1 |  | 7.983
[5 empty] | vetěv A-2 |  | 0
[5 empty] | (0,6)*(5,0*0,6)*7 |  | 12.6
[5 empty] | vetěv B-1 |  | 0
[5 empty] | (0,6)*(5,0*0,6)*6 |  | 10.8
[5 empty] | vetěv B-2 |  | 0
[5 empty] | 0 |  | 0
S/SO 04/003 | 3 |  | Oddíl |  | 003: Svislé konstrukce |  |  |  | 0 |  | 109.5068 |  | 0 |  | 0 | 0 |  |  | 6
S/SO 04/003/0031 | 4 |  | Pododdíl |  | 0031: Zdi podpěrné a volné |  |  |  | 0 |  | 109.5068 |  | 0 |  | 0 | 0 |  |  | 6
|  | 1 | SP | 311113143 | Nosná zeď tl přes 200 do 250 mm z hladkých tvárnic ztraceného bednění včetně výplně z betonu tř. C 20/25 | m2 | 156.75 | 0 | 0 | 0.54605 | 85.5933 |  | 0 | 21 | 0 | 0 |  | 22-I | 1
|  |  |  | Plný popis: | Nadzákladové zdi z tvárnic ztraceného bednění hladkých, včetně výplně z betonu třídy C 16/20, tloušťky zdiva přes 400 do 500 mm | [14 empty] | Nadzákladové zdi z tvárnic ztraceného bednění hladkých, včetně výplně z betonu třídy C 16/20, tloušťky zdiva přes 400 do 500 mm
|  |  |  | Výkaz výměr: | sokl z betonových kvádrů |  | 0
[5 empty] | vetěv A-1 |  | 0
[5 empty] | (0,75)*(5,0+5,0+0,6+0,6)*4+(0,75)*(5,0+3,7+5,0+3,7+0,6+0,6)*1 |  | 47.55
[5 empty] | vetěv A-2 |  | 0
[5 empty] | (0,75)*(5,0+5,0+0,6+0,6)*7 |  | 58.8
[5 empty] | vetěv B-1 |  | 0
[5 empty] | (0,75)*(5,0+5,0+0,6+0,6)*6 |  | 50.4
[5 empty] | vetěv B-2 |  | 0
[5 empty] | (0,75)*(5,0+5,0+0,6+0,6)*0 |  | 0
|  | 2 | SP | 311321511 | Nosná zeď ze ŽB tř. C 20/25 bez výztuže | m3 | 8.433 | 0 | 0 | 2.5019 | 21.0983 |  | 0 | 21 | 0 | 0 |  | 22-I | 1
|  |  |  | Plný popis: | Nadzákladové zdi z betonu železového (bez výztuže) nosné bez zvláštních nároků na vliv prostředí tř. C 16/20 | [14 empty] | Nadzákladové zdi z betonu železového (bez výztuže) nosné bez zvláštních nároků na vliv prostředí tř. C 16/20
|  |  |  | Výkaz výměr: | betonové kvádry - ukončení ztraceného bednění věncem výšky 150 |  | 0
[5 empty] | vetěv A-1 |  | 0
[5 empty] | (0,15)*(5,0*0,6)*4+(0,15)*((5,0+3,7)*0,6)*1 |  | 2.583
[5 empty] | vetěv A-2 |  | 0
[5 empty] | (0,15)*(5,0*0,6)*7 |  | 3.15
[5 empty] | vetěv B-1 |  | 0
[5 empty] | (0,15)*(5,0*0,6)*6 |  | 2.7
[5 empty] | vetěv B-2 |  | 0
[5 empty] | 0 |  | 0
|  | 3 | SP | 311361821 | Výztuž nosných zdí betonářskou ocelí 10 505 | t | 2.515 | 0 | 0 | 1.0488 | 2.6377 |  | 0 | 21 | 0 | 0 |  | 22-I | 1
|  |  |  | Plný popis: | Výztuž nadzákladových zdí nosných svislých nebo odkloněných od svislice, rovných nebo oblých z betonářské oceli 10 505 (R) nebo BSt 500 | [14 empty] | Výztuž nadzákladových zdí nosných svislých nebo odkloněných od svislice, rovných nebo oblých z betonářské oceli 10 505 (R) nebo BSt 500
|  |  |  | Výkaz výměr: | výztuž krčků nadezdívky - do ložných spar - stupeň vyztužení 0,5% |  | 0
[5 empty] | 7,8*0,005*(156,75*0,25) |  | 1.5283
[5 empty] | výztuž ukončujícího věnce 1,5% |  | 0
[5 empty] | 7,8*0,015*8,433 |  | 0.98666
0
|  | 4 | SP | 311351121 | Zřízení oboustranného bednění nosných nadzákladových zdí | m2 | 33.81 | 0 | 0 | 0.00275 | 0.092978 |  | 0 | 21 | 0 | 0 |  | 22-I | 1
|  |  |  | Plný popis: | Bednění nadzákladových zdí nosných svislé nebo šikmé (odkloněné), půdorysně přímé nebo zalomené ve volném prostranství, ve volných nebo zapažených jamách, rýhách, šachtách, včetně případných vzpěr, oboustranné za každou stranu zřízení | [14 empty] | Bednění nadzákladových zdí nosných svislé nebo šikmé (odkloněné), půdorysně přímé nebo zalomené ve volném prostranství, ve volných nebo zapažených jamách, rýhách, šachtách, včetně případných vzpěr, oboustranné za každou stranu zřízení
|  |  |  | Výkaz výměr: | betonové kvádry - ukončení ztraceného bednění věncem výšky 150mm - bednění |  | 0
[5 empty] | (0,15)*(5,0+5,0+5,0+5,0+2,4+10,5+2,4+5+5+5+5+5+5+2,4+9+5+5+9+2+5)*2 |  | 30.81
[5 empty] | čela kvádrů |  | 0
[5 empty] | 0,15*(0,5*2*20) |  | 3
0
|  | 5 | SP | 311351911 | Příplatek k cenám bednění nosných nadzákladových zdí za pohledový beton | m2 | 33.81 | 0 | 0 | 0.0025 | 0.084525 |  | 0 | 21 | 0 | 0 |  | 22-I | 1
|  |  |  | Plný popis: | Bednění nadzákladových zdí nosných svislé nebo šikmé (odkloněné), půdorysně přímé nebo zalomené ve volném prostranství, ve volných nebo zapažených jamách, rýhách, šachtách, včetně případných vzpěr, oboustranné za každou stranu zřízení | [14 empty] | Bednění nadzákladových zdí nosných svislé nebo šikmé (odkloněné), půdorysně přímé nebo zalomené ve volném prostranství, ve volných nebo zapažených jamách, rýhách, šachtách, včetně případných vzpěr, oboustranné za každou stranu zřízení
|  |  |  | Výkaz výměr: | betonové kvádry - ukončení ztraceného bednění věncem výšky 150mm - bednění |  | 0
[5 empty] | (0,15)*(5,0+5,0+5,0+5,0+2,4+10,5+2,4+5+5+5+5+5+5+2,4+9+5+5+9+2+5)*2 |  | 30.81
[5 empty] | čela kvádrů |  | 0
[5 empty] | 0,15*(0,5*2*20) |  | 3
0
|  | 6 | SP | 311351122 | Odstranění oboustranného bednění nosných nadzákladových zdí | m2 | 33.81 | 0 | 0 |  | 0 |  | 0 | 21 | 0 | 0 |  | 22-I | 1
|  |  |  | Plný popis: | Bednění nadzákladových zdí nosných svislé nebo šikmé (odkloněné), půdorysně přímé nebo zalomené ve volném prostranství, ve volných nebo zapažených jamách, rýhách, šachtách, včetně případných vzpěr, oboustranné za každou stranu odstranění | [14 empty] | Bednění nadzákladových zdí nosných svislé nebo šikmé (odkloněné), půdorysně přímé nebo zalomené ve volném prostranství, ve volných nebo zapažených jamách, rýhách, šachtách, včetně případných vzpěr, oboustranné za každou stranu odstranění
|  |  |  | Výkaz výměr: | betonové kvádry - ukončení ztraceného bednění věncem výšky 150mm - bednění |  | 0
[5 empty] | (0,15)*(5,0+5,0+5,0+5,0+2,4+10,5+2,4+5+5+5+5+5+5+2,4+9+5+5+9+2+5)*2 |  | 30.81
[5 empty] | čela kvádrů |  | 0
[5 empty] | 0,15*(0,5*2*20) |  | 3
S/SO 04/009 | 3 |  | Oddíl |  | 009: Ostatní konstrukce a práce |  |  |  | 0 |  | 1.3206 |  | 0 |  | 0 | 0 |  |  | 7
S/SO 04/009/0093 | 4 |  | Pododdíl |  | 0093: Dokončovací konstrukce a práce inženýrských staveb |  |  |  | 0 |  | 1.3206 |  | 0 |  | 0 | 0 |  |  | 7
|  | 1 | SP | 936174311 | Montáž stojanu na kola pro 5 kol kotevními šrouby na pevný podklad | kus | 11 | 0 | 0 | 0.0008 | 0.0088 |  | 0 | 21 | 0 | 0 |  | 22-I | 1
|  |  |  | Plný popis: | Montáž stojanu na kola přichyceného kotevními šrouby 5 kol | [14 empty] | Montáž stojanu na kola přichyceného kotevními šrouby 5 kol
|  |  |  | Výkaz výměr: | vetěv A-1 |  | 0
[5 empty] | 3 kola; 3 |  | 3
[5 empty] | vetěv A-2 |  | 0
[5 empty] | 1 kolo ; 3*2 |  | 6
[5 empty] | vetěv B-1 |  | 0
[5 empty] | 3 kola ; 2 |  | 2
[5 empty] | vetěv B-2 |  | 0
[5 empty] | 0 |  | 0
|  | 2 | H | 74910155 | stojan na 1 kolo jednostranný, vymývaný beton 730x360mm | kus | 6 | 0 | 0 |  | 0 |  | 0 | 21 | 0 | 0 |  | 22-I | 1
|  |  |  | Plný popis: | --- | [14 empty] | ---
|  |  |  | Výkaz výměr: | vetěv A-1 |  | 0
[5 empty] | 0 |  | 0
[5 empty] | vetěv A-2 |  | 0
[5 empty] | 1 kolo ; 3*2 |  | 6
[5 empty] | vetěv B-1 |  | 0
[5 empty] | 0 |  | 0
[5 empty] | vetěv B-2 |  | 0
[5 empty] | 0 |  | 0
|  | 3 | H | 74910158 | stojan na kola na 3 kola jednostranný, vymývaný beton 910x510x290mm | kus | 5 | 0 | 0 |  | 0 |  | 0 | 21 | 0 | 0 |  | 22-I | 1
|  |  |  | Plný popis: | --- | [14 empty] | ---
|  |  |  | Výkaz výměr: | vetěv A-1 |  | 0
[5 empty] | 3 kola; 3 |  | 3
[5 empty] | vetěv A-2 |  | 0
[5 empty] | 0 |  | 0
[5 empty] | vetěv B-1 |  | 0
[5 empty] | 3 kola ; 2 |  | 2
[5 empty] | vetěv B-2 |  | 0
[5 empty] | 0 |  | 0
|  | 4 | SP | 936104211 | Montáž odpadkového koše do betonové patky | kus | 13 | 0 | 0 | 0.07287 | 0.94731 |  | 0 | 21 | 0 | 0 |  | 22-I | 1
|  |  |  | Plný popis: | Montáž odpadkového koše do betonové patky | [14 empty] | Montáž odpadkového koše do betonové patky
|  |  |  | Výkaz výměr: | vetěv A-1 |  | 0
[5 empty] | 4 |  | 4
[5 empty] | vetěv A-2 |  | 0
[5 empty] | 3 |  | 3
[5 empty] | vetěv B-1 |  | 0
[5 empty] | 3 |  | 3
[5 empty] | vetěv B-2 |  | 0
[5 empty] | 3 |  | 3
|  | 5 | H | 74910133 | koš odpadkový litina,ocel v 1005mm D 470mm obsah 50L | kus | 13 | 0 | 0 | 0.0145 | 0.1885 |  | 0 | 21 | 0 | 0 |  | 22-I | 1
|  |  |  | Plný popis: | Koš odpadkový (litina,ocel), výška 100,5 cm, průměr 47 cm, obsah 50 l | [14 empty] | Koš odpadkový (litina,ocel), výška 100,5 cm, průměr 47 cm, obsah 50 l
|  |  |  | Výkaz výměr: | referenční výrobek NANUK |  | 0
[5 empty] | vetěv A-1 |  | 0
[5 empty] | 4 |  | 4
[5 empty] | vetěv A-2 |  | 0
[5 empty] | 3 |  | 3
[5 empty] | vetěv B-1 |  | 0
[5 empty] | 3 |  | 3
[5 empty] | vetěv B-2 |  | 0
[5 empty] | 3 |  | 3
|  | 6 | SP | 936001002 | Montáž prvků městské a zahradní architektury hm přes 0,1 do 1,5 t | kus | 1 | 0 | 0 |  | 0 |  | 0 | 21 | 0 | 0 |  | 22-I | 1
|  |  |  | Plný popis: | Montáž prvků městské a zahradní architektury hmotnosti přes 0,1 do 1,5 t | [14 empty] | Montáž prvků městské a zahradní architektury hmotnosti přes 0,1 do 1,5 t
|  |  |  | Výkaz výměr: | montáž uměleckého díla - dodá zadavatel |  | 0
[5 empty] | 1 |  | 1
|  | 7 | H | 74910278-X01 | umělecké dílo - vysoutěží a zadá UMČ18 | kus | 1 | 0 | 0 | 0.176 | 0.176 |  | 0 | 21 | 0 | 0 |  | 22-I | 1
|  |  |  | Plný popis: | Květináč betonový 120 x 40 x 40 cm | [14 empty] | Květináč betonový 120 x 40 x 40 cm
|  |  |  | Výkaz výměr: | umělecké dílo - zadá a vysoutěží UMČ , předpokládaná hodnota 100 000 Kč |  | 0
[5 empty] | 1 |  | 1
S/SO 04/099 | 3 |  | Oddíl |  | 099: Přesun hmot HSV |  |  |  | 0 |  | 0 |  | 0 |  | 0 | 0 |  |  | 1
S/SO 04/099/099. | 4 |  | Pododdíl |  | 099.: Přesun hmot HSV |  |  |  | 0 |  | 0 |  | 0 |  | 0 | 0 |  |  | 1
|  | 1 | SP | 998223011 | Přesun hmot pro pozemní komunikace s krytem dlážděným | t | 184.0245 | 0 | 0 |  | 0 |  | 0 | 21 | 0 | 0 |  | 22-I | 1
|  |  |  | Plný popis: | Přesun hmot pro pozemní komunikace s krytem dlážděným dopravní vzdálenost do 200 m jakékoliv délky objektu | [14 empty] | Přesun hmot pro pozemní komunikace s krytem dlážděným dopravní vzdálenost do 200 m jakékoliv délky objektu
S/SO 04/711 | 3 |  | Oddíl |  | 711: Izolace proti vodě a vlhkosti |  |  |  | 0 |  | 0.19265 |  | 0 |  | 0 | 0 |  |  | 5
S/SO 04/711/711. | 4 |  | Pododdíl |  | 711.: Izolace proti vodě a vlhkosti |  |  |  | 0 |  | 0.19265 |  | 0 |  | 0 | 0 |  |  | 5
|  | 1 | SP | 711411053 | Provedení izolace proti vodě za studena na vodorovné ploše krystalickou hydroizolací | m2 | 56.22 | 0 | 0 |  | 0 |  | 0 | 21 | 0 | 0 |  | 22-I | 1
|  |  |  | Plný popis: | Provedení izolace proti povrchové a podpovrchové tlakové vodě natěradly a tmely za studena na ploše vodorovné V trojnásobným nátěrem krystalickou hydroizolací | [14 empty] | Provedení izolace proti povrchové a podpovrchové tlakové vodě natěradly a tmely za studena na ploše vodorovné V trojnásobným nátěrem krystalickou hydroizolací
|  |  |  | Výkaz výměr: | ošetření monolitickéo betonu věnce - betonových bloků |  | 0
[5 empty] | vetěv A-1 |  | 0
[5 empty] | (1)*(5,0*0,6)*4+(1)*((5,0+3,7)*0,6)*1 |  | 17.22
[5 empty] | vetěv A-2 |  | 0
[5 empty] | (1)*(5,0*0,6)*7 |  | 21
[5 empty] | vetěv B-1 |  | 0
[5 empty] | (1)*(5,0*0,6)*6 |  | 18
[5 empty] | vetěv B-2 |  | 0
[5 empty] | 0 |  | 0
|  | 2 | SP | 711412053 | Provedení izolace proti vodě za studena na svislé ploše krystalickou hydroizolací | m2 | 31.35 | 0 | 0 |  | 0 |  | 0 | 21 | 0 | 0 |  | 22-I | 1
|  |  |  | Plný popis: | Provedení izolace proti povrchové a podpovrchové tlakové vodě natěradly a tmely za studena na ploše svislé S trojnásobným nátěrem krystalickou hydroizolací | [14 empty] | Provedení izolace proti povrchové a podpovrchové tlakové vodě natěradly a tmely za studena na ploše svislé S trojnásobným nátěrem krystalickou hydroizolací
|  |  |  | Výkaz výměr: | ošetření monolitickéo betonu věnce - betonových bloků |  | 0
[5 empty] | sokl z betonových kvádrů |  | 0
[5 empty] | vetěv A-1 |  | 0
[5 empty] | (0,15)*(5,0+5,0+0,6+0,6)*4+(0,15)*(5,0+3,7+5,0+3,7+0,6+0,6)*1 |  | 9.51
[5 empty] | vetěv A-2 |  | 0
[5 empty] | (0,15)*(5,0+5,0+0,6+0,6)*7 |  | 11.76
[5 empty] | vetěv B-1 |  | 0
[5 empty] | (0,15)*(5,0+5,0+0,6+0,6)*6 |  | 10.08
[5 empty] | vetěv B-2 |  | 0
[5 empty] | (0,15)*(5,0+5,0+0,6+0,6)*0 |  | 0
|  | 3 | H | 24551050 | stěrka hydroizolační cementová kapilárně aktivní s dodatečnou krystalizací do spodní stavby | kg | 192.654 | 0 | 0 | 0.001 | 0.19265 |  | 0 | 21 | 0 | 0 |  | 22-I | 1
|  |  |  | Plný popis: | Systém hydroizolační práškový bal. 5 kg | [14 empty] | Systém hydroizolační práškový bal. 5 kg
|  |  |  | Výkaz výměr: | 2,0 kg / m2 |  | 0
[5 empty] | 2*(56,22+31,35)*1,1 |  | 192.654
0
|  | 4 | SP | 998711101 | Přesun hmot tonážní pro izolace proti vodě, vlhkosti a plynům v objektech v do 6 m | t | 0.19265 | 0 | 0 |  | 0 |  | 0 | 21 | 0 | 0 |  | 22-I | 1
|  |  |  | Plný popis: | Přesun hmot pro izolace proti vodě, vlhkosti a plynům stanovený z hmotnosti přesunovaného materiálu vodorovná dopravní vzdálenost do 50 m v objektech výšky do 6 m | [14 empty] | Přesun hmot pro izolace proti vodě, vlhkosti a plynům stanovený z hmotnosti přesunovaného materiálu vodorovná dopravní vzdálenost do 50 m v objektech výšky do 6 m
|  | 5 | SP | 998711181 | Příplatek k přesunu hmot tonážní 711 prováděný bez použití mechanizace | t | 0.19265 | 0 | 0 |  | 0 |  | 0 | 21 | 0 | 0 |  | 22-I | 1
|  |  |  | Plný popis: | Přesun hmot pro izolace proti vodě, vlhkosti a plynům stanovený z hmotnosti přesunovaného materiálu Příplatek k cenám za přesun prováděný bez použití mechanizace pro jakoukoliv výšku objektu | [14 empty] | Přesun hmot pro izolace proti vodě, vlhkosti a plynům stanovený z hmotnosti přesunovaného materiálu Příplatek k cenám za přesun prováděný bez použití mechanizace pro jakoukoliv výšku objektu
S/SO 04/762 | 3 |  | Oddíl |  | 762: Konstrukce tesařské |  |  |  | 0 |  | 1.924 |  | 0 |  | 0 | 0 |  |  | 8
S/SO 04/762/7629 | 4 |  | Pododdíl |  | 7629: Konstrukce tesařské - doplňky objektů |  |  |  | 0 |  | 1.924 |  | 0 |  | 0 | 0 |  |  | 8
|  | 1 | SP | 762951002 | Montáž podkladního roštu terasy z plných profilů osové vzdálenosti podpěr přes 300 do 420 mm | m2 | 66.92 | 0 | 0 |  | 0 |  | 0 | 21 | 0 | 0 |  | 22-I | 1
|  |  |  | Plný popis: | Montáž terasy podkladního roštu z profilů plných, osové vzdálenosti podpěr přes 300 do 420 mm | [14 empty] | Montáž terasy podkladního roštu z profilů plných, osové vzdálenosti podpěr přes 300 do 420 mm
|  |  |  | Výkaz výměr: | sedací plocha betonových kvádrů |  | 0
[5 empty] | vetěv A-1 |  | 0
[5 empty] | (1)*(5,1*0,7)*4+(1)*((5,1+3,8)*0,7)*1 |  | 20.51
[5 empty] | vetěv A-2 |  | 0
[5 empty] | (1)*(5,1*0,7)*7 |  | 24.99
[5 empty] | vetěv B-1 |  | 0
[5 empty] | (1)*(5,1*0,7)*6 |  | 21.42
[5 empty] | vetěv B-2 |  | 0
[5 empty] | 0 |  | 0
|  | 2 | H | 61198143 | terasový hranol 45x65mm modřín | m | 184.03 | 0 | 0 | 0.0016 | 0.29445 |  | 0 | 21 | 0 | 0 |  | 22-I | 1
|  |  |  | Plný popis: | Hranol terasový podkladní 45x70 mm | [14 empty] | Hranol terasový podkladní 45x70 mm
|  |  |  | Výkaz výměr: | sedací plocha betonových kvádrů |  | 0
[5 empty] | vetěv A-1 |  | 0
[5 empty] | ((1)*(5,1*0,7)*4+(1)*((5,1+3,8)*0,7)*1)/0,4*1,1 |  | 56.4025
[5 empty] | vetěv A-2 |  | 0
[5 empty] | (1)*(5,1*0,7)*7/0,4*1,1 |  | 68.7225
[5 empty] | vetěv B-1 |  | 0
[5 empty] | (1)*(5,1*0,7)*6/0,4*1,1 |  | 58.905
[5 empty] | vetěv B-2 |  | 0
[5 empty] | 0 |  | 0
|  | 3 | SP | 762952012 | Montáž teras z prken š do 120 mm z dřevin tvrdých šroubovaných broušených bez povrchové úpravy | m2 | 99.38 | 0 | 0 | 0.00038 | 0.037764 |  | 0 | 21 | 0 | 0 |  | 22-I | 1
|  |  |  | Plný popis: | Montáž terasy nášlapné vrstvy z prken z dřevin tvrdých nebo neobyčejně tvrdých, s broušením, omytím a kartáčováním, bez povrchové úpravy, spojovaných šroubováním, šířky přes 90 do 120 mm | [14 empty] | Montáž terasy nášlapné vrstvy z prken z dřevin tvrdých nebo neobyčejně tvrdých, s broušením, omytím a kartáčováním, bez povrchové úpravy, spojovaných šroubováním, šířky přes 90 do 120 mm
|  |  |  | Výkaz výměr: | sedací plocha betonových kvádrů |  | 0
[5 empty] | vetěv A-1 |  | 0
[5 empty] | (1)*(5,1*0,7)*4+(1)*((5,1+3,8)*0,7)*1 |  | 20.51
[5 empty] | vetěv A-2 |  | 0
[5 empty] | (1)*(5,1*0,7)*7 |  | 24.99
[5 empty] | vetěv B-1 |  | 0
[5 empty] | (1)*(5,1*0,7)*6 |  | 21.42
[5 empty] | vetěv B-2 |  | 0
[5 empty] | 0 |  | 0
[5 empty] | čela laviček |  | 0
[5 empty] | vetěv A-1 |  | 0
[5 empty] | (0,15)*(5,1+5,1+0,7+0,7)*4+(0,15)*(5,1+3,8+5,1+3,8+0,7+0,7)*1 |  | 9.84
[5 empty] | vetěv A-2 |  | 0
[5 empty] | (0,15)*(5,1+5,1+0,7+0,7)*7 |  | 12.18
[5 empty] | vetěv B-1 |  | 0
[5 empty] | (0,15)*(5,1+5,1+0,7+0,7)*6 |  | 10.44
[5 empty] | vetěv B-2 |  | 0
[5 empty] | (0,15)*(5,1+5,1+0,7+0,7)*0 |  | 0
|  | 4 | H | 61198125 | terasový profil dřevěný tl 25mm modřín | m2 | 109.318 | 0 | 0 | 0.01375 | 1.5031 |  | 0 | 21 | 0 | 0 |  | 22-I | 1
|  |  |  | Plný popis: | Terasový profil MODŘÍN 25 x 143 | [14 empty] | Terasový profil MODŘÍN 25 x 143
|  |  |  | Výkaz výměr: | sedací plocha betonových kvádrů |  | 0
[5 empty] | vetěv A-1 |  | 0
[5 empty] | (1)*(5,1*0,7)*4+(1)*((5,1+3,8)*0,7)*1 |  | 20.51
[5 empty] | vetěv A-2 |  | 0
[5 empty] | (1)*(5,1*0,7)*7 |  | 24.99
[5 empty] | vetěv B-1 |  | 0
[5 empty] | (1)*(5,1*0,7)*6 |  | 21.42
[5 empty] | vetěv B-2 |  | 0
[5 empty] | 0 |  | 0
[5 empty] | čela laviček |  | 0
[5 empty] | vetěv A-1 |  | 0
[5 empty] | (0,15)*(5,1+5,1+0,7+0,7)*4+(0,15)*(5,1+3,8+5,1+3,8+0,7+0,7)*1 |  | 9.84
[5 empty] | vetěv A-2 |  | 0
[5 empty] | (0,15)*(5,1+5,1+0,7+0,7)*7 |  | 12.18
[5 empty] | vetěv B-1 |  | 0
[5 empty] | (0,15)*(5,1+5,1+0,7+0,7)*6 |  | 10.44
[5 empty] | vetěv B-2 |  | 0
[5 empty] | (0,15)*(5,1+5,1+0,7+0,7)*0 |  | 0
|  |  |  | Ztratné: | 10 |  | 9.938
|  | 5 | SP | 762952102 | Čelní kryt dl 140 mm terasy | m | 32.46 | 0 | 0 | 0.00215 | 0.069789 |  | 0 | 21 | 0 | 0 |  | 22-I | 1
|  |  |  | Plný popis: | Montáž terasy nášlapné vrstvy z prken z dřevoplastu, bez povrchové úpravy, spojovaných čelní kryt délky 140 mm připevněný lepením | [14 empty] | Montáž terasy nášlapné vrstvy z prken z dřevoplastu, bez povrchové úpravy, spojovaných čelní kryt délky 140 mm připevněný lepením
|  |  |  | Výkaz výměr: | pouze montáž , materiál je započítán v terasovém profilu |  | 0
[5 empty] | čela laviček |  | 0
[5 empty] | vetěv A-1 |  | 0
[5 empty] | (0,15)*(5,1+5,1+0,7+0,7)*4+(0,15)*(5,1+3,8+5,1+3,8+0,7+0,7)*1 |  | 9.84
[5 empty] | vetěv A-2 |  | 0
[5 empty] | (0,15)*(5,1+5,1+0,7+0,7)*7 |  | 12.18
[5 empty] | vetěv B-1 |  | 0
[5 empty] | (0,15)*(5,1+5,1+0,7+0,7)*6 |  | 10.44
[5 empty] | vetěv B-2 |  | 0
[5 empty] | (0,15)*(5,1+5,1+0,7+0,7)*0 |  | 0
0
|  | 6 | SP | 762953002 | Nátěr dřevěných teras olejový dvojnásobný s očištěním | m2 | 99.38 | 0 | 0 | 0.00019 | 0.018882 |  | 0 | 21 | 0 | 0 |  | 22-I | 1
|  |  |  | Plný popis: | Montáž terasy nátěr dřevěných teras olejem, včetně očištění dvojnásobně | [14 empty] | Montáž terasy nátěr dřevěných teras olejem, včetně očištění dvojnásobně
|  |  |  | Výkaz výměr: | sedací plocha betonových kvádrů |  | 0
[5 empty] | vetěv A-1 |  | 0
[5 empty] | (1)*(5,1*0,7)*4+(1)*((5,1+3,8)*0,7)*1 |  | 20.51
[5 empty] | vetěv A-2 |  | 0
[5 empty] | (1)*(5,1*0,7)*7 |  | 24.99
[5 empty] | vetěv B-1 |  | 0
[5 empty] | (1)*(5,1*0,7)*6 |  | 21.42
[5 empty] | vetěv B-2 |  | 0
[5 empty] | 0 |  | 0
[5 empty] | čela laviček |  | 0
[5 empty] | vetěv A-1 |  | 0
[5 empty] | (0,15)*(5,1+5,1+0,7+0,7)*4+(0,15)*(5,1+3,8+5,1+3,8+0,7+0,7)*1 |  | 9.84
[5 empty] | vetěv A-2 |  | 0
[5 empty] | (0,15)*(5,1+5,1+0,7+0,7)*7 |  | 12.18
[5 empty] | vetěv B-1 |  | 0
[5 empty] | (0,15)*(5,1+5,1+0,7+0,7)*6 |  | 10.44
[5 empty] | vetěv B-2 |  | 0
[5 empty] | (0,15)*(5,1+5,1+0,7+0,7)*0 |  | 0
|  | 7 | SP | 998762101 | Přesun hmot tonážní pro kce tesařské v objektech v do 6 m | t | 1.924 | 0 | 0 |  | 0 |  | 0 | 21 | 0 | 0 |  | 22-I | 1
|  |  |  | Plný popis: | Přesun hmot pro konstrukce tesařské stanovený z hmotnosti přesunovaného materiálu vodorovná dopravní vzdálenost do 50 m v objektech výšky do 6 m | [14 empty] | Přesun hmot pro konstrukce tesařské stanovený z hmotnosti přesunovaného materiálu vodorovná dopravní vzdálenost do 50 m v objektech výšky do 6 m
|  | 8 | SP | 998762181 | Příplatek k přesunu hmot tonážní 762 prováděný bez použití mechanizace | t | 1.924 | 0 | 0 |  | 0 |  | 0 | 21 | 0 | 0 |  | 22-I | 1
|  |  |  | Plný popis: | Přesun hmot pro konstrukce tesařské stanovený z hmotnosti přesunovaného materiálu Příplatek k cenám za přesun prováděný bez použití mechanizace pro jakoukoliv výšku objektu | [14 empty] | Přesun hmot pro konstrukce tesařské stanovený z hmotnosti přesunovaného materiálu Příplatek k cenám za přesun prováděný bez použití mechanizace pro jakoukoliv výšku objektu
S/SO 04/VRN | 3 |  | Oddíl |  | VRN: Vedlejší rozpočtové náklady |  |  |  | 0 |  | 0 |  | 0 |  | 0 | 0 |  |  | 3
S/SO 04/VRN/VRN. | 4 |  | Pododdíl |  | VRN.: Vedlejší rozpočtové náklady |  |  |  | 0 |  | 0 |  | 0 |  | 0 | 0 |  |  | 3
|  | 1 | ON | 04 | Mimostaveništní doprava | % | 2 | 0 | 0 |  | 0 |  | 0 | 21 | 0 | 0 |  | 22-I | 1
|  |  |  | Plný popis: | --- | [14 empty] | ---
|  | 2 | ON | 07 | Zařízení staveniště | % | 1 | 0 | 0 |  | 0 |  | 0 | 21 | 0 | 0 |  | 22-I | 1
|  |  |  | Plný popis: | --- | [14 empty] | ---
|  | 3 | ON | 17 | Kompletační činnost | % | 1.5 | 0 | 0 |  | 0 |  | 0 | 21 | 0 | 0 |  | 22-I | 1
|  |  |  | Plný popis: | --- | [14 empty] | ---
S/SO 05 | 2 |  | Objekt |  | SO 05: SADOVÉ ÚPRAVY , ZELEŇ |  |  |  | 0 |  | 20.5274 |  | 0 |  | 0 | 0 |  |  | 25
S/SO 05/001 | 3 |  | Oddíl |  | 001: Zemní práce |  |  |  | 0 |  | 20.5274 |  | 0 |  | 0 | 0 |  |  | 20
S/SO 05/001/001. | 4 |  | Pododdíl |  | 001.: Zemní práce |  |  |  | 0 |  | 20.4051 |  | 0 |  | 0 | 0 |  |  | 16
|  | 1 | SP | 181411133 | Založení parkového trávníku výsevem pl do 1000 m2 ve svahu přes 1:2 do 1:1 | m2 | 885.9 | 0 | 0 |  | 0 |  | 0 | 21 | 0 | 0 |  | 22-I | 1
|  |  |  | Plný popis: | Založení trávníku na půdě předem připravené plochy do 1000 m2 výsevem včetně utažení parkového v rovině nebo na svahu do 1:5 | [14 empty] | Založení trávníku na půdě předem připravené plochy do 1000 m2 výsevem včetně utažení parkového v rovině nebo na svahu do 1:5
|  |  |  | Výkaz výměr: | plocha zeleně - zeleň |  | 0
[5 empty] | vetěv A-1 s dopojením na CORSO I |  | 0
[5 empty] | plocha zeleně; 322,5 |  | 322.5
[5 empty] | vetěv A-2 |  | 0
[5 empty] | plocha zeleně; 185,4 |  | 185.4
[5 empty] | vetěv B-1 |  | 0
[5 empty] | plocha zeleně; 241,2 |  | 241.2
[5 empty] | vetěv B-2 |  | 0
[5 empty] | plocha zeleně; 136,8 |  | 136.8
0
|  | 2 | H | 00572420 | osivo směs travní parková okrasná | kg | 25.5119 | 0 | 0 | 0.001 | 0.025512 |  | 0 | 21 | 0 | 0 |  | 22-I | 1
|  |  |  | Plný popis: | Osivo směs travní univerzál | [14 empty] | Osivo směs travní univerzál
|  |  |  | Výkaz výměr: | plocha zeleně - zeleň |  | 0
[5 empty] | 885,9/41,67*1,2 |  | 25.5119
0
|  | 3 | SP | 183101113 | Hloubení jamek bez výměny půdy zeminy tř 1 až 4 obj přes 0,02 do 0,05 m3 v rovině a svahu do 1:5 | kus | 2060 | 0 | 0 |  | 0 |  | 0 | 21 | 0 | 0 |  | 22-I | 1
|  |  |  | Plný popis: | Hloubení jamek pro vysazování rostlin v zemině tř.1 až 4 bez výměny půdy v rovině nebo na svahu do 1:5, objemu přes 0,02 do 0,05 m3 | [14 empty] | Hloubení jamek pro vysazování rostlin v zemině tř.1 až 4 bez výměny půdy v rovině nebo na svahu do 1:5, objemu přes 0,02 do 0,05 m3
|  |  |  | Výkaz výměr: | LISTANTÉ KEŘE - NÍZKÉ |  | 0
[5 empty] | výška 40-60 cm v kontejneru K2,5 |  | 0
[5 empty] | 5 KS /m2 |  | 0
[5 empty] | K1 - brslen evropský ; 45 |  | 45
[5 empty] | K2 růže svraskalá ; 120 |  | 120
[5 empty] | K3 - pámelník chenaultův; 1820 |  | 1820
[5 empty] | P1 - břečtan popínavý ; 75 |  | 75
|  | 4 | SP | 184102211 | Výsadba keře bez balu v do 1 m do jamky se zalitím v rovině a svahu do 1:5 | kus | 2060 | 0 | 0 |  | 0 |  | 0 | 21 | 0 | 0 |  | 22-I | 1
|  |  |  | Plný popis: | Výsadba keře bez balu do předem vyhloubené jamky se zalitím v rovině nebo na svahu do 1:5 výšky do 1 m v terénu | [14 empty] | Výsadba keře bez balu do předem vyhloubené jamky se zalitím v rovině nebo na svahu do 1:5 výšky do 1 m v terénu
|  |  |  | Výkaz výměr: | LISTANTÉ KEŘE - NÍZKÉ |  | 0
[5 empty] | výška 40-60 cm v kontejneru K2,5 |  | 0
[5 empty] | 5 KS /m2 |  | 0
[5 empty] | K1 - brslen evropský ; 45 |  | 45
[5 empty] | K2 růže svraskalá ; 120 |  | 120
[5 empty] | K3 - pámelník chenaultův; 1820 |  | 1820
[5 empty] | P1 - břečtan popínavý ; 75 |  | 75
|  | 5 | H | 02650530 | listnatý keř střední 40-60cm, pěstované v kontejneru K2,5 | kus | 2060 | 0 | 0 | 0.009 | 18.54 |  | 0 | 21 | 0 | 0 |  | 22-I | 1
|  |  |  | Plný popis: | Zlatice prostřední (Forsythia intermedia) 26 - 35 cm, KK | [14 empty] | Zlatice prostřední (Forsythia intermedia) 26 - 35 cm, KK
|  |  |  | Výkaz výměr: | LISTANTÉ KEŘE - NÍZKÉ |  | 0
[5 empty] | výška 40-60 cm v kontejneru K2,5 |  | 0
[5 empty] | 5 KS /m2 |  | 0
[5 empty] | K1 - brslen evropský ; 45 |  | 45
[5 empty] | K2 růže svraskalá ; 120 |  | 120
[5 empty] | K3 - pámelník chenaultův; 1820 |  | 1820
[5 empty] | P1 - břečtan popínavý ; 75 |  | 75
|  | 6 | SP | 183101121 | Hloubení jamek bez výměny půdy zeminy tř 1 až 4 objem do 1 m3 v rovině a svahu do 1:5 | kus | 34 | 0 | 0 |  | 0 |  | 0 | 21 | 0 | 0 |  | 22-I | 1
|  |  |  | Plný popis: | Hloubení jamek pro vysazování rostlin v zemině tř.1 až 4 bez výměny půdy v rovině nebo na svahu do 1:5, objemu přes 0,40 do 1,00 m3 | [14 empty] | Hloubení jamek pro vysazování rostlin v zemině tř.1 až 4 bez výměny půdy v rovině nebo na svahu do 1:5, objemu přes 0,40 do 1,00 m3
|  |  |  | Výkaz výměr: | LISTANTÉ STROMY ALEJOVÉ |  | 0
[5 empty] | zemní bal , obvod kmene 16-18 cm |  | 0
[5 empty] | S1 javor babyka ; 4 |  | 4
[5 empty] | S2 muchovník lamarkův; 10 |  | 10
[5 empty] | S3 třešeň okrasná ; 6 |  | 6
[5 empty] | S4 lípa srdčitá; 14 |  | 14
|  | 7 | SP | 184102115 | Výsadba dřeviny s balem D do 0,6 m do jamky se zalitím v rovině a svahu do 1:5 | kus | 34 | 0 | 0 |  | 0 |  | 0 | 21 | 0 | 0 |  | 22-I | 1
|  |  |  | Plný popis: | Výsadba dřeviny s balem do předem vyhloubené jamky se zalitím v rovině nebo na svahu do 1:5, při průměru balu přes 500 do 600 mm | [14 empty] | Výsadba dřeviny s balem do předem vyhloubené jamky se zalitím v rovině nebo na svahu do 1:5, při průměru balu přes 500 do 600 mm
|  |  |  | Výkaz výměr: | LISTANTÉ STROMY ALEJOVÉ |  | 0
[5 empty] | zemní bal , obvod kmene 16-18 cm |  | 0
[5 empty] | S1 javor babyka ; 4 |  | 4
[5 empty] | S2 muchovník lamarkův; 10 |  | 10
[5 empty] | S3 třešeň okrasná ; 6 |  | 6
[5 empty] | S4 lípa srdčitá; 14 |  | 14
|  | 8 | H | 02650483 | Alejový strom - stromořadí , zemní bal , obvod kmene 16-18cm | kus | 34 | 0 | 0 | 0.015 | 0.51 |  | 0 | 21 | 0 | 0 |  | 22-I | 1
|  |  |  | Plný popis: | --- | [14 empty] | ---
|  |  |  | Výkaz výměr: | LISTANTÉ STROMY ALEJOVÉ |  | 0
[5 empty] | zemní bal , obvod kmene 16-18 cm |  | 0
[5 empty] | S1 javor babyka ; 4 |  | 4
[5 empty] | S2 muchovník lamarkův; 10 |  | 10
[5 empty] | S3 třešeň okrasná ; 6 |  | 6
[5 empty] | S4 lípa srdčitá; 14 |  | 14
|  | 9 | SP | 184215133 | Ukotvení kmene dřevin třemi kůly D do 0,1 m délky do 3 m | kus | 102 | 0 | 0 | 6e-05 | 0.00612 |  | 0 | 21 | 0 | 0 |  | 22-I | 1
|  |  |  | Plný popis: | Ukotvení dřeviny kůly třemi kůly, délky přes 2 do 3 m | [14 empty] | Ukotvení dřeviny kůly třemi kůly, délky přes 2 do 3 m
|  |  |  | Výkaz výměr: | LISTANTÉ STROMY ALEJOVÉ |  | 0
[5 empty] | 34*3 |  | 102
|  | 10 | H | 60591253 | kůl vyvazovací dřevěný impregnovaný D 8cm dl 2m | kus | 102 | 0 | 0 | 0.00472 | 0.48144 |  | 0 | 21 | 0 | 0 |  | 22-I | 1
|  |  |  | Plný popis: | Kůl vyvazovací dřevěný impregnovaný délka 200 cm průměr 8 cm | [14 empty] | Kůl vyvazovací dřevěný impregnovaný délka 200 cm průměr 8 cm
|  |  |  | Výkaz výměr: | LISTANTÉ STROMY ALEJOVÉ |  | 0
[5 empty] | 34*3 |  | 102
|  | 11 | SP | 184215311 | Ukotvení dřeviny textilnímy popruhy a ocelovými lanky do zeminy tř. 1 až 4 obvodu kmene do 250 mm | kus | 34 | 0 | 0 |  | 0 |  | 0 | 21 | 0 | 0 |  | 22-I | 1
|  |  |  | Plný popis: | Ukotvení dřeviny nadzemním kotvením za kmen pomocí textilních popruhů a ocelových lanek do volné zeminy tř. 1 až 4, obvodu kmene do 250 mm | [14 empty] | Ukotvení dřeviny nadzemním kotvením za kmen pomocí textilních popruhů a ocelových lanek do volné zeminy tř. 1 až 4, obvodu kmene do 250 mm
|  |  |  | Výkaz výměr: | LISTANTÉ STROMY ALEJOVÉ |  | 0
[5 empty] | 34 |  | 34
|  | 12 | SP | 184501141 | Zhotovení obalu z rákosové nebo kokosové rohože v rovině a svahu do 1:5 | m2 | 25.5 | 0 | 0 | 3e-05 | 0.000765 |  | 0 | 21 | 0 | 0 |  | 22-I | 1
|  |  |  | Plný popis: | Zhotovení obalu kmene z rákosové nebo kokosové rohože v rovině nebo na svahu do 1:5 | [14 empty] | Zhotovení obalu kmene z rákosové nebo kokosové rohože v rovině nebo na svahu do 1:5
|  |  |  | Výkaz výměr: | LISTANTÉ STROMY ALEJOVÉ |  | 0
[5 empty] | 34*0,5*1,5 |  | 25.5
|  | 13 | H | 61894000 | rákos ohradový neloupaný 60x100cm | m2 | 30.6 | 0 | 0 | 0.0005 | 0.0153 |  | 0 | 21 | 0 | 0 |  | 22-I | 1
|  |  |  | Plný popis: | Rákos ohradový neloupaný 60 x 100 cm | [14 empty] | Rákos ohradový neloupaný 60 x 100 cm
|  |  |  | Výkaz výměr: | LISTANTÉ STROMY ALEJOVÉ |  | 0
[5 empty] | 34*0,5*1,5*1,2 |  | 30.6
|  | 14 | SP | 185802113 | Hnojení půdy umělým hnojivem na široko v rovině a svahu do 1:5 | t | 0.17718 | 0 | 0 |  | 0 |  | 0 | 21 | 0 | 0 |  | 22-I | 1
|  |  |  | Plný popis: | Hnojení půdy nebo trávníku v rovině nebo na svahu do 1:5 umělým hnojivem na široko | [14 empty] | Hnojení půdy nebo trávníku v rovině nebo na svahu do 1:5 umělým hnojivem na široko
|  |  |  | Výkaz výměr: | plocha trávníků 0,0002 tuny / m2 |  | 0
[5 empty] | plocha zeleně - zeleň |  | 0
[5 empty] | 885,9*0,00020 |  | 0.17718
0
|  | 15 | SP | 185802114 | Hnojení půdy umělým hnojivem k jednotlivým rostlinám v rovině a svahu do 1:5 | t | 0.6486 | 0 | 0 |  | 0 |  | 0 | 21 | 0 | 0 |  | 22-I | 1
|  |  |  | Plný popis: | Hnojení půdy nebo trávníku v rovině nebo na svahu do 1:5 umělým hnojivem s rozdělením k jednotlivým rostlinám | [14 empty] | Hnojení půdy nebo trávníku v rovině nebo na svahu do 1:5 umělým hnojivem s rozdělením k jednotlivým rostlinám
|  |  |  | Výkaz výměr: | keře 0,0003 tuny / kus |  | 0
[5 empty] | (2060)*0,0003 |  | 0.618
0
[5 empty] | stromy 0,0009 tuny / kus |  | 0
[5 empty] | 34*0,0009 |  | 0.0306
0
|  | 16 | H | 25191155 | hnojivo průmyslové Cererit | kg | 826 | 0 | 0 | 0.001 | 0.826 |  | 0 | 21 | 0 | 0 |  | 22-I | 1
|  |  |  | Plný popis: | Hnojivo průmyslové Cererit (bal. 5 kg) | [14 empty] | Hnojivo průmyslové Cererit (bal. 5 kg)
|  |  |  | Výkaz výměr: | (0,177+0,649)*1000 |  | 826
S/SO 05/001/0011 | 4 |  | Pododdíl |  | 0011: Přípravné a přidružené práce |  |  |  | 0 |  | 0 |  | 0 |  | 0 | 0 |  |  | 3
|  | 1 | SP | 112151011 | Volné kácení stromů s rozřezáním a odvětvením D kmene do 200 mm | kus | 6 | 0 | 0 |  | 0 |  | 0 | 21 | 0 | 0 |  | 22-I | 1
|  |  |  | Plný popis: | Pokácení stromu volné v celku s odřezáním kmene a s odvětvením průměru kmene přes 100 do 200 mm | [14 empty] | Pokácení stromu volné v celku s odřezáním kmene a s odvětvením průměru kmene přes 100 do 200 mm
|  | 2 | SP | 112201111 | Odstranění pařezů D do 0,2 m v rovině a svahu do 1:5 s odklizením do 20 m a zasypáním jámy | kus | 6 | 0 | 0 |  | 0 |  | 0 | 21 | 0 | 0 |  | 22-I | 1
|  |  |  | Plný popis: | Odřezání nebo odsekání pařezů v úrovni přilehlého území s vykopávkou potřebného pracovního prostoru a s jeho zahrnutím výkopkem pro všechny sklony území, průměru přes 100 do 300 mm | [14 empty] | Odřezání nebo odsekání pařezů v úrovni přilehlého území s vykopávkou potřebného pracovního prostoru a s jeho zahrnutím výkopkem pro všechny sklony území, průměru přes 100 do 300 mm
|  | 3 | SP | 111211201 | Odstranění křovin a stromů průměru kmene do 100 mm i s kořeny sklonu terénu přes 1:5 ručně | m2 | 782 | 0 | 0 |  | 0 |  | 0 | 21 | 0 | 0 |  | 22-I | 1
|  |  |  | Plný popis: | Odstranění křovin a stromů s odstraněním kořenů ručně průměru kmene do 100 mm jakékoliv plochy v rovině nebo ve svahu o sklonu přes 1:5 | [14 empty] | Odstranění křovin a stromů s odstraněním kořenů ručně průměru kmene do 100 mm jakékoliv plochy v rovině nebo ve svahu o sklonu přes 1:5
|  |  |  | Výkaz výměr: | Dle dendrologického průzkumu |  | 0
[5 empty] | 21+7+60+20+255+45+38 |  | 446
[5 empty] | 88+188+3+57 |  | 336
S/SO 05/001/0015 | 4 |  | Pododdíl |  | 0015: Zajištění výkopu, násypu a svahu |  |  |  | 0 |  | 0.1223 |  | 0 |  | 0 | 0 |  |  | 1
|  | 1 | SP | 155131313 | Zřízení protierozního zpevnění svahů geomříží, georohoží sklonu přes 1:1 včetně kotvení | m2 | 611.5 | 0 | 0 | 0.0002 | 0.1223 |  | 0 | 21 | 0 | 0 |  | 22-I | 1
|  |  |  | Plný popis: | Zřízení protierozního zpevnění svahů geomříží nebo georohoží včetně plošného kotvení ocelovými skobami, ve sklonu přes 1:1 | [14 empty] | Zřízení protierozního zpevnění svahů geomříží nebo georohoží včetně plošného kotvení ocelovými skobami, ve sklonu přes 1:1
|  |  |  | Výkaz výměr: | opevnění svahů jutovou rohoží |  | 0
[5 empty] | A1 |  | 0
[5 empty] | 4,0*(18+9+55) |  | 328
[5 empty] | A2 |  | 0
[5 empty] | 1,5*(5+73) |  | 117
[5 empty] | B1 |  | 0
[5 empty] | 1,5*(35) |  | 52.5
[5 empty] | B2 |  | 0
[5 empty] | 1,5*(38)*2 |  | 114
S/SO 05/099 | 3 |  | Oddíl |  | 099: Přesun hmot HSV |  |  |  | 0 |  | 0 |  | 0 |  | 0 | 0 |  |  | 2
S/SO 05/099/0998 | 4 |  | Pododdíl |  | 0998: Přesun hmot |  |  |  | 0 |  | 0 |  | 0 |  | 0 | 0 |  |  | 2
|  | 1 | SP | 998231311 | Přesun hmot pro sadovnické a krajinářské úpravy vodorovně do 5000 m | t | 20.5274 | 0 | 0 |  | 0 |  | 0 | 21 | 0 | 0 |  | 22-I | 1
|  |  |  | Plný popis: | Přesun hmot pro sadovnické a krajinářské úpravy - strojně dopravní vzdálenost do 5000 m | [14 empty] | Přesun hmot pro sadovnické a krajinářské úpravy - strojně dopravní vzdálenost do 5000 m
|  | 2 | SP | 998231411 | Ruční přesun hmot pro sadovnické a krajinářské úpravy do 100 m | t | 20.5274 | 0 | 0 |  | 0 |  | 0 | 21 | 0 | 0 |  | 22-I | 1
|  |  |  | Plný popis: | Přesun hmot pro sadovnické a krajinářské úpravy - ručně bez užití mechanizace vodorovná dopravní vzdálenost do 100 m | [14 empty] | Přesun hmot pro sadovnické a krajinářské úpravy - ručně bez užití mechanizace vodorovná dopravní vzdálenost do 100 m
S/SO 05/VRN | 3 |  | Oddíl |  | VRN: Vedlejší rozpočtové náklady |  |  |  | 0 |  | 0 |  | 0 |  | 0 | 0 |  |  | 3
S/SO 05/VRN/VRN. | 4 |  | Pododdíl |  | VRN.: Vedlejší rozpočtové náklady |  |  |  | 0 |  | 0 |  | 0 |  | 0 | 0 |  |  | 3
|  | 1 | ON | 04 | Mimostaveništní doprava | % | 2 | 0 | 0 |  | 0 |  | 0 | 21 | 0 | 0 |  | 22-I | 1
|  |  |  | Plný popis: | --- | [14 empty] | ---
|  | 2 | ON | 07 | Zařízení staveniště | % | 1 | 0 | 0 |  | 0 |  | 0 | 21 | 0 | 0 |  | 22-I | 1
|  |  |  | Plný popis: | --- | [14 empty] | ---
|  | 3 | ON | 17 | Kompletační činnost | % | 1.5 | 0 | 0 |  | 0 |  | 0 | 21 | 0 | 0 |  | 22-I | 1
|  |  |  | Plný popis: | --- | [14 empty] | ---