## Krycí List
| VÝKAZ VÝMĚR |  |  |  | Set Column width to
0
21 |  | ZAKÁZKA |  |  | 99
#N/A
#N/A | Číslo:
0 | Zakázka: | UMČ 18-ZŘÍZENÍ EVAKUAČNÍHO ROZHLASU V OBJEKTU ZŠ GEN. F. FAJTLA č.p. 139 ul. RYCHNOVSKÁ, č.p. 350 |  |  | UMČ 18-ZŘÍZENÍ EVAKUAČNÍHO ROZHLASU V OBJEKTU ZŠ GEN. F. FAJTLA č.p. 139 ul. RYCHNOVSKÁ, č.p. 350
0 | Komentář: |  |  |  | 0
0 | Verze: | Nabídka |  |  | Nabídka
0 | Komentář verze: |  |  |  | 0
| Adresa: | Rychnovská 350, 199 00 Praha 9 - Letňany | Datum zahájení:
| Rok: | 2024-06-29 10:11 | Datum dokončení:
| Typ Firmy | Název | Kontaktní osoba | Telefon
| --- | --- | --- | ---
| Význam (funkce) | Jméno
| --- | ---
REKAPITULACE
| Kód stavebního objektu | Popis objektu | Kód zatřídění | Zatřídění
| SO 01 | EV - č.p.139 ul. RYCHNOVSKÁ
| SO 02 | EV - č.p.350 ul. TŘINECKÁ
|  | Celkem (bez DPH): | 0 | Kč
|  | DPH: | 0 | Kč
|  | Celkem (včetně DPH): | 0 | Kč
| Za zhotovitele |  | Za objednatele
| Jméno : |  | Jméno :
| Datum : |  | Datum :
| Podpis: |  | Podpis :
Poznámka :

## Rekapitulace
UMČ 18-ZŘÍZENÍ EVAKUAČNÍHO ROZHLASU V OBJEKTU ZŠ GEN. F. FAJTLA č.p. 139 ul. RYCHNOVSKÁ, č.p. 350
| Popis | Cena | Hmotnost | DPH | Cena s DPH | Počet položek
SSO | SSO: ŠKOLA GEN FAJTLA - EVAKUAČNÍ ROZHLAS | 0 | 4.5344 | 0 | 0 | 77
SSO/SO 01 | SO 01: EV - č.p.139 ul. RYCHNOVSKÁ | 0 | 2.7676 | 0 | 0 | 39
SSO/SO 01/006 | 006: Úpravy povrchu | 0 | 2.3472 | 0 | 0 | 7
SSO/SO 01/006/0061 | 0061: Úprava povrchů vnitřní | 0 | 2.3472 | 0 | 0 | 7
SSO/SO 01/009 | 009: Ostatní konstrukce a práce | 0 | 0.10419 | 0 | 0 | 8
SSO/SO 01/009/0094 | 0094: Lešení a stavební výtahy | 0 | 0.044978 | 0 | 0 | 2
SSO/SO 01/009/0095 | 0095: Dokončovací konstrukce a práce pozemních staveb | 0 | 0.034416 | 0 | 0 | 2
SSO/SO 01/009/0097 | 0097: Prorážení otvorů a ostatní bourací práce | 0 | 0.024792 | 0 | 0 | 4
SSO/SO 01/099 | 099: Přesun hmot HSV | 0 | 0 | 0 | 0 | 6
SSO/SO 01/099/0997 | 0997: Doprava suti a vybouraných hmot | 0 | 0 | 0 | 0 | 4
SSO/SO 01/099/0998 | 0998: Přesun hmot | 0 | 0 | 0 | 0 | 2
SSO/SO 01/771 | 771: Podlahy z dlaždic | 0 | 0.03996 | 0 | 0 | 6
SSO/SO 01/771/771. | 771.: Podlahy z dlaždic | 0 | 0.03996 | 0 | 0 | 6
SSO/SO 01/783 | 783: Nátěry | 0 | 0.04332 | 0 | 0 | 4
SSO/SO 01/783/7838 | 7838: Nátěry omítek a betonových povrchů | 0 | 0.04332 | 0 | 0 | 4
SSO/SO 01/784 | 784: Malby | 0 | 0.23293 | 0 | 0 | 4
SSO/SO 01/784/7841 | 7841: Malby a tapety - příprava podkladu | 0 | 0.095075 | 0 | 0 | 3
SSO/SO 01/784/7842 | 7842: Malby ze standardních nátěrových hmot | 0 | 0.13786 | 0 | 0 | 1
SSO/SO 01/SUB | SUB: Subdodávky | 0 | 0 | 0 | 0 | 1
SSO/SO 01/SUB/SUB. | SUB.: Subdodávky | 0 | 0 | 0 | 0 | 1
SSO/SO 01/VRN | VRN: Vedlejší rozpočtové náklady | 0 | 0 | 0 | 0 | 3
SSO/SO 01/VRN/VRN. | VRN.: Vedlejší rozpočtové náklady | 0 | 0 | 0 | 0 | 3
SSO/SO 02 | SO 02: EV - č.p.350 ul. TŘINECKÁ | 0 | 1.7668 | 0 | 0 | 38
SSO/SO 02/006 | 006: Úpravy povrchu | 0 | 1.3076 | 0 | 0 | 7
SSO/SO 02/006/0061 | 0061: Úprava povrchů vnitřní | 0 | 1.3076 | 0 | 0 | 7
SSO/SO 02/009 | 009: Ostatní konstrukce a práce | 0 | 0.11906 | 0 | 0 | 7
SSO/SO 02/009/0094 | 0094: Lešení a stavební výtahy | 0 | 0.044824 | 0 | 0 | 1
SSO/SO 02/009/0095 | 0095: Dokončovací konstrukce a práce pozemních staveb | 0 | 0.03879 | 0 | 0 | 2
SSO/SO 02/009/0097 | 0097: Prorážení otvorů a ostatní bourací práce | 0 | 0.035449 | 0 | 0 | 4
SSO/SO 02/099 | 099: Přesun hmot HSV | 0 | 0 | 0 | 0 | 6
SSO/SO 02/099/0997 | 0997: Doprava suti a vybouraných hmot | 0 | 0 | 0 | 0 | 4
SSO/SO 02/099/0998 | 0998: Přesun hmot | 0 | 0 | 0 | 0 | 2
SSO/SO 02/771 | 771: Podlahy z dlaždic | 0 | 0.03996 | 0 | 0 | 6
SSO/SO 02/771/771. | 771.: Podlahy z dlaždic | 0 | 0.03996 | 0 | 0 | 6
SSO/SO 02/783 | 783: Nátěry | 0 | 0.05415 | 0 | 0 | 4
SSO/SO 02/783/7838 | 7838: Nátěry omítek a betonových povrchů | 0 | 0.05415 | 0 | 0 | 4
SSO/SO 02/784 | 784: Malby | 0 | 0.24603 | 0 | 0 | 4
SSO/SO 02/784/7841 | 7841: Malby a tapety - příprava podkladu | 0 | 0.10042 | 0 | 0 | 3
SSO/SO 02/784/7842 | 7842: Malby ze standardních nátěrových hmot | 0 | 0.14561 | 0 | 0 | 1
SSO/SO 02/SUB | SUB: Subdodávky | 0 | 0 | 0 | 0 | 1
SSO/SO 02/SUB/SUB. | SUB.: Subdodávky | 0 | 0 | 0 | 0 | 1
SSO/SO 02/VRN | VRN: Vedlejší rozpočtové náklady | 0 | 0 | 0 | 0 | 3
SSO/SO 02/VRN/VRN. | VRN.: Vedlejší rozpočtové náklady | 0 | 0 | 0 | 0 | 3
| Celkem (bez DPH) | 0
| DPH | 0
| Celkem (včetně DPH) | 0

## Zakázka
UMČ 18-ZŘÍZENÍ EVAKUAČNÍHO ROZHLASU V OBJEKTU ZŠ GEN. F. FAJTLA č.p. 139 ul. RYCHNOVSKÁ, č.p. 350
Set column width to
|  | Poř. | Typ | Kód | Popis | MJ | Výměra | Jedn. cena | Cena | Jedn. hmotn. | Hmotnost | Jedn. suť | Suť | Sazba DPH | DPH | Cena s DPH | Komentář | Cen. soustava | Počet | 118
SSO | 1 |  | Stavba |  | SSO: ŠKOLA GEN FAJTLA - EVAKUAČNÍ ROZHLAS |  |  |  | 0 |  | 4.5344 |  | 0.68559 |  | 0 | 0 |  |  | 77
SSO/SO 01 | 2 |  | Objekt |  | SO 01: EV - č.p.139 ul. RYCHNOVSKÁ |  |  |  | 0 |  | 2.7676 |  | 0.31546 |  | 0 | 0 |  |  | 39
SSO/SO 01/006 | 3 |  | Oddíl |  | 006: Úpravy povrchu |  |  |  | 0 |  | 2.3472 |  | 0.039715 |  | 0 | 0 |  |  | 7
SSO/SO 01/006/0061 | 4 |  | Pododdíl |  | 0061: Úprava povrchů vnitřní |  |  |  | 0 |  | 2.3472 |  | 0.039715 |  | 0 | 0 |  |  | 7
|  | 1 | SP | 612135101 | Hrubá výplň rýh ve stěnách maltou jakékoli šířky rýhy | m2 | 30.625 | 0 | 0 | 0.056 | 1.715 |  | 0 | 21 | 0 | 0 |  | URS-I-2024 | 1
|  |  |  | Plný popis: | Hrubá výplň rýh maltou jakékoli šířky rýhy ve stěnách | [14 empty] | Hrubá výplň rýh maltou jakékoli šířky rýhy ve stěnách
|  |  |  | Výkaz výměr: | na chodbě pouze stěny , železobeton a SDK po povrchu |  | 0
[5 empty] | odborný odhad začištění po drážkování kabelů |  | 0
[5 empty] | drážkování 1PP STARÁ BUDOVA svisle a vodorovně ; (43,85+1,5)*0,1 |  | 4.535
[5 empty] | drážkování 1PP HALA ; 0 |  | 0
[5 empty] | drážkování 1NP STARÁ BUDOVA svisle a vodorovně ; (103,5 +4,2+1,5)*0,1 |  | 10.92
[5 empty] | drážkování 1NP HALA ; 0 |  | 0
[5 empty] | drážkování 2NP STARÁ BUDOVA svisle a vodorovně ; (112,7+4,7+1,5)*0,1 |  | 11.89
[5 empty] | drážkování 3NP STARÁ BUDOVA svisle a vodorovně; (30+2,8)*0,1 |  | 3.28
|  | 2 | SP | 612131121 | Penetrační disperzní nátěr vnitřních stěn nanášený ručně | m2 | 30.625 | 0 | 0 | 0.00026 | 0.0079625 |  | 0 | 21 | 0 | 0 |  | URS-I-2024 | 1
|  |  |  | Plný popis: | Podkladní a spojovací vrstva vnitřních omítaných ploch penetrace disperzní nanášená ručně stěn | [14 empty] | Podkladní a spojovací vrstva vnitřních omítaných ploch penetrace disperzní nanášená ručně stěn
|  |  |  | Výkaz výměr: | na chodbě pouze stěny , železobeton a SDK po povrchu |  | 0
[5 empty] | odborný odhad začištění po drážkování kabelů |  | 0
[5 empty] | drážkování 1PP STARÁ BUDOVA svisle a vodorovně ; (43,85+1,5)*0,1 |  | 4.535
[5 empty] | drážkování 1PP HALA ; 0 |  | 0
[5 empty] | drážkování 1NP STARÁ BUDOVA svisle a vodorovně ; (103,5 +4,2+1,5)*0,1 |  | 10.92
[5 empty] | drážkování 1NP HALA ; 0 |  | 0
[5 empty] | drážkování 2NP STARÁ BUDOVA svisle a vodorovně ; (112,7+4,7+1,5)*0,1 |  | 11.89
[5 empty] | drážkování 3NP STARÁ BUDOVA svisle a vodorovně; (30+2,8)*0,1 |  | 3.28
|  | 3 | SP | 612321121 | Vápenocementová omítka hladká jednovrstvá vnitřních stěn nanášená ručně | m2 | 31.875 | 0 | 0 | 0.0154 | 0.49088 |  | 0 | 21 | 0 | 0 |  | URS-I-2024 | 1
|  |  |  | Plný popis: | Omítka vápenocementová vnitřních ploch nanášená ručně dvouvrstvá, tloušťky jádrové omítky do 10 mm štuková svislých konstrukcí stěn | [14 empty] | Omítka vápenocementová vnitřních ploch nanášená ručně dvouvrstvá, tloušťky jádrové omítky do 10 mm štuková svislých konstrukcí stěn
|  |  |  | Výkaz výměr: | na chodbě pouze stěny , železobeton a SDK po povrchu |  | 0
[5 empty] | odborný odhad začištění po drážkování kabelů |  | 0
[5 empty] | drážkování 1PP STARÁ BUDOVA svisle a vodorovně ; (43,85+1,5)*0,1 |  | 4.535
[5 empty] | drážkování 1PP HALA ; 0 |  | 0
[5 empty] | drážkování 1NP STARÁ BUDOVA svisle a vodorovně ; (103,5 +4,2+1,5)*0,1+1,25 |  | 12.17
[5 empty] | drážkování 1NP HALA ; 0 |  | 0
[5 empty] | drážkování 2NP STARÁ BUDOVA svisle a vodorovně ; (112,7+4,7+1,5)*0,1 |  | 11.89
[5 empty] | drážkování 3NP STARÁ BUDOVA svisle a vodorovně; (30+2,8)*0,1 |  | 3.28
|  | 4 | SP | 611315202 | Vápenná hrubá omítka malých ploch přes 0,09 do 0,25 m2 na stropech | kus | 4 | 0 | 0 | 0.0095 | 0.038 |  | 0 | 21 | 0 | 0 |  | URS-I-2024 | 1
|  |  |  | Plný popis: | Hrubá výplň rýh maltou jakékoli šířky rýhy ve stěnách | [14 empty] | Hrubá výplň rýh maltou jakékoli šířky rýhy ve stěnách
|  |  |  | Výkaz výměr: | začištění po vrtání prostupů stěnou pro nové trasy ER |  | 0
[5 empty] | jádrové vrtání prostupů 1PP STARÁ BUDOVA ; 1 |  | 1
[5 empty] | jádrové vrtání prostupů 1PP HALA ; 1 |  | 1
[5 empty] | jádrové vrtání prostupů 1NP STARÁ BUDOVA ; 1 |  | 1
[5 empty] | jádrové vrtání prostupů 1NP HALA ; 0 |  | 0
[5 empty] | jádrové vrtání prostupů 2NP STARÁ BUDOVA ; 1 |  | 1
[5 empty] | jádrové vrtání prostupů 3NP STARÁ BUDOVA ; 0 |  | 0
|  | 5 | SP | 611131121 | Penetrační disperzní nátěr vnitřních stropů nanášený ručně | m2 | 1.44 | 0 | 0 | 0.00026 | 0.0003744 |  | 0 | 21 | 0 | 0 |  | URS-I-2024 | 1
|  |  |  | Plný popis: | Podkladní a spojovací vrstva vnitřních omítaných ploch penetrace disperzní nanášená ručně stropů | [14 empty] | Podkladní a spojovací vrstva vnitřních omítaných ploch penetrace disperzní nanášená ručně stropů
|  |  |  | Výkaz výměr: | začištění po vrtání prostupů stěnou pro nové trasy ER |  | 0
[5 empty] | jádrové vrtání prostupů 1PP STARÁ BUDOVA ; 1*0,6*0,6 |  | 0.36
[5 empty] | jádrové vrtání prostupů 1PP HALA ; 1*0,6*0,6 |  | 0.36
[5 empty] | jádrové vrtání prostupů 1NP STARÁ BUDOVA ; 1*0,6*0,6 |  | 0.36
[5 empty] | jádrové vrtání prostupů 1NP HALA ; 0 |  | 0
[5 empty] | jádrové vrtání prostupů 2NP STARÁ BUDOVA ; 1*0,6*0,6 |  | 0.36
[5 empty] | jádrové vrtání prostupů 3NP STARÁ BUDOVA ; 0 |  | 0
|  | 6 | SP | 611321121 | Vápenocementová omítka hladká jednovrstvá vnitřních stropů rovných nanášená ručně | m2 | 1.44 | 0 | 0 | 0.0154 | 0.022176 |  | 0 | 21 | 0 | 0 |  | URS-I-2024 | 1
|  |  |  | Plný popis: | Omítka vápenocementová vnitřních ploch nanášená ručně dvouvrstvá, tloušťky jádrové omítky do 10 mm štuková svislých konstrukcí stěn | [14 empty] | Omítka vápenocementová vnitřních ploch nanášená ručně dvouvrstvá, tloušťky jádrové omítky do 10 mm štuková svislých konstrukcí stěn
|  |  |  | Výkaz výměr: | začištění po vrtání prostupů stěnou pro nové trasy ER |  | 0
[5 empty] | jádrové vrtání prostupů 1PP STARÁ BUDOVA ; 1*0,6*0,6 |  | 0.36
[5 empty] | jádrové vrtání prostupů 1PP HALA ; 1*0,6*0,6 |  | 0.36
[5 empty] | jádrové vrtání prostupů 1NP STARÁ BUDOVA ; 1*0,6*0,6 |  | 0.36
[5 empty] | jádrové vrtání prostupů 1NP HALA ; 0 |  | 0
[5 empty] | jádrové vrtání prostupů 2NP STARÁ BUDOVA ; 1*0,6*0,6 |  | 0.36
[5 empty] | jádrové vrtání prostupů 3NP STARÁ BUDOVA ; 0 |  | 0
|  | 7 | SP | 619991011 | Obalení samostatných konstrukcí a prvků fólií | m2 | 661.92 | 0 | 0 | 0.00011 | 0.072811 | 6e-05 | 0.039715 | 21 | 0 | 0 |  | URS-I-2024 | 1
|  |  |  | Plný popis: | Zakrytí vnitřních ploch před znečištěním včetně pozdějšího odkrytí konstrukcí a prvků obalením fólií a přelepením páskou | [14 empty] | Zakrytí vnitřních ploch před znečištěním včetně pozdějšího odkrytí konstrukcí a prvků obalením fólií a přelepením páskou
|  |  |  | Výkaz výměr: | reserva na postupné zakrývání konstrukcí |  | 0
[5 empty] | 400 |  | 356
[5 empty] | zakrývání konstrukcí |  | 0
[5 empty] | plocha 1PP STARÁ BUDOVA ; 42,5*(0,8) |  | 34
[5 empty] | plocha 1PP HALA ; 24*(0,8) |  | 19.2
[5 empty] | plocha 1NP STARÁ BUDOVA ; 110,2*(0,8) |  | 88.16
[5 empty] | plocha 1NP HALA ; 28,5*(0,8) |  | 22.8
[5 empty] | plocha 2NP STARÁ BUDOVA ; 123,3*(0,8) |  | 98.64
[5 empty] | plocha 3NP STARÁ BUDOVA ; 53,9*(0,8) |  | 43.12
SSO/SO 01/009 | 3 |  | Oddíl |  | 009: Ostatní konstrukce a práce |  |  |  | 0 |  | 0.10419 |  | 0.25853 |  | 0 | 0 |  |  | 8
SSO/SO 01/009/0094 | 4 |  | Pododdíl |  | 0094: Lešení a stavební výtahy |  |  |  | 0 |  | 0.044978 |  | 0 |  | 0 | 0 |  |  | 2
|  | 1 | SP | 949101111 | Lešení pomocné pro objekty pozemních staveb s lešeňovou podlahou v do 1,9 m zatížení do 150 kg/m2 | m2 | 305.92 | 0 | 0 | 0.00013 | 0.03977 |  | 0 | 21 | 0 | 0 |  | URS-I-2024 | 1
|  |  |  | Plný popis: | Lešení pomocné pracovní pro objekty pozemních staveb pro zatížení do 150 kg/m2, o výšce lešeňové podlahy do 1,9 m | [14 empty] | Lešení pomocné pracovní pro objekty pozemních staveb pro zatížení do 150 kg/m2, o výšce lešeňové podlahy do 1,9 m
|  |  |  | Výkaz výměr: | plocha 1PP STARÁ BUDOVA ; 42,5*0,8 |  | 34
[5 empty] | plocha 1PP HALA ; 24*0,8 |  | 19.2
[5 empty] | plocha 1NP STARÁ BUDOVA ; 110,2*0,8 |  | 88.16
[5 empty] | plocha 1NP HALA ; 28,5*0,8 |  | 22.8
[5 empty] | plocha 2NP STARÁ BUDOVA ; 123,3*0,8 |  | 98.64
[5 empty] | plocha 3NP STARÁ BUDOVA ; 53,9*0,8 |  | 43.12
|  | 2 | SP | 949101112 | Lešení pomocné pro objekty pozemních staveb s lešeňovou podlahou v přes 1,9 do 3,5 m zatížení do 150 kg/m2 | m2 | 24.8 | 0 | 0 | 0.00021 | 0.005208 |  | 0 | 21 | 0 | 0 |  | URS-I-2024 | 1
|  |  |  | Plný popis: | Lešení pomocné pracovní pro objekty pozemních staveb pro zatížení do 150 kg/m2, o výšce lešeňové podlahy do 1,9 m | [14 empty] | Lešení pomocné pracovní pro objekty pozemních staveb pro zatížení do 150 kg/m2, o výšce lešeňové podlahy do 1,9 m
|  |  |  | Výkaz výměr: | plocha 1NP HALA ; 24*0,8 |  | 19.2
[5 empty] | plocha 3NP STARÁ BUDOVA ; 7,0*0,8 |  | 5.6
SSO/SO 01/009/0095 | 4 |  | Pododdíl |  | 0095: Dokončovací konstrukce a práce pozemních staveb |  |  |  | 0 |  | 0.034416 |  | 0 |  | 0 | 0 |  |  | 2
|  | 1 | SP | 952901111 | Vyčištění budov bytové a občanské výstavby při výšce podlaží do 4 m | m2 | 573.6 | 0 | 0 | 4e-05 | 0.022944 |  | 0 | 21 | 0 | 0 |  | URS-I-2024 | 1
|  |  |  | Plný popis: | Vyčištění budov nebo objektů před předáním do užívání budov bytové nebo občanské výstavby - zametení a umytí podlah, dlažeb, obkladů, schodů v místnostech, chodbách a schodištích, vyčištění a umytí oken, dveří s rámy, zárubněmi, umytí a vyčištění jiných zasklených a natíraných ploch a zařizovacích předmětů, při světlé výšce podlaží do 4 m | [14 empty] | Vyčištění budov nebo objektů před předáním do užívání budov bytové nebo občanské výstavby - zametení a umytí podlah, dlažeb, obkladů, schodů v místnostech, chodbách a schodištích, vyčištění a umytí oken, dveří s rámy, zárubněmi, umytí a vyčištění jiných zasklených a natíraných ploch a zařizovacích předmětů, při světlé výšce podlaží do 4 m
|  |  |  | Výkaz výměr: | plocha 1PP STARÁ BUDOVA ; 42,5*1,5 |  | 63.75
[5 empty] | plocha 1PP HALA ; 24*1,5 |  | 36
[5 empty] | plocha 1NP STARÁ BUDOVA ; 110,2*1,5 |  | 165.3
[5 empty] | plocha 1NP HALA ; 28,5*1,5 |  | 42.75
[5 empty] | plocha 2NP STARÁ BUDOVA ; 123,3*1,5 |  | 184.95
[5 empty] | plocha 3NP STARÁ BUDOVA ; 53,9*1,5 |  | 80.85
|  | 2 | SP | 952902031 | Čištění budov omytí hladkých podlah | m2 | 1147.2 | 0 | 0 | 1e-05 | 0.011472 |  | 0 | 21 | 0 | 0 |  | URS-I-2024 | 1
|  |  |  | Plný popis: | Čištění budov při provádění oprav a udržovacích prací podlah hladkých omytím | [14 empty] | Čištění budov při provádění oprav a udržovacích prací podlah hladkých omytím
|  |  |  | Výkaz výměr: | plocha 1PP STARÁ BUDOVA ; 42,5*3,0 |  | 127.5
[5 empty] | plocha 1PP HALA ; 24*3,0 |  | 72
[5 empty] | plocha 1NP STARÁ BUDOVA ; 110,2*3,0 |  | 330.6
[5 empty] | plocha 1NP HALA ; 28,5*3,0 |  | 85.5
[5 empty] | plocha 2NP STARÁ BUDOVA ; 123,3*3,0 |  | 369.9
[5 empty] | plocha 3NP STARÁ BUDOVA ; 53,9*3,0 |  | 161.7
SSO/SO 01/009/0097 | 4 |  | Pododdíl |  | 0097: Prorážení otvorů a ostatní bourací práce |  |  |  | 0 |  | 0.024792 |  | 0.25853 |  | 0 | 0 |  |  | 4
|  | 1 | SP | 974082112 | Vysekání rýh pro ploché vodiče v omítce MV nebo MVC stěn š do 30 mm | m | 30.625 | 0 | 0 |  | 0 | 0.001 | 0.030625 | 21 | 0 | 0 |  | URS-I-2024 | 1
|  |  |  | Plný popis: | Vysekání rýh pro vodiče v omítce vápenné nebo vápenocementové stěn, šířky do 50 mm | [14 empty] | Vysekání rýh pro vodiče v omítce vápenné nebo vápenocementové stěn, šířky do 50 mm
|  |  |  | Výkaz výměr: | na chodbě pouze stěny , železobeton a SDK po povrchu |  | 0
[5 empty] | odborný odhad pro drážkování kabelů |  | 0
[5 empty] | drážkování 1PP STARÁ BUDOVA svisle a vodorovně ; 3,85+1,5 |  | 5.35
[5 empty] | drážkování 1PP HALA ; 0 |  | 0
[5 empty] | drážkování 1NP STARÁ BUDOVA svisle a vodorovně ; 3,5 +4,2+1,5 |  | 9.2
[5 empty] | drážkování 1NP HALA ; 0 |  | 0
[5 empty] | drážkování 2NP STARÁ BUDOVA svisle a vodorovně ; 7,08+4,7+1,5 |  | 13.28
[5 empty] | drážkování 3NP STARÁ BUDOVA svisle a vodorovně; 2,8 |  | 2.8
|  | 2 | SP | 977151113 | Jádrové vrty diamantovými korunkami do stavebních materiálů D přes 40 do 50 mm | m | 22.95 | 0 | 0 | 0.00097 | 0.022262 | 0.0043 | 0.098685 | 21 | 0 | 0 |  | URS-I-2024 | 1
|  |  |  | Plný popis: | Jádrové vrty diamantovými korunkami do stavebních materiálů (železobetonu, betonu, cihel, obkladů, dlažeb, kamene) průměru přes 60 do 70 mm | [14 empty] | Jádrové vrty diamantovými korunkami do stavebních materiálů (železobetonu, betonu, cihel, obkladů, dlažeb, kamene) průměru přes 60 do 70 mm
|  |  |  | Výkaz výměr: | vrtání prostupů stěnou pro nové trasy ER |  | 0
[5 empty] | jádrové vrtání prostupů 1PP STARÁ BUDOVA ; 0,6*3+0,45*2+0,15 |  | 2.85
[5 empty] | jádrové vrtání prostupů 1PP HALA ; 0,35+0,2*4+0,15 |  | 1.3
[5 empty] | jádrové vrtání prostupů 1NP STARÁ BUDOVA ; 0,6*5+0,35*1+0,15*13 |  | 5.3
[5 empty] | jádrové vrtání prostupů 1NP HALA ; 0 |  | 0
[5 empty] | jádrové vrtání prostupů 2NP STARÁ BUDOVA ; 0,6*6+0,15*15 |  | 5.85
[5 empty] | jádrové vrtání prostupů 3NP STARÁ BUDOVA ; 0,45*1+0,2*36 |  | 7.65
|  | 3 | SP | 977151213 | Jádrové vrty dovrchní diamantovými korunkami do stavebních materiálů D přes 40 do 50 mm | m | 2.2 | 0 | 0 | 0.00115 | 0.00253 | 0.0043 | 0.00946 | 21 | 0 | 0 |  | URS-I-2024 | 1
|  |  |  | Plný popis: | Jádrové vrty diamantovými korunkami do stavebních materiálů (železobetonu, betonu, cihel, obkladů, dlažeb, kamene) průměru přes 60 do 70 mm | [14 empty] | Jádrové vrty diamantovými korunkami do stavebních materiálů (železobetonu, betonu, cihel, obkladů, dlažeb, kamene) průměru přes 60 do 70 mm
|  |  |  | Výkaz výměr: | vrtání prostupů stěnou pro nové trasy ER |  | 0
[5 empty] | jádrové vrtání prostupů 1PP STARÁ BUDOVA ; 0,6 |  | 0.6
[5 empty] | jádrové vrtání prostupů 1PP HALA ; 0,4 |  | 0.4
[5 empty] | jádrové vrtání prostupů 1NP STARÁ BUDOVA ; 0,6 |  | 0.6
[5 empty] | jádrové vrtání prostupů 1NP HALA ; 0 |  | 0
[5 empty] | jádrové vrtání prostupů 2NP STARÁ BUDOVA ; 0,6 |  | 0.6
[5 empty] | jádrové vrtání prostupů 3NP STARÁ BUDOVA ; 0 |  | 0
|  | 4 | SP | 771571810 | Demontáž podlah z dlaždic keramických kladených do malty | m2 | 1.44 | 0 | 0 |  | 0 | 0.08317 | 0.11976 | 21 | 0 | 0 |  | URS-I-2024 | 1
|  |  |  | Plný popis: | Demontáž obkladů z obkladaček pórovinových lepených | [14 empty] | Demontáž obkladů z obkladaček pórovinových lepených
|  |  |  | Výkaz výměr: | obnova podlahy z dlaždic |  | 0
[5 empty] | 1NP; 0,6*0,6*2 |  | 0.72
[5 empty] | 2NP; 0,6*0,6 |  | 0.36
[5 empty] | 3NP; 0,6*0,6 |  | 0.36
SSO/SO 01/099 | 3 |  | Oddíl |  | 099: Přesun hmot HSV |  |  |  | 0 |  | 0 |  | 0 |  | 0 | 0 |  |  | 6
SSO/SO 01/099/0997 | 4 |  | Pododdíl |  | 0997: Doprava suti a vybouraných hmot |  |  |  | 0 |  | 0 |  | 0 |  | 0 | 0 |  |  | 4
|  | 1 | SP | 997013213 | Vnitrostaveništní doprava suti a vybouraných hmot pro budovy v přes 9 do 12 m ručně | t | 0.65108 | 0 | 0 |  | 0 |  | 0 | 21 | 0 | 0 |  | URS-I-2024 | 1
|  |  |  | Plný popis: | Vnitrostaveništní doprava suti a vybouraných hmot vodorovně do 50 m svisle ručně pro budovy a haly výšky do 6 m | [14 empty] | Vnitrostaveništní doprava suti a vybouraných hmot vodorovně do 50 m svisle ručně pro budovy a haly výšky do 6 m
|  | 2 | SP | 997013501 | Odvoz suti a vybouraných hmot na skládku nebo meziskládku do 1 km se složením | t | 0.65108 | 0 | 0 |  | 0 |  | 0 | 21 | 0 | 0 |  | URS-I-2024 | 1
|  |  |  | Plný popis: | Odvoz suti a vybouraných hmot na skládku nebo meziskládku se složením, na vzdálenost do 1 km | [14 empty] | Odvoz suti a vybouraných hmot na skládku nebo meziskládku se složením, na vzdálenost do 1 km
|  | 3 | SP | 997013509 | Příplatek k odvozu suti a vybouraných hmot na skládku ZKD 1 km přes 1 km | t | 12.369 | 0 | 0 |  | 0 |  | 0 | 21 | 0 | 0 |  | URS-I-2024 | 1
|  |  |  | Plný popis: | Odvoz suti a vybouraných hmot na skládku nebo meziskládku se složením, na vzdálenost Příplatek k ceně za každý další i započatý 1 km přes 1 km | [14 empty] | Odvoz suti a vybouraných hmot na skládku nebo meziskládku se složením, na vzdálenost Příplatek k ceně za každý další i započatý 1 km přes 1 km
|  |  |  | Výkaz výměr: | 20 km |  | 0
[5 empty] | 19*0,651 |  | 12.369
0
|  | 4 | SP | 997013631 | Poplatek za uložení na skládce (skládkovné) stavebního odpadu směsného kód odpadu 17 09 04 | t | 0.651 | 0 | 0 |  | 0 |  | 0 | 21 | 0 | 0 |  | URS-I-2024 | 1
|  |  |  | Plný popis: | Poplatek za uložení stavebního odpadu na skládce (skládkovné) směsného stavebního a demoličního zatříděného do Katalogu odpadů pod kódem 17 09 04 | [14 empty] | Poplatek za uložení stavebního odpadu na skládce (skládkovné) směsného stavebního a demoličního zatříděného do Katalogu odpadů pod kódem 17 09 04
|  |  |  | Výkaz výměr: | 0,651 |  | 0.651
SSO/SO 01/099/0998 | 4 |  | Pododdíl |  | 0998: Přesun hmot |  |  |  | 0 |  | 0 |  | 0 |  | 0 | 0 |  |  | 2
|  | 1 | SP | 998018002 | Přesun hmot pro budovy ruční pro budovy v přes 6 do 12 m | t | 3.4854 | 0 | 0 |  | 0 |  | 0 | 21 | 0 | 0 |  | URS-I-2024 | 1
|  |  |  | Plný popis: | Přesun hmot pro budovy občanské výstavby, bydlení, výrobu a služby s nosnou svislou konstrukcí zděnou z cihel, tvárnic nebo kamene vodorovná dopravní vzdálenost do 100 m pro budovy výšky do 6 m | [14 empty] | Přesun hmot pro budovy občanské výstavby, bydlení, výrobu a služby s nosnou svislou konstrukcí zděnou z cihel, tvárnic nebo kamene vodorovná dopravní vzdálenost do 100 m pro budovy výšky do 6 m
|  | 2 | SP | 998018011 | Příplatek k ručnímu přesunu hmot pro budovy za zvětšený přesun ZKD 100 m | t | 3.4854 | 0 | 0 |  | 0 |  | 0 | 21 | 0 | 0 |  | URS-I-2024 | 1
|  |  |  | Plný popis: | Přesun hmot pro budovy občanské výstavby, bydlení, výrobu a služby s nosnou svislou konstrukcí zděnou z cihel, tvárnic nebo kamene Příplatek k cenám za zvětšený přesun přes vymezenou největší dopravní vzdálenost do 500 m | [14 empty] | Přesun hmot pro budovy občanské výstavby, bydlení, výrobu a služby s nosnou svislou konstrukcí zděnou z cihel, tvárnic nebo kamene Příplatek k cenám za zvětšený přesun přes vymezenou největší dopravní vzdálenost do 500 m
SSO/SO 01/771 | 3 |  | Oddíl |  | 771: Podlahy z dlaždic |  |  |  | 0 |  | 0.03996 |  | 0 |  | 0 | 0 |  |  | 6
SSO/SO 01/771/771. | 4 |  | Pododdíl |  | 771.: Podlahy z dlaždic |  |  |  | 0 |  | 0.03996 |  | 0 |  | 0 | 0 |  |  | 6
|  | 1 | SP | 771121011 | Nátěr penetrační na podlahu | m2 | 1.44 | 0 | 0 | 0.0003 | 0.000432 |  | 0 | 21 | 0 | 0 |  | URS-I-2024 | 1
|  |  |  | Plný popis: | Příprava podkladu před provedením dlažby nátěr penetrační na podlahu | [14 empty] | Příprava podkladu před provedením dlažby nátěr penetrační na podlahu
|  |  |  | Výkaz výměr: | obnova podlahy z dlaždic |  | 0
[5 empty] | 1NP; 0,6*0,6*2 |  | 0.72
[5 empty] | 2NP; 0,6*0,6 |  | 0.36
[5 empty] | 3NP; 0,6*0,6 |  | 0.36
|  | 2 | SP | 771574416 | Montáž podlah keramických hladkých lepených cementovým flexibilním lepidlem přes 9 do 12 ks/m2 | m2 | 1.44 | 0 | 0 | 0.006 | 0.00864 |  | 0 | 21 | 0 | 0 |  | URS-I-2024 | 1
|  |  |  | Plný popis: | Montáž podlah z dlaždic keramických lepených flexibilním lepidlem maloformátových hladkých přes 6 do 9 ks/m2 | [14 empty] | Montáž podlah z dlaždic keramických lepených flexibilním lepidlem maloformátových hladkých přes 6 do 9 ks/m2
|  |  |  | Výkaz výměr: | obnova podlahy z dlaždic |  | 0
[5 empty] | 1NP; 0,6*0,6*2 |  | 0.72
[5 empty] | 2NP; 0,6*0,6 |  | 0.36
[5 empty] | 3NP; 0,6*0,6 |  | 0.36
|  | 3 | SP | 771577111 | Příplatek k montáži podlah keramických lepených flexibilním lepidlem za plochu do 5 m2 | m2 | 1.44 | 0 | 0 |  | 0 |  | 0 | 21 | 0 | 0 |  | URS-I-2024 | 1
|  |  |  | Plný popis: | Montáž podlah z dlaždic keramických lepených flexibilním lepidlem Příplatek k cenám za plochu do 5 m2 jednotlivě | [14 empty] | Montáž podlah z dlaždic keramických lepených flexibilním lepidlem Příplatek k cenám za plochu do 5 m2 jednotlivě
|  |  |  | Výkaz výměr: | obnova podlahy z dlaždic |  | 0
[5 empty] | 1NP; 0,6*0,6*2 |  | 0.72
[5 empty] | 2NP; 0,6*0,6 |  | 0.36
[5 empty] | 3NP; 0,6*0,6 |  | 0.36
|  | 4 | H | 59761617 | dlažba keramická slinutá protiskluzná do interiéru i exteriéru pro vysoké mechanické namáhání do 9ks/m2 | m2 | 1.584 | 0 | 0 | 0.0195 | 0.030888 |  | 0 | 21 | 0 | 0 |  | URS-I-2024 | 1
|  |  |  | Plný popis: | Dlaždice keramické slinuté neglazované mrazuvzdorné 59,8 x 59,8 x 1,1 cm | [14 empty] | Dlaždice keramické slinuté neglazované mrazuvzdorné 59,8 x 59,8 x 1,1 cm
|  |  |  | Výkaz výměr: | obnova podlahy z dlaždic |  | 0
[5 empty] | 1NP; 0,6*0,6*2 |  | 0.72
[5 empty] | 2NP; 0,6*0,6 |  | 0.36
[5 empty] | 3NP; 0,6*0,6 |  | 0.36
|  |  |  | Ztratné: | 10 |  | 0.144
|  | 5 | SP | 998771102 | Přesun hmot tonážní pro podlahy z dlaždic v objektech v přes 6 do 12 m | t | 1 | 0 | 0 |  | 0 |  | 0 | 21 | 0 | 0 |  | URS-I-2024 | 1
|  |  |  | Plný popis: | Přesun hmot pro podlahy z dlaždic stanovený z hmotnosti přesunovaného materiálu vodorovná dopravní vzdálenost do 50 m v objektech výšky do 6 m | [14 empty] | Přesun hmot pro podlahy z dlaždic stanovený z hmotnosti přesunovaného materiálu vodorovná dopravní vzdálenost do 50 m v objektech výšky do 6 m
|  | 6 | SP | 998771181 | Příplatek k přesunu hmot tonážní 771 prováděný bez použití mechanizace | t | 1 | 0 | 0 |  | 0 |  | 0 | 21 | 0 | 0 |  | URS-I-2024 | 1
|  |  |  | Plný popis: | Přesun hmot pro podlahy z dlaždic stanovený z hmotnosti přesunovaného materiálu Příplatek k ceně za přesun prováděný bez použití mechanizace pro jakoukoliv výšku objektu | [14 empty] | Přesun hmot pro podlahy z dlaždic stanovený z hmotnosti přesunovaného materiálu Příplatek k ceně za přesun prováděný bez použití mechanizace pro jakoukoliv výšku objektu
SSO/SO 01/783 | 3 |  | Oddíl |  | 783: Nátěry |  |  |  | 0 |  | 0.04332 |  | 0 |  | 0 | 0 |  |  | 4
SSO/SO 01/783/7838 | 4 |  | Pododdíl |  | 7838: Nátěry omítek a betonových povrchů |  |  |  | 0 |  | 0.04332 |  | 0 |  | 0 | 0 |  |  | 4
|  | 1 | SP | 783801505 | Omytí omítek s odmaštěním před provedením nátěru | m2 | 12 | 0 | 0 | 0.003 | 0.036 |  | 0 | 21 | 0 | 0 |  | URS-I-2024 | 1
|  |  |  | Plný popis: | Příprava podkladu omítek před provedením nátěru omytí s odmaštěním a následným opláchnutím | [14 empty] | Příprava podkladu omítek před provedením nátěru omytí s odmaštěním a následným opláchnutím
|  |  |  | Výkaz výměr: | obnova likrusta |  | 0
[5 empty] | 1,5*(1,0+1,0)*4 |  | 12
|  | 2 | SP | 783801203 | Okartáčování omítek před provedením nátěru | m2 | 12 | 0 | 0 |  | 0 |  | 0 | 21 | 0 | 0 |  | URS-I-2024 | 1
|  |  |  | Plný popis: | Příprava podkladu omítek před provedením nátěru okartáčování | [14 empty] | Příprava podkladu omítek před provedením nátěru okartáčování
|  |  |  | Výkaz výměr: | obnova likrusta |  | 0
[5 empty] | 1,5*(1,0+1,0)*4 |  | 12
|  | 3 | SP | 783813131 | Penetrační syntetický nátěr hladkých, tenkovrstvých zrnitých a štukových omítek | m2 | 12 | 0 | 0 | 0.0002 | 0.0024 |  | 0 | 21 | 0 | 0 |  | URS-I-2024 | 1
|  |  |  | Plný popis: | Penetrační nátěr omítek hladkých omítek hladkých, zrnitých tenkovrstvých nebo štukových stupně členitosti 1 a 2 syntetický | [14 empty] | Penetrační nátěr omítek hladkých omítek hladkých, zrnitých tenkovrstvých nebo štukových stupně členitosti 1 a 2 syntetický
|  |  |  | Výkaz výměr: | obnova likrusta |  | 0
[5 empty] | 1,5*(1,0+1,0)*4 |  | 12
|  | 4 | SP | 783817421 | Krycí dvojnásobný syntetický nátěr hladkých, zrnitých tenkovrstvých nebo štukových omítek | m2 | 12 | 0 | 0 | 0.00041 | 0.00492 |  | 0 | 21 | 0 | 0 |  | URS-I-2024 | 1
|  |  |  | Plný popis: | Krycí (ochranný ) nátěr omítek dvojnásobný hladkých omítek hladkých, zrnitých tenkovrstvých nebo štukových stupně členitosti 1 a 2 syntetický | [14 empty] | Krycí (ochranný ) nátěr omítek dvojnásobný hladkých omítek hladkých, zrnitých tenkovrstvých nebo štukových stupně členitosti 1 a 2 syntetický
|  |  |  | Výkaz výměr: | obnova likrusta |  | 0
[5 empty] | 1,5*(1,0+1,0)*4 |  | 12
SSO/SO 01/784 | 3 |  | Oddíl |  | 784: Malby |  |  |  | 0 |  | 0.23293 |  | 0.017208 |  | 0 | 0 |  |  | 4
SSO/SO 01/784/7841 | 4 |  | Pododdíl |  | 7841: Malby a tapety - příprava podkladu |  |  |  | 0 |  | 0.095075 |  | 0.017208 |  | 0 | 0 |  |  | 3
|  | 1 | SP | 784181101 | Základní akrylátová jednonásobná bezbarvá penetrace podkladu v místnostech v do 3,80 m | m2 | 475.375 | 0 | 0 | 0.0002 | 0.095075 |  | 0 | 21 | 0 | 0 |  | URS-I-2024 | 1
|  |  |  | Plný popis: | Penetrace podkladu jednonásobná základní akrylátová bezbarvá v místnostech výšky do 3,80 m | [14 empty] | Penetrace podkladu jednonásobná základní akrylátová bezbarvá v místnostech výšky do 3,80 m
|  |  |  | Výkaz výměr: | na chodbě pouze stěny , železobeton a SDK po povrchu |  | 0
[5 empty] | odborný odhad začištění po drážkování kabelů |  | 0
[5 empty] | drážkování 1PP STARÁ BUDOVA svisle a vodorovně ; (43,85+1,5)*1,5 |  | 68.025
[5 empty] | drážkování 1PP HALA ; 0 |  | 0
[5 empty] | drážkování 1NP STARÁ BUDOVA svisle a vodorovně ; (103,5 +4,2+1,5)*1,5 |  | 163.8
[5 empty] | drážkování 1NP HALA ; 0 |  | 0
[5 empty] | drážkování 2NP STARÁ BUDOVA svisle a vodorovně ; (112,7+4,7+1,5)*1,5 |  | 178.35
[5 empty] | drážkování 3NP STARÁ BUDOVA svisle a vodorovně; (30+2,8)*1,5 |  | 49.2
[5 empty] | stropy obnova |  | 0
[5 empty] | 4*2,0*2,0 |  | 16
|  | 2 | SP | 784171001 | Olepování vnitřních ploch páskou v místnostech v do 3,80 m | m | 68 | 0 | 0 |  | 0 |  | 0 | 21 | 0 | 0 |  | URS-I-2024 | 1
|  |  |  | Plný popis: | Olepování vnitřních ploch (materiál ve specifikaci) včetně pozdějšího odlepení páskou nebo fólií v místnostech výšky do 3,80 m | [14 empty] | Olepování vnitřních ploch (materiál ve specifikaci) včetně pozdějšího odlepení páskou nebo fólií v místnostech výšky do 3,80 m
|  |  |  | Výkaz výměr: | odborný odhad |  | 0
[5 empty] | 60 |  | 60
[5 empty] | Chodby omítané stěny rozhraní lingrusta |  | 0
[5 empty] | 2,0*4 |  | 8
|  | 3 | SP | 784171101 | Zakrytí vnitřních podlah včetně pozdějšího odkrytí | m2 | 573.6 | 0 | 0 |  | 0 | 3e-05 | 0.017208 | 21 | 0 | 0 |  | URS-I-2024 | 1
|  |  |  | Plný popis: | Zakrytí nemalovaných ploch (materiál ve specifikaci) včetně pozdějšího odkrytí podlah | [14 empty] | Zakrytí nemalovaných ploch (materiál ve specifikaci) včetně pozdějšího odkrytí podlah
|  |  |  | Výkaz výměr: | plocha 1PP STARÁ BUDOVA ; 42,5*1,5 |  | 63.75
[5 empty] | plocha 1PP HALA ; 24*1,5 |  | 36
[5 empty] | plocha 1NP STARÁ BUDOVA ; 110,2*1,5 |  | 165.3
[5 empty] | plocha 1NP HALA ; 28,5*1,5 |  | 42.75
[5 empty] | plocha 2NP STARÁ BUDOVA ; 123,3*1,5 |  | 184.95
[5 empty] | plocha 3NP STARÁ BUDOVA ; 53,9*1,5 |  | 80.85
SSO/SO 01/784/7842 | 4 |  | Pododdíl |  | 7842: Malby ze standardních nátěrových hmot |  |  |  | 0 |  | 0.13786 |  | 0 |  | 0 | 0 |  |  | 1
|  | 1 | SP | 784221101 | Dvojnásobné bílé malby ze směsí za sucha dobře otěruvzdorných v místnostech do 3,80 m | m2 | 475.375 | 0 | 0 | 0.00029 | 0.13786 |  | 0 | 21 | 0 | 0 |  | URS-I-2024 | 1
|  |  |  | Plný popis: | Malby z malířských směsí otěruvzdorných za sucha dvojnásobné, bílé za sucha otěruvzdorné dobře v místnostech výšky do 3,80 m | [14 empty] | Malby z malířských směsí otěruvzdorných za sucha dvojnásobné, bílé za sucha otěruvzdorné dobře v místnostech výšky do 3,80 m
|  |  |  | Výkaz výměr: | na chodbě pouze stěny , železobeton a SDK po povrchu |  | 0
[5 empty] | odborný odhad začištění po drážkování kabelů |  | 0
[5 empty] | drážkování 1PP STARÁ BUDOVA svisle a vodorovně ; (43,85+1,5)*1,5 |  | 68.025
[5 empty] | drážkování 1PP HALA ; 0 |  | 0
[5 empty] | drážkování 1NP STARÁ BUDOVA svisle a vodorovně ; (103,5 +4,2+1,5)*1,5 |  | 163.8
[5 empty] | drážkování 1NP HALA ; 0 |  | 0
[5 empty] | drážkování 2NP STARÁ BUDOVA svisle a vodorovně ; (112,7+4,7+1,5)*1,5 |  | 178.35
[5 empty] | drážkování 3NP STARÁ BUDOVA svisle a vodorovně; (30+2,8)*1,5 |  | 49.2
[5 empty] | stropy obnova |  | 0
[5 empty] | 4*2,0*2,0 |  | 16
SSO/SO 01/SUB | 3 |  | Oddíl |  | SUB: Subdodávky |  |  |  | 0 |  | 0 |  | 0 |  | 0 | 0 |  |  | 1
SSO/SO 01/SUB/SUB. | 4 |  | Pododdíl |  | SUB.: Subdodávky |  |  |  | 0 |  | 0 |  | 0 |  | 0 | 0 |  |  | 1
|  | 1 | SUB | SO 01.8 | EVAKUAČNÍ ROZHLAS | KPL | 1 | 0 | 0 |  | 0 |  | 0 | 21 | 0 | 0 |  | URS-I-2024 | 1
|  |  |  | Plný popis: | --- | [14 empty] | ---
SSO/SO 01/VRN | 3 |  | Oddíl |  | VRN: Vedlejší rozpočtové náklady |  |  |  | 0 |  | 0 |  | 0 |  | 0 | 0 |  |  | 3
SSO/SO 01/VRN/VRN. | 4 |  | Pododdíl |  | VRN.: Vedlejší rozpočtové náklady |  |  |  | 0 |  | 0 |  | 0 |  | 0 | 0 |  |  | 3
|  | 1 | ON | 04 | Mimostaveništní doprava | % | 1.5 | 0 | 0 |  | 0 |  | 0 | 21 | 0 | 0 |  | URS-I-2024 | 1
|  |  |  | Plný popis: | --- | [14 empty] | ---
|  | 2 | ON | 07 | Zařízení staveniště | % | 1.5 | 0 | 0 |  | 0 |  | 0 | 21 | 0 | 0 |  | URS-I-2024 | 1
|  |  |  | Plný popis: | --- | [14 empty] | ---
|  | 3 | ON | 05 | Mimořádně ztížené dopravní podmínky | % | 1.5 | 0 | 0 |  | 0 |  | 0 | 21 | 0 | 0 |  | URS-I-2024 | 1
|  |  |  | Plný popis: | --- | [14 empty] | ---
SSO/SO 02 | 2 |  | Objekt |  | SO 02: EV - č.p.350 ul. TŘINECKÁ |  |  |  | 0 |  | 1.7668 |  | 0.37013 |  | 0 | 0 |  |  | 38
SSO/SO 02/006 | 3 |  | Oddíl |  | 006: Úpravy povrchu |  |  |  | 0 |  | 1.3076 |  | 0.049338 |  | 0 | 0 |  |  | 7
SSO/SO 02/006/0061 | 4 |  | Pododdíl |  | 0061: Úprava povrchů vnitřní |  |  |  | 0 |  | 1.3076 |  | 0.049338 |  | 0 | 0 |  |  | 7
|  | 1 | SP | 612135101 | Hrubá výplň rýh ve stěnách maltou jakékoli šířky rýhy | m2 | 16.14 | 0 | 0 | 0.056 | 0.90384 |  | 0 | 21 | 0 | 0 |  | URS-I-2024 | 1
|  |  |  | Plný popis: | Hrubá výplň rýh maltou jakékoli šířky rýhy ve stěnách | [14 empty] | Hrubá výplň rýh maltou jakékoli šířky rýhy ve stěnách
|  |  |  | Výkaz výměr: | na chodbě pouze stěny , železobeton a SDK po povrchu |  | 0
[5 empty] | odborný odhad začištění po drážkování kabelů |  | 0
[5 empty] | drážkování 1PP BUDOVA svisle a vodorovně ; (48,9+1,5*3)*0,05 |  | 2.67
[5 empty] | drážkování 1NP BUDOVA svisle a vodorovně ; (73,6 +3,3+1,5*2)*0,05 |  | 4.065
[5 empty] | drážkování 2NP BUDOVA svisle a vodorovně ; (56,4+3,3+1,5*2)*0,05 |  | 3.135
[5 empty] | drážkování 3NP BUDOVA svisle a vodorovně; (56,4+3,3+1,5*2)*0,05 |  | 3.135
[5 empty] | drážkování 4NP BUDOVA svisle a vodorovně; (56,4+3,3+1,5*2)*0,05 |  | 3.135
|  | 2 | SP | 612131121 | Penetrační disperzní nátěr vnitřních stěn nanášený ručně | m2 | 16.14 | 0 | 0 | 0.00026 | 0.0041964 |  | 0 | 21 | 0 | 0 |  | URS-I-2024 | 1
|  |  |  | Plný popis: | Podkladní a spojovací vrstva vnitřních omítaných ploch penetrace disperzní nanášená ručně stěn | [14 empty] | Podkladní a spojovací vrstva vnitřních omítaných ploch penetrace disperzní nanášená ručně stěn
|  |  |  | Výkaz výměr: | na chodbě pouze stěny , železobeton a SDK po povrchu |  | 0
[5 empty] | odborný odhad začištění po drážkování kabelů |  | 0
[5 empty] | drážkování 1PP BUDOVA svisle a vodorovně ; (48,9+1,5*3)*0,05 |  | 2.67
[5 empty] | drážkování 1NP BUDOVA svisle a vodorovně ; (73,6 +3,3+1,5*2)*0,05 |  | 4.065
[5 empty] | drážkování 2NP BUDOVA svisle a vodorovně ; (56,4+3,3+1,5*2)*0,05 |  | 3.135
[5 empty] | drážkování 3NP BUDOVA svisle a vodorovně; (56,4+3,3+1,5*2)*0,05 |  | 3.135
[5 empty] | drážkování 4NP BUDOVA svisle a vodorovně; (56,4+3,3+1,5*2)*0,05 |  | 3.135
|  | 3 | SP | 612321121 | Vápenocementová omítka hladká jednovrstvá vnitřních stěn nanášená ručně | m2 | 16.14 | 0 | 0 | 0.0154 | 0.24856 |  | 0 | 21 | 0 | 0 |  | URS-I-2024 | 1
|  |  |  | Plný popis: | Omítka vápenocementová vnitřních ploch nanášená ručně dvouvrstvá, tloušťky jádrové omítky do 10 mm štuková svislých konstrukcí stěn | [14 empty] | Omítka vápenocementová vnitřních ploch nanášená ručně dvouvrstvá, tloušťky jádrové omítky do 10 mm štuková svislých konstrukcí stěn
|  |  |  | Výkaz výměr: | na chodbě pouze stěny , železobeton a SDK po povrchu
[5 empty] | odborný odhad začištění po drážkování kabelů |  | 0
[5 empty] | drážkování 1PP BUDOVA svisle a vodorovně ; (48,9+1,5*3)*0,05 |  | 2.67
[5 empty] | drážkování 1NP BUDOVA svisle a vodorovně ; (73,6 +3,3+1,5*2)*0,05 |  | 4.065
[5 empty] | drážkování 2NP BUDOVA svisle a vodorovně ; (56,4+3,3+1,5*2)*0,05 |  | 3.135
[5 empty] | drážkování 3NP BUDOVA svisle a vodorovně; (56,4+3,3+1,5*2)*0,05 |  | 3.135
[5 empty] | drážkování 4NP BUDOVA svisle a vodorovně; (56,4+3,3+1,5*2)*0,05 |  | 3.135
|  | 4 | SP | 611315202 | Vápenná hrubá omítka malých ploch přes 0,09 do 0,25 m2 na stropech | kus | 4 | 0 | 0 | 0.0095 | 0.038 |  | 0 | 21 | 0 | 0 |  | URS-I-2024 | 1
|  |  |  | Plný popis: | Hrubá výplň rýh maltou jakékoli šířky rýhy ve stěnách | [14 empty] | Hrubá výplň rýh maltou jakékoli šířky rýhy ve stěnách
|  |  |  | Výkaz výměr: | začištění po vrtání prostupů stěnou pro nové trasy ER |  | 0
[5 empty] | jádrové vrtání prostupů 1PP BUDOVA ; 1 |  | 1
[5 empty] | jádrové vrtání prostupů 1NP BUDOVA ; 1 |  | 1
[5 empty] | jádrové vrtání prostupů 2NP BUDOVA ; 1 |  | 1
[5 empty] | jádrové vrtání prostupů 3NP BUDOVA ; 1 |  | 1
|  | 5 | SP | 611131121 | Penetrační disperzní nátěr vnitřních stropů nanášený ručně | m2 | 1.44 | 0 | 0 | 0.00026 | 0.0003744 |  | 0 | 21 | 0 | 0 |  | URS-I-2024 | 1
|  |  |  | Plný popis: | Podkladní a spojovací vrstva vnitřních omítaných ploch penetrace disperzní nanášená ručně stropů | [14 empty] | Podkladní a spojovací vrstva vnitřních omítaných ploch penetrace disperzní nanášená ručně stropů
|  |  |  | Výkaz výměr: | začištění po vrtání prostupů stěnou pro nové trasy ER |  | 0
[5 empty] | jádrové vrtání prostupů 1PP BUDOVA ; 0,6*0,6 |  | 0.36
[5 empty] | jádrové vrtání prostupů 1NP BUDOVA ; 0,6*0,6 |  | 0.36
[5 empty] | jádrové vrtání prostupů 2NP BUDOVA ; 0,6*0,6 |  | 0.36
[5 empty] | jádrové vrtání prostupů 3NP BUDOVA ; 0,6*0,6 |  | 0.36
|  | 6 | SP | 611321121 | Vápenocementová omítka hladká jednovrstvá vnitřních stropů rovných nanášená ručně | m2 | 1.44 | 0 | 0 | 0.0154 | 0.022176 |  | 0 | 21 | 0 | 0 |  | URS-I-2024 | 1
|  |  |  | Plný popis: | Omítka vápenocementová vnitřních ploch nanášená ručně dvouvrstvá, tloušťky jádrové omítky do 10 mm štuková svislých konstrukcí stěn | [14 empty] | Omítka vápenocementová vnitřních ploch nanášená ručně dvouvrstvá, tloušťky jádrové omítky do 10 mm štuková svislých konstrukcí stěn
|  |  |  | Výkaz výměr: | začištění po vrtání prostupů stěnou pro nové trasy ER |  | 0
[5 empty] | jádrové vrtání prostupů 1PP BUDOVA ; 0,6*0,6 |  | 0.36
[5 empty] | jádrové vrtání prostupů 1NP BUDOVA ; 0,6*0,6 |  | 0.36
[5 empty] | jádrové vrtání prostupů 2NP BUDOVA ; 0,6*0,6 |  | 0.36
[5 empty] | jádrové vrtání prostupů 3NP BUDOVA ; 0,6*0,6 |  | 0.36
|  | 7 | SP | 619991011 | Obalení samostatných konstrukcí a prvků fólií | m2 | 822.3 | 0 | 0 | 0.00011 | 0.090453 | 6e-05 | 0.049338 | 21 | 0 | 0 |  | URS-I-2024 | 1
|  |  |  | Plný popis: | Zakrytí vnitřních ploch před znečištěním včetně pozdějšího odkrytí konstrukcí a prvků obalením fólií a přelepením páskou | [14 empty] | Zakrytí vnitřních ploch před znečištěním včetně pozdějšího odkrytí konstrukcí a prvků obalením fólií a přelepením páskou
|  |  |  | Výkaz výměr: | reserva na postupné zakrývání konstrukcí |  | 0
[5 empty] | 400 |  | 391.3
[5 empty] | zakrývání konstrukcí |  | 0
[5 empty] | plocha 1PP BUDOVA ; 101*(1,0) |  | 101
[5 empty] | plocha 1NP BUDOVA ; 150*(1,0) |  | 150
[5 empty] | plocha 2NP BUDOVA ; 60*(1,0) |  | 60
[5 empty] | plocha 3NP BUDOVA ; 60*(1,0) |  | 60
[5 empty] | plocha 4NP BUDOVA ; 60*(1,0) |  | 60
SSO/SO 02/009 | 3 |  | Oddíl |  | 009: Ostatní konstrukce a práce |  |  |  | 0 |  | 0.11906 |  | 0.30139 |  | 0 | 0 |  |  | 7
SSO/SO 02/009/0094 | 4 |  | Pododdíl |  | 0094: Lešení a stavební výtahy |  |  |  | 0 |  | 0.044824 |  | 0 |  | 0 | 0 |  |  | 1
|  | 1 | SP | 949101111 | Lešení pomocné pro objekty pozemních staveb s lešeňovou podlahou v do 1,9 m zatížení do 150 kg/m2 | m2 | 344.8 | 0 | 0 | 0.00013 | 0.044824 |  | 0 | 21 | 0 | 0 |  | URS-I-2024 | 1
|  |  |  | Plný popis: | Lešení pomocné pracovní pro objekty pozemních staveb pro zatížení do 150 kg/m2, o výšce lešeňové podlahy do 1,9 m | [14 empty] | Lešení pomocné pracovní pro objekty pozemních staveb pro zatížení do 150 kg/m2, o výšce lešeňové podlahy do 1,9 m
|  |  |  | Výkaz výměr: | plocha 1PP BUDOVA ; 101*0,8 |  | 80.8
[5 empty] | plocha 1NP BUDOVA ; 150*0,8 |  | 120
[5 empty] | plocha 2NP BUDOVA ; 60*0,8 |  | 48
[5 empty] | plocha 3NP BUDOVA ; 60*0,8 |  | 48
[5 empty] | plocha 4NP BUDOVA ; 60*0,8 |  | 48
SSO/SO 02/009/0095 | 4 |  | Pododdíl |  | 0095: Dokončovací konstrukce a práce pozemních staveb |  |  |  | 0 |  | 0.03879 |  | 0 |  | 0 | 0 |  |  | 2
|  | 1 | SP | 952901111 | Vyčištění budov bytové a občanské výstavby při výšce podlaží do 4 m | m2 | 646.5 | 0 | 0 | 4e-05 | 0.02586 |  | 0 | 21 | 0 | 0 |  | URS-I-2024 | 1
|  |  |  | Plný popis: | Vyčištění budov nebo objektů před předáním do užívání budov bytové nebo občanské výstavby - zametení a umytí podlah, dlažeb, obkladů, schodů v místnostech, chodbách a schodištích, vyčištění a umytí oken, dveří s rámy, zárubněmi, umytí a vyčištění jiných zasklených a natíraných ploch a zařizovacích předmětů, při světlé výšce podlaží do 4 m | [14 empty] | Vyčištění budov nebo objektů před předáním do užívání budov bytové nebo občanské výstavby - zametení a umytí podlah, dlažeb, obkladů, schodů v místnostech, chodbách a schodištích, vyčištění a umytí oken, dveří s rámy, zárubněmi, umytí a vyčištění jiných zasklených a natíraných ploch a zařizovacích předmětů, při světlé výšce podlaží do 4 m
|  |  |  | Výkaz výměr: | plocha 1PP BUDOVA ; 101*1,5 |  | 151.5
[5 empty] | plocha 1NP BUDOVA ; 150*1,5 |  | 225
[5 empty] | plocha 2NP BUDOVA ; 60*1,5 |  | 90
[5 empty] | plocha 3NP BUDOVA ; 60*1,5 |  | 90
[5 empty] | plocha 4NP BUDOVA ; 60*1,5 |  | 90
|  | 2 | SP | 952902031 | Čištění budov omytí hladkých podlah | m2 | 1293 | 0 | 0 | 1e-05 | 0.01293 |  | 0 | 21 | 0 | 0 |  | URS-I-2024 | 1
|  |  |  | Plný popis: | Čištění budov při provádění oprav a udržovacích prací podlah hladkých omytím | [14 empty] | Čištění budov při provádění oprav a udržovacích prací podlah hladkých omytím
|  |  |  | Výkaz výměr: | plocha 1PP BUDOVA ; 101*3,0 |  | 303
[5 empty] | plocha 1NP BUDOVA ; 150*3,0 |  | 450
[5 empty] | plocha 2NP BUDOVA ; 60*3,0 |  | 180
[5 empty] | plocha 3NP BUDOVA ; 60*3,0 |  | 180
[5 empty] | plocha 4NP BUDOVA ; 60*3,0 |  | 180
SSO/SO 02/009/0097 | 4 |  | Pododdíl |  | 0097: Prorážení otvorů a ostatní bourací práce |  |  |  | 0 |  | 0.035449 |  | 0.30139 |  | 0 | 0 |  |  | 4
|  | 1 | SP | 974082112 | Vysekání rýh pro ploché vodiče v omítce MV nebo MVC stěn š do 30 mm | m | 26.4 | 0 | 0 |  | 0 | 0.001 | 0.0264 | 21 | 0 | 0 |  | URS-I-2024 | 1
|  |  |  | Plný popis: | Vysekání rýh pro vodiče v omítce vápenné nebo vápenocementové stěn, šířky do 50 mm | [14 empty] | Vysekání rýh pro vodiče v omítce vápenné nebo vápenocementové stěn, šířky do 50 mm
|  |  |  | Výkaz výměr: | na chodbě pouze stěny , železobeton a SDK po povrchu |  | 0
[5 empty] | odborný odhad pro drážkování kabelů |  | 0
[5 empty] | drážkování 1PP BUDOVA svisle a vodorovně ; 3,3+1,9 |  | 5.2
[5 empty] | drážkování 1NP BUDOVA svisle a vodorovně ; 3,3+2,0 |  | 5.3
[5 empty] | drážkování 2NP BUDOVA svisle a vodorovně ; 3,3+2,0 |  | 5.3
[5 empty] | drážkování 3NP BUDOVA svisle a vodorovně; 3,3+2,0 |  | 5.3
[5 empty] | drážkování 4NP BUDOVA svisle a vodorovně; 3,3+2,0 |  | 5.3
|  | 2 | SP | 977151113 | Jádrové vrty diamantovými korunkami do stavebních materiálů D přes 40 do 50 mm | m | 33.7 | 0 | 0 | 0.00097 | 0.032689 | 0.0043 | 0.14491 | 21 | 0 | 0 |  | URS-I-2024 | 1
|  |  |  | Plný popis: | Jádrové vrty diamantovými korunkami do stavebních materiálů (železobetonu, betonu, cihel, obkladů, dlažeb, kamene) průměru přes 60 do 70 mm | [14 empty] | Jádrové vrty diamantovými korunkami do stavebních materiálů (železobetonu, betonu, cihel, obkladů, dlažeb, kamene) průměru přes 60 do 70 mm
|  |  |  | Výkaz výměr: | vrtání prostupů stěnou pro nové trasy ER |  | 0
[5 empty] | jádrové vrtání prostupů 1PP BUDOVA ; 0,5*8+0,4*3+0,1*5 |  | 5.7
[5 empty] | jádrové vrtání prostupů 1NP BUDOVA ; 0,6*9+0,4*4+0,15*17 |  | 9.55
[5 empty] | jádrové vrtání prostupů 2NP BUDOVA ; 0,6*10+0,15*1 |  | 6.15
[5 empty] | jádrové vrtání prostupů 3NP BUDOVA ; 0,6*10+0,15*1 |  | 6.15
[5 empty] | jádrové vrtání prostupů 4NP BUDOVA ; 0,6*10+0,15*1 |  | 6.15
|  | 3 | SP | 977151213 | Jádrové vrty dovrchní diamantovými korunkami do stavebních materiálů D přes 40 do 50 mm | m | 2.4 | 0 | 0 | 0.00115 | 0.00276 | 0.0043 | 0.01032 | 21 | 0 | 0 |  | URS-I-2024 | 1
|  |  |  | Plný popis: | Jádrové vrty diamantovými korunkami do stavebních materiálů (železobetonu, betonu, cihel, obkladů, dlažeb, kamene) průměru přes 60 do 70 mm | [14 empty] | Jádrové vrty diamantovými korunkami do stavebních materiálů (železobetonu, betonu, cihel, obkladů, dlažeb, kamene) průměru přes 60 do 70 mm
|  |  |  | Výkaz výměr: | vrtání prostupů stěnou pro nové trasy ER |  | 0
[5 empty] | jádrové vrtání prostupů 1PP BUDOVA ; 0,6 |  | 0.6
[5 empty] | jádrové vrtání prostupů 1NP BUDOVA ; 0,6 |  | 0.6
[5 empty] | jádrové vrtání prostupů 2NP BUDOVA ; 0,6 |  | 0.6
[5 empty] | jádrové vrtání prostupů 3NP BUDOVA ; 0,6 |  | 0.6
|  | 4 | SP | 771571810 | Demontáž podlah z dlaždic keramických kladených do malty | m2 | 1.44 | 0 | 0 |  | 0 | 0.08317 | 0.11976 | 21 | 0 | 0 |  | URS-I-2024 | 1
|  |  |  | Plný popis: | Demontáž obkladů z obkladaček pórovinových lepených | [14 empty] | Demontáž obkladů z obkladaček pórovinových lepených
|  |  |  | Výkaz výměr: | obnova podlahy z dlaždic |  | 0
[5 empty] | 1NP; 0,6*0,6 |  | 0.36
[5 empty] | 2NP; 0,6*0,6 |  | 0.36
[5 empty] | 3NP; 0,6*0,6 |  | 0.36
[5 empty] | 4NP; 0,6*0,6 |  | 0.36
SSO/SO 02/099 | 3 |  | Oddíl |  | 099: Přesun hmot HSV |  |  |  | 0 |  | 0 |  | 0 |  | 0 | 0 |  |  | 6
SSO/SO 02/099/0997 | 4 |  | Pododdíl |  | 0997: Doprava suti a vybouraných hmot |  |  |  | 0 |  | 0 |  | 0 |  | 0 | 0 |  |  | 4
|  | 1 | SP | 997013213 | Vnitrostaveništní doprava suti a vybouraných hmot pro budovy v přes 9 do 12 m ručně | t | 0.72513 | 0 | 0 |  | 0 |  | 0 | 21 | 0 | 0 |  | URS-I-2024 | 1
|  |  |  | Plný popis: | Vnitrostaveništní doprava suti a vybouraných hmot vodorovně do 50 m svisle ručně pro budovy a haly výšky do 6 m | [14 empty] | Vnitrostaveništní doprava suti a vybouraných hmot vodorovně do 50 m svisle ručně pro budovy a haly výšky do 6 m
|  | 2 | SP | 997013501 | Odvoz suti a vybouraných hmot na skládku nebo meziskládku do 1 km se složením | t | 0.72513 | 0 | 0 |  | 0 |  | 0 | 21 | 0 | 0 |  | URS-I-2024 | 1
|  |  |  | Plný popis: | Odvoz suti a vybouraných hmot na skládku nebo meziskládku se složením, na vzdálenost do 1 km | [14 empty] | Odvoz suti a vybouraných hmot na skládku nebo meziskládku se složením, na vzdálenost do 1 km
|  | 3 | SP | 997013509 | Příplatek k odvozu suti a vybouraných hmot na skládku ZKD 1 km přes 1 km | t | 13.547 | 0 | 0 |  | 0 |  | 0 | 21 | 0 | 0 |  | URS-I-2024 | 1
|  |  |  | Plný popis: | Odvoz suti a vybouraných hmot na skládku nebo meziskládku se složením, na vzdálenost Příplatek k ceně za každý další i započatý 1 km přes 1 km | [14 empty] | Odvoz suti a vybouraných hmot na skládku nebo meziskládku se složením, na vzdálenost Příplatek k ceně za každý další i započatý 1 km přes 1 km
|  |  |  | Výkaz výměr: | 20 km |  | 0
[5 empty] | 19*0,713 |  | 13.547
0
|  | 4 | SP | 997013631 | Poplatek za uložení na skládce (skládkovné) stavebního odpadu směsného kód odpadu 17 09 04 | t | 0.713 | 0 | 0 |  | 0 |  | 0 | 21 | 0 | 0 |  | URS-I-2024 | 1
|  |  |  | Plný popis: | Poplatek za uložení stavebního odpadu na skládce (skládkovné) směsného stavebního a demoličního zatříděného do Katalogu odpadů pod kódem 17 09 04 | [14 empty] | Poplatek za uložení stavebního odpadu na skládce (skládkovné) směsného stavebního a demoličního zatříděného do Katalogu odpadů pod kódem 17 09 04
|  |  |  | Výkaz výměr: | 0,713 |  | 0.713
SSO/SO 02/099/0998 | 4 |  | Pododdíl |  | 0998: Přesun hmot |  |  |  | 0 |  | 0 |  | 0 |  | 0 | 0 |  |  | 2
|  | 1 | SP | 998018002 | Přesun hmot pro budovy ruční pro budovy v přes 6 do 12 m | t | 3.6731 | 0 | 0 |  | 0 |  | 0 | 21 | 0 | 0 |  | URS-I-2024 | 1
|  |  |  | Plný popis: | Přesun hmot pro budovy občanské výstavby, bydlení, výrobu a služby s nosnou svislou konstrukcí zděnou z cihel, tvárnic nebo kamene vodorovná dopravní vzdálenost do 100 m pro budovy výšky do 6 m | [14 empty] | Přesun hmot pro budovy občanské výstavby, bydlení, výrobu a služby s nosnou svislou konstrukcí zděnou z cihel, tvárnic nebo kamene vodorovná dopravní vzdálenost do 100 m pro budovy výšky do 6 m
|  | 2 | SP | 998018011 | Příplatek k ručnímu přesunu hmot pro budovy za zvětšený přesun ZKD 100 m | t | 3.6731 | 0 | 0 |  | 0 |  | 0 | 21 | 0 | 0 |  | URS-I-2024 | 1
|  |  |  | Plný popis: | Přesun hmot pro budovy občanské výstavby, bydlení, výrobu a služby s nosnou svislou konstrukcí zděnou z cihel, tvárnic nebo kamene Příplatek k cenám za zvětšený přesun přes vymezenou největší dopravní vzdálenost do 500 m | [14 empty] | Přesun hmot pro budovy občanské výstavby, bydlení, výrobu a služby s nosnou svislou konstrukcí zděnou z cihel, tvárnic nebo kamene Příplatek k cenám za zvětšený přesun přes vymezenou největší dopravní vzdálenost do 500 m
SSO/SO 02/771 | 3 |  | Oddíl |  | 771: Podlahy z dlaždic |  |  |  | 0 |  | 0.03996 |  | 0 |  | 0 | 0 |  |  | 6
SSO/SO 02/771/771. | 4 |  | Pododdíl |  | 771.: Podlahy z dlaždic |  |  |  | 0 |  | 0.03996 |  | 0 |  | 0 | 0 |  |  | 6
|  | 1 | SP | 771121011 | Nátěr penetrační na podlahu | m2 | 1.44 | 0 | 0 | 0.0003 | 0.000432 |  | 0 | 21 | 0 | 0 |  | URS-I-2024 | 1
|  |  |  | Plný popis: | Příprava podkladu před provedením dlažby nátěr penetrační na podlahu | [14 empty] | Příprava podkladu před provedením dlažby nátěr penetrační na podlahu
|  |  |  | Výkaz výměr: | obnova podlahy z dlaždic |  | 0
[5 empty] | 1NP; 0,6*0,6 |  | 0.36
[5 empty] | 2NP; 0,6*0,6 |  | 0.36
[5 empty] | 3NP; 0,6*0,6 |  | 0.36
[5 empty] | 4NP; 0,6*0,6 |  | 0.36
|  | 2 | SP | 771574416 | Montáž podlah keramických hladkých lepených cementovým flexibilním lepidlem přes 9 do 12 ks/m2 | m2 | 1.44 | 0 | 0 | 0.006 | 0.00864 |  | 0 | 21 | 0 | 0 |  | URS-I-2024 | 1
|  |  |  | Plný popis: | Montáž podlah z dlaždic keramických lepených flexibilním lepidlem maloformátových hladkých přes 6 do 9 ks/m2 | [14 empty] | Montáž podlah z dlaždic keramických lepených flexibilním lepidlem maloformátových hladkých přes 6 do 9 ks/m2
|  |  |  | Výkaz výměr: | obnova podlahy z dlaždic |  | 0
[5 empty] | 1NP; 0,6*0,6 |  | 0.36
[5 empty] | 2NP; 0,6*0,6 |  | 0.36
[5 empty] | 3NP; 0,6*0,6 |  | 0.36
[5 empty] | 4NP; 0,6*0,6 |  | 0.36
|  | 3 | SP | 771577111 | Příplatek k montáži podlah keramických lepených flexibilním lepidlem za plochu do 5 m2 | m2 | 1.44 | 0 | 0 |  | 0 |  | 0 | 21 | 0 | 0 |  | URS-I-2024 | 1
|  |  |  | Plný popis: | Montáž podlah z dlaždic keramických lepených flexibilním lepidlem Příplatek k cenám za plochu do 5 m2 jednotlivě | [14 empty] | Montáž podlah z dlaždic keramických lepených flexibilním lepidlem Příplatek k cenám za plochu do 5 m2 jednotlivě
|  |  |  | Výkaz výměr: | obnova podlahy z dlaždic |  | 0
[5 empty] | 1NP; 0,6*0,6 |  | 0.36
[5 empty] | 2NP; 0,6*0,6 |  | 0.36
[5 empty] | 3NP; 0,6*0,6 |  | 0.36
[5 empty] | 4NP; 0,6*0,6 |  | 0.36
|  | 4 | H | 59761617 | dlažba keramická slinutá protiskluzná do interiéru i exteriéru pro vysoké mechanické namáhání do 9ks/m2 | m2 | 1.584 | 0 | 0 | 0.0195 | 0.030888 |  | 0 | 21 | 0 | 0 |  | URS-I-2024 | 1
|  |  |  | Plný popis: | Dlaždice keramické slinuté neglazované mrazuvzdorné 59,8 x 59,8 x 1,1 cm | [14 empty] | Dlaždice keramické slinuté neglazované mrazuvzdorné 59,8 x 59,8 x 1,1 cm
|  |  |  | Výkaz výměr: | obnova podlahy z dlaždic |  | 0
[5 empty] | 1NP; 0,6*0,6 |  | 0.36
[5 empty] | 2NP; 0,6*0,6 |  | 0.36
[5 empty] | 3NP; 0,6*0,6 |  | 0.36
[5 empty] | 4NP; 0,6*0,6 |  | 0.36
|  |  |  | Ztratné: | 10 |  | 0.144
|  | 5 | SP | 998771102 | Přesun hmot tonážní pro podlahy z dlaždic v objektech v přes 6 do 12 m | t | 1 | 0 | 0 |  | 0 |  | 0 | 21 | 0 | 0 |  | URS-I-2024 | 1
|  |  |  | Plný popis: | Přesun hmot pro podlahy z dlaždic stanovený z hmotnosti přesunovaného materiálu vodorovná dopravní vzdálenost do 50 m v objektech výšky do 6 m | [14 empty] | Přesun hmot pro podlahy z dlaždic stanovený z hmotnosti přesunovaného materiálu vodorovná dopravní vzdálenost do 50 m v objektech výšky do 6 m
|  | 6 | SP | 998771181 | Příplatek k přesunu hmot tonážní 771 prováděný bez použití mechanizace | t | 1 | 0 | 0 |  | 0 |  | 0 | 21 | 0 | 0 |  | URS-I-2024 | 1
|  |  |  | Plný popis: | Přesun hmot pro podlahy z dlaždic stanovený z hmotnosti přesunovaného materiálu Příplatek k ceně za přesun prováděný bez použití mechanizace pro jakoukoliv výšku objektu | [14 empty] | Přesun hmot pro podlahy z dlaždic stanovený z hmotnosti přesunovaného materiálu Příplatek k ceně za přesun prováděný bez použití mechanizace pro jakoukoliv výšku objektu
SSO/SO 02/783 | 3 |  | Oddíl |  | 783: Nátěry |  |  |  | 0 |  | 0.05415 |  | 0 |  | 0 | 0 |  |  | 4
SSO/SO 02/783/7838 | 4 |  | Pododdíl |  | 7838: Nátěry omítek a betonových povrchů |  |  |  | 0 |  | 0.05415 |  | 0 |  | 0 | 0 |  |  | 4
|  | 1 | SP | 783801505 | Omytí omítek s odmaštěním před provedením nátěru | m2 | 15 | 0 | 0 | 0.003 | 0.045 |  | 0 | 21 | 0 | 0 |  | URS-I-2024 | 1
|  |  |  | Plný popis: | Příprava podkladu omítek před provedením nátěru omytí s odmaštěním a následným opláchnutím | [14 empty] | Příprava podkladu omítek před provedením nátěru omytí s odmaštěním a následným opláchnutím
|  |  |  | Výkaz výměr: | obnova likrusta |  | 0
[5 empty] | 1,5*(1,0+1,0)*5 |  | 15
|  | 2 | SP | 783801203 | Okartáčování omítek před provedením nátěru | m2 | 15 | 0 | 0 |  | 0 |  | 0 | 21 | 0 | 0 |  | URS-I-2024 | 1
|  |  |  | Plný popis: | Příprava podkladu omítek před provedením nátěru okartáčování | [14 empty] | Příprava podkladu omítek před provedením nátěru okartáčování
|  |  |  | Výkaz výměr: | obnova likrusta |  | 0
[5 empty] | 1,5*(1,0+1,0)*5 |  | 15
|  | 3 | SP | 783813131 | Penetrační syntetický nátěr hladkých, tenkovrstvých zrnitých a štukových omítek | m2 | 15 | 0 | 0 | 0.0002 | 0.003 |  | 0 | 21 | 0 | 0 |  | URS-I-2024 | 1
|  |  |  | Plný popis: | Penetrační nátěr omítek hladkých omítek hladkých, zrnitých tenkovrstvých nebo štukových stupně členitosti 1 a 2 syntetický | [14 empty] | Penetrační nátěr omítek hladkých omítek hladkých, zrnitých tenkovrstvých nebo štukových stupně členitosti 1 a 2 syntetický
|  |  |  | Výkaz výměr: | obnova likrusta |  | 0
[5 empty] | 1,5*(1,0+1,0)*5 |  | 15
|  | 4 | SP | 783817421 | Krycí dvojnásobný syntetický nátěr hladkých, zrnitých tenkovrstvých nebo štukových omítek | m2 | 15 | 0 | 0 | 0.00041 | 0.00615 |  | 0 | 21 | 0 | 0 |  | URS-I-2024 | 1
|  |  |  | Plný popis: | Krycí (ochranný ) nátěr omítek dvojnásobný hladkých omítek hladkých, zrnitých tenkovrstvých nebo štukových stupně členitosti 1 a 2 syntetický | [14 empty] | Krycí (ochranný ) nátěr omítek dvojnásobný hladkých omítek hladkých, zrnitých tenkovrstvých nebo štukových stupně členitosti 1 a 2 syntetický
|  |  |  | Výkaz výměr: | obnova likrusta |  | 0
[5 empty] | 1,5*(1,0+1,0)*5 |  | 15
SSO/SO 02/784 | 3 |  | Oddíl |  | 784: Malby |  |  |  | 0 |  | 0.24603 |  | 0.019395 |  | 0 | 0 |  |  | 4
SSO/SO 02/784/7841 | 4 |  | Pododdíl |  | 7841: Malby a tapety - příprava podkladu |  |  |  | 0 |  | 0.10042 |  | 0.019395 |  | 0 | 0 |  |  | 3
|  | 1 | SP | 784181101 | Základní akrylátová jednonásobná bezbarvá penetrace podkladu v místnostech v do 3,80 m | m2 | 502.1 | 0 | 0 | 0.0002 | 0.10042 |  | 0 | 21 | 0 | 0 |  | URS-I-2024 | 1
|  |  |  | Plný popis: | Penetrace podkladu jednonásobná základní akrylátová bezbarvá v místnostech výšky do 3,80 m | [14 empty] | Penetrace podkladu jednonásobná základní akrylátová bezbarvá v místnostech výšky do 3,80 m
|  |  |  | Výkaz výměr: | na chodbě pouze stěny , železobeton a SDK po povrchu |  | 0
[5 empty] | odborný odhad začištění po drážkování kabelů |  | 0
[5 empty] | drážkování 1PP BUDOVA svisle a vodorovně ; (48,9+1,5*3)*1,5 |  | 80.1
[5 empty] | drážkování 1NP BUDOVA svisle a vodorovně ; (73,6 +3,3+1,5*2)*1,5 |  | 119.85
[5 empty] | drážkování 2NP BUDOVA svisle a vodorovně ; (56,4+3,3+1,5*2)*1,5 |  | 94.05
[5 empty] | drážkování 3NP BUDOVA svisle a vodorovně; (56,4+3,3+1,5*2)*1,5 |  | 94.05
[5 empty] | drážkování 4NP BUDOVA svisle a vodorovně; (56,4+3,3+1,5*2)*1,5 |  | 94.05
[5 empty] | stropy obnova |  | 0
[5 empty] | 5*2,0*2,0 |  | 20
|  | 2 | SP | 784171001 | Olepování vnitřních ploch páskou v místnostech v do 3,80 m | m | 70 | 0 | 0 |  | 0 |  | 0 | 21 | 0 | 0 |  | URS-I-2024 | 1
|  |  |  | Plný popis: | Olepování vnitřních ploch (materiál ve specifikaci) včetně pozdějšího odlepení páskou nebo fólií v místnostech výšky do 3,80 m | [14 empty] | Olepování vnitřních ploch (materiál ve specifikaci) včetně pozdějšího odlepení páskou nebo fólií v místnostech výšky do 3,80 m
|  |  |  | Výkaz výměr: | odborný odhad |  | 0
[5 empty] | 60 |  | 60
[5 empty] | Chodby omítané stěny rozhraní lingrusta |  | 0
[5 empty] | 2,0*5 |  | 10
|  | 3 | SP | 784171101 | Zakrytí vnitřních podlah včetně pozdějšího odkrytí | m2 | 646.5 | 0 | 0 |  | 0 | 3e-05 | 0.019395 | 21 | 0 | 0 |  | URS-I-2024 | 1
|  |  |  | Plný popis: | Zakrytí nemalovaných ploch (materiál ve specifikaci) včetně pozdějšího odkrytí podlah | [14 empty] | Zakrytí nemalovaných ploch (materiál ve specifikaci) včetně pozdějšího odkrytí podlah
|  |  |  | Výkaz výměr: | plocha 1PP BUDOVA ; 101*1,5 |  | 151.5
[5 empty] | plocha 1NP BUDOVA ; 150*1,5 |  | 225
[5 empty] | plocha 2NP BUDOVA ; 60*1,5 |  | 90
[5 empty] | plocha 3NP BUDOVA ; 60*1,5 |  | 90
[5 empty] | plocha 4NP BUDOVA ; 60*1,5 |  | 90
SSO/SO 02/784/7842 | 4 |  | Pododdíl |  | 7842: Malby ze standardních nátěrových hmot |  |  |  | 0 |  | 0.14561 |  | 0 |  | 0 | 0 |  |  | 1
|  | 1 | SP | 784221101 | Dvojnásobné bílé malby ze směsí za sucha dobře otěruvzdorných v místnostech do 3,80 m | m2 | 502.1 | 0 | 0 | 0.00029 | 0.14561 |  | 0 | 21 | 0 | 0 |  | URS-I-2024 | 1
|  |  |  | Plný popis: | Malby z malířských směsí otěruvzdorných za sucha dvojnásobné, bílé za sucha otěruvzdorné dobře v místnostech výšky do 3,80 m | [14 empty] | Malby z malířských směsí otěruvzdorných za sucha dvojnásobné, bílé za sucha otěruvzdorné dobře v místnostech výšky do 3,80 m
|  |  |  | Výkaz výměr: | na chodbě pouze stěny , železobeton a SDK po povrchu |  | 0
[5 empty] | odborný odhad začištění po drážkování kabelů |  | 0
[5 empty] | drážkování 1PP BUDOVA svisle a vodorovně ; (48,9+1,5*3)*1,5 |  | 80.1
[5 empty] | drážkování 1NP BUDOVA svisle a vodorovně ; (73,6 +3,3+1,5*2)*1,5 |  | 119.85
[5 empty] | drážkování 2NP BUDOVA svisle a vodorovně ; (56,4+3,3+1,5*2)*1,5 |  | 94.05
[5 empty] | drážkování 3NP BUDOVA svisle a vodorovně; (56,4+3,3+1,5*2)*1,5 |  | 94.05
[5 empty] | drážkování 4NP BUDOVA svisle a vodorovně; (56,4+3,3+1,5*2)*1,5 |  | 94.05
[5 empty] | stropy obnova |  | 0
[5 empty] | 5*2,0*2,0 |  | 20
SSO/SO 02/SUB | 3 |  | Oddíl |  | SUB: Subdodávky |  |  |  | 0 |  | 0 |  | 0 |  | 0 | 0 |  |  | 1
SSO/SO 02/SUB/SUB. | 4 |  | Pododdíl |  | SUB.: Subdodávky |  |  |  | 0 |  | 0 |  | 0 |  | 0 | 0 |  |  | 1
|  | 1 | SUB | SO 01.8 | EVAKUAČNÍ ROZHLAS | KPL | 1 | 0 | 0 |  | 0 |  | 0 | 21 | 0 | 0 |  | URS-I-2024 | 1
|  |  |  | Plný popis: | --- | [14 empty] | ---
SSO/SO 02/VRN | 3 |  | Oddíl |  | VRN: Vedlejší rozpočtové náklady |  |  |  | 0 |  | 0 |  | 0 |  | 0 | 0 |  |  | 3
SSO/SO 02/VRN/VRN. | 4 |  | Pododdíl |  | VRN.: Vedlejší rozpočtové náklady |  |  |  | 0 |  | 0 |  | 0 |  | 0 | 0 |  |  | 3
|  | 1 | ON | 04 | Mimostaveništní doprava | % | 1.5 | 0 | 0 |  | 0 |  | 0 | 21 | 0 | 0 |  | URS-I-2024 | 1
|  |  |  | Plný popis: | --- | [14 empty] | ---
|  | 2 | ON | 07 | Zařízení staveniště | % | 1.5 | 0 | 0 |  | 0 |  | 0 | 21 | 0 | 0 |  | URS-I-2024 | 1
|  |  |  | Plný popis: | --- | [14 empty] | ---
|  | 3 | ON | 05 | Mimořádně ztížené dopravní podmínky | % | 1.5 | 0 | 0 |  | 0 |  | 0 | 21 | 0 | 0 |  | URS-I-2024 | 1
|  |  |  | Plný popis: | --- | [14 empty] | ---

## Rychnovská 139
Název technologie: | #VALUE!
položka | Množství | MJ | Material JC | Materiál celkem | Montáž JC | Montáž celkem | Jednotková cena | Cena celkem
|  |  |  | #REF! |  | #REF! |  | 0
Evakuační rozhlas - budova Rychnovská 139
Technologie ERO
Digitální výstupní modul je základní řídící jednotka systému evakuačního rozhlasu. Poskytuje rozhraní pro všechny vstupní a výstupní moduly a přitom řídí a monitoruje linky reproduktorů. Přes Ethernet je možné síťově propojit více modulů a vytvořit libovolně velký systém evakuačního rozhlasu. Digitální výstupní modul nabízí automatické a nepřetržité monitorování. Dojde-li k chybě, nahrazuje záložní zesilovač vadný pracovní zesilovač. Zóny reproduktorů jsou nepřetržitě monitorovány kvůli zkratu, zemnímu svodu nebo přerušení. Vadné zóny reproduktorů jsou odpojeny. | 1 | ks | #REF! | #REF! | #REF! | #REF! | 0 | 0
Montážní sada 1 pro 19" skříň | 1 | ks | #REF! | #REF! | #REF! | #REF! | 0 | 0
Výkonový zesilovač 4X300W se čtyřmi nezávislými kanály, galvanicky izolovanými 100 V přímými výstupy, symetrické vstupy, a funkcí omezení spínacího proudu a soft startu. Řazení do kategorie D. | 1 | ks | #REF! | #REF! | #REF! | #REF! | 0 | 0
Ventilacni panel 1U pro 19" skříň | 1 | ks | #REF! | #REF! | #REF! | #REF! | 0 | 0
Nouzový napájecí zdroj pro systémy evakuačního rozhlasu. V souladu s EN 54-4. Výška 1 HU. Vybaven 6 samostatně jištěnými výstupy pro zesilovače, LED indikacemi sítě, displejem, bezpotenciálovými kontakty pro chybová hlášení. | 1 | ks | #REF! | #REF! | #REF! | #REF! | 0 | 0
Akumulátor pro nouzový napájecí zdroj 12V/105Ah | 2 | ks | #REF! | #REF! | #REF! | #REF! | 0 | 0
Digitální stanice hlasatele pro komplexní ovládání systému evakuačního rozhlasu. Vybavení stanice: 12 volně nastavitelných tlačítek, 13 LED kontrolek, 1 elektretový mikrofon na pružném držáku, 1 reproduktor s plným frekvenčním rozsahem, 1 externí audio vstup a 1 externí audio výstup pro připojení přehrávače CD, magnetofonu a podobných zařízení. | 1 | ks | #REF! | #REF! | #REF! | #REF! | 0 | 0
Kabelová sada pro připojení akumulátorů k nouzovému napájecímu zdroji | 1 | ks | #REF! | #REF! | #REF! | #REF! | 0 | 0
Záložní kabel pro propojení 2 záložních kanálů | 1 | ks | #REF! | #REF! | #REF! | #REF! | 0 | 0
Kabel pro připojení výstupů 4 kanálů zesilovačů | 1 | ks | #REF! | #REF! | #REF! | #REF! | 0 | 0
Patchkabel Cat5, 3 m žlutý (ETH) | 1 | ks | #REF! | #REF! | #REF! | #REF! | 0 | 0
Nástěnný reproduktor se 165 mm měničem, membrána je impregnována proti ​vlhkosti. Skříňka je vyrobena s MDF materiálu. Reproduktor dosahuje krytí IP54. Jmenovitý příkon ​6 W lze přepnout na 3 W nebo 1.5 W. | 71 | ks | #REF! | #REF! | #REF! | #REF! | 0 | 0
Koncový člen reproduktorové linky | 14 | ks | #REF! | #REF! | #REF! | #REF! | 0 | 0
Rozvaděč 24U, 800x800 RAL 7035, skleněné dveře | 1 | ks | #REF! | #REF! | #REF! | #REF! | 0 | 0
Kabely a kabelové trasy
Kabel reproduktorové linky 2x1,5 B2cas1d1 | 460 | m | #REF! | #REF! | #REF! | #REF! | 0 | 0
Normové kotvení kabelu v trase vedoucí po povrchu | 430 | m | #REF! | #REF! | #REF! | #REF! | 0 | 0
Drobný elektroinstalační materiál | 1 | kpl | #REF! | #REF! | #REF! | #REF! | 0 | 0
Ostatní položky
Ekologická likvidace | 1 | kpl | #REF! | #REF! | #REF! | #REF! | 0 | 0
Měření srozumitelnosti | 1 | kpl | #REF! | #REF! | #REF! | #REF! | 0 | 0
Požární ucpávky | 1 | kpl | #REF! | #REF! | #REF! | #REF! | 0 | 0
Koordinační a přípravné práce | 1 | kpl | #REF! | #REF! | #REF! | #REF! | 0 | 0
Spolupráce s IT oddělením investora | 1 | kpl | #REF! | #REF! | #REF! | #REF! | 0 | 0
Dokumentace skutečného provedení stavby | 1 | kpl | #REF! | #REF! | #REF! | #REF! | 0 | 0
Oživení systému | 1 | kpl | #REF! | #REF! | #REF! | #REF! | 0 | 0
Konfigurace systému | 1 | kpl | #REF! | #REF! | #REF! | #REF! | 0 | 0
Funkční zkoušky | 1 | kpl | #REF! | #REF! | #REF! | #REF! | 0 | 0
Zaškolení uživatele | 1 | kpl | #REF! | #REF! | #REF! | #REF! | 0 | 0
Výchozí revize | 1 | kpl | #REF! | #REF! | #REF! | #REF! | 0 | 0
Dopravné | 1 | kpl | #REF! | #REF! | #REF! | #REF! | 0 | 0

## Třinecká 350
Název technologie: | #VALUE!
položka | Množství | MJ | Material JC | Materiál celkem | Montáž JC | Montáž celkem | Jednotková cena | Cena celkem
|  |  |  | #REF! |  | #REF! |  | 0
Evakuační rozhlas - budova Třinecká 350
Technologie ERO
Digitální výstupní modul je základní řídící jednotka systému evakuačního rozhlasu. Poskytuje rozhraní pro všechny vstupní a výstupní moduly a přitom řídí a monitoruje linky reproduktorů. Přes Ethernet je možné síťově propojit více modulů a vytvořit libovolně velký systém evakuačního rozhlasu. Digitální výstupní modul nabízí automatické a nepřetržité monitorování. Dojde-li k chybě, nahrazuje záložní zesilovač vadný pracovní zesilovač. Zóny reproduktorů jsou nepřetržitě monitorovány kvůli zkratu, zemnímu svodu nebo přerušení. Vadné zóny reproduktorů jsou odpojeny. | 1 | ks | #REF! | #REF! | #REF! | #REF! | 0 | 0
Montážní sada 1 pro 19" skříň | 1 | ks | #REF! | #REF! | #REF! | #REF! | 0 | 0
Výkonový zesilovač 4X300W se čtyřmi nezávislými kanály, galvanicky izolovanými 100 V přímými výstupy, symetrické vstupy, a funkcí omezení spínacího proudu a soft startu. Řazení do kategorie D. | 1 | ks | #REF! | #REF! | #REF! | #REF! | 0 | 0
Ventilacni panel 1U pro 19" skříň | 1 | ks | #REF! | #REF! | #REF! | #REF! | 0 | 0
Nouzový napájecí zdroj pro systémy evakuačního rozhlasu. V souladu s EN 54-4. Výška 1 HU. Vybaven 6 samostatně jištěnými výstupy pro zesilovače, LED indikacemi sítě, displejem, bezpotenciálovými kontakty pro chybová hlášení. | 1 | ks | #REF! | #REF! | #REF! | #REF! | 0 | 0
Akumulátor pro nouzový napájecí zdroj 12V/105Ah | 2 | ks | #REF! | #REF! | #REF! | #REF! | 0 | 0
Digitální stanice hlasatele pro komplexní ovládání systému evakuačního rozhlasu. Vybavení stanice: 12 volně nastavitelných tlačítek, 13 LED kontrolek, 1 elektretový mikrofon na pružném držáku, 1 reproduktor s plným frekvenčním rozsahem, 1 externí audio vstup a 1 externí audio výstup pro připojení přehrávače CD, magnetofonu a podobných zařízení. | 1 | ks | #REF! | #REF! | #REF! | #REF! | 0 | 0
Kabelová sada pro připojení akumulátorů k nouzovému napájecímu zdroji | 1 | ks | #REF! | #REF! | #REF! | #REF! | 0 | 0
Záložní kabel pro propojení 2 záložních kanálů | 1 | ks | #REF! | #REF! | #REF! | #REF! | 0 | 0
Kabel pro připojení výstupů 4 kanálů zesilovačů | 1 | ks | #REF! | #REF! | #REF! | #REF! | 0 | 0
Patchkabel Cat5, 3 m žlutý (ETH) | 1 | ks | #REF! | #REF! | #REF! | #REF! | 0 | 0
Nástěnný reproduktor se 165 mm měničem, membrána je impregnována proti ​vlhkosti. Skříňka je vyrobena s MDF materiálu. Reproduktor dosahuje krytí IP54. Jmenovitý příkon ​6 W lze přepnout na 3 W nebo 1.5 W. | 76 | ks | #REF! | #REF! | #REF! | #REF! | 0 | 0
Koncový člen reproduktorové linky | 14 | ks | #REF! | #REF! | #REF! | #REF! | 0 | 0
Rozvaděč 24U, 800x800 RAL 7035, skleněné dveře | 1 | ks | #REF! | #REF! | #REF! | #REF! | 0 | 0
Kabely a kabelové trasy
Kabel reproduktorové linky 2x1,5 B2cas1d1 | 580 | m | #REF! | #REF! | #REF! | #REF! | 0 | 0
Normové kotvení kabelu v trase vedoucí po povrchu | 554 | m | #REF! | #REF! | #REF! | #REF! | 0 | 0
Drobný elektroinstalační materiál | 1 | kpl | #REF! | #REF! | #REF! | #REF! | 0 | 0
Ostatní položky
Ekologická likvidace | 1 | kpl | #REF! | #REF! | #REF! | #REF! | 0 | 0
Měření srozumitelnosti | 1 | kpl | #REF! | #REF! | #REF! | #REF! | 0 | 0
Požární ucpávky | 1 | kpl | #REF! | #REF! | #REF! | #REF! | 0 | 0
Koordinační a přípravné práce | 1 | kpl | #REF! | #REF! | #REF! | #REF! | 0 | 0
Spolupráce s IT oddělením investora | 1 | kpl | #REF! | #REF! | #REF! | #REF! | 0 | 0
Dokumentace skutečného provedení stavby | 1 | kpl | #REF! | #REF! | #REF! | #REF! | 0 | 0
Oživení systému | 1 | kpl | #REF! | #REF! | #REF! | #REF! | 0 | 0
Konfigurace systému | 1 | kpl | #REF! | #REF! | #REF! | #REF! | 0 | 0
Funkční zkoušky | 1 | kpl | #REF! | #REF! | #REF! | #REF! | 0 | 0
Zaškolení uživatele | 1 | kpl | #REF! | #REF! | #REF! | #REF! | 0 | 0
Výchozí revize | 1 | kpl | #REF! | #REF! | #REF! | #REF! | 0 | 0
Dopravné | 1 | kpl | #REF! | #REF! | #REF! | #REF! | 0 | 0