## VYPOCET VYMER
VÝPOČET VÝMĚR 07 - D.2.2 - KOMUNIKACE
| D | 1 | Zemní práce
1 | K | 113106123 | Rozebrání dlažeb ze zámkových dlaždic komunikací pro pěší ručně | m2 | 4.35
| VV |  | manipulační plocha
| VV |  | 0,5*4,7 |  | 2.35
| VV |  | pavilon D
| VV |  | 0,5*2,0 |  | 1
| VV |  | 0,5*2,0 |  | 1
| VV |  | Součet |  | 4.35
2 | K | 113154112 | Frézování živičného krytu tl 40 mm pruh š 0,5 m pl do 500 m2 bez překážek v trase | m2 | 14.75
| VV |  | manipulační plocha
| VV |  | 0,5*(17,0+10,5) |  | 13.75
| VV |  | napojení chodníku
| VV |  | 0,5*2,0 |  | 1
| VV |  | Součet |  | 14.75
3 | K | 122151104 | Odkopávky a prokopávky nezapažené v hornině třídy těžitelnosti I, skupiny 1 a 2 objem do 500 m3 strojně | m3 | 179.975
| VV |  | manipulační plocha
| VV |  | 0,42*173,01 |  | 72.664
| VV |  | 0,75*0,15*13,8 |  | 1.553
| VV |  | 0,55*0,15*8,6 |  | 0.71
| VV |  | pavilon D
| VV |  | 0,24*(1,0+34,9+68,5+53,3+6,9+54,2) |  | 52.512
| VV |  | 0,4*0,15*(7,6+19,3+14,9+12,3+6,5) |  | 3.636
| VV |  | 0,85*0,65*(19,4+12,9+23,2+10,5+17,7+14,1) |  | 54.035
| VV |  | odp
| VV |  | -0,35*0,15*97,8 |  | -5.135
| VV |  | Součet |  | 179.975
4 | K | 132251102 | Hloubení rýh nezapažených š do 800 mm v hornině třídy těžitelnosti I, skupiny 3 objem do 50 m3 strojně | m3 | 3.91
| VV |  | manipulační plocha
| VV |  | 0,23*17,0 |  | 3.91
| VV |  | Součet |  | 3.91
5 | K | 162751117 | Vodorovné přemístění do 10000 m výkopku/sypaniny z horniny třídy těžitelnosti I, skupiny 1 až 3 | m3 | 158.087
| VV |  | výkop
| VV |  | 179,975 |  | 179.975
| VV |  | 3,91 |  | 3.91
| VV |  | obsyp
| VV |  | -15,479 |  | -15.479
| VV |  | ornice
| VV |  | -103,19*0,1 |  | -10.319
| VV |  | Součet |  | 158.087
6 | K | 162751119 | Příplatek k vodorovnému přemístění výkopku/sypaniny z horniny třídy těžitelnosti I, skupiny 1 až 3 ZKD 1000 m přes 10000 m | m3 | 474.261
| VV |  | 158,087*3 |  | 474.261
| VV |  | Součet |  | 474.261
7 | K | 171201221 | Poplatek za uložení na skládce (skládkovné) zeminy a kamení kód odpadu 17 05 04 | t | 268.748
| VV |  | 158,087*1,7 |  | 268.748
| VV |  | Součet |  | 268.748
8 | K | 171251201 | Uložení sypaniny na skládky nebo meziskládky | m3 | 158.087
| VV |  | 158,087 |  | 158.087
| VV |  | Součet |  | 158.087
9 | K | 175111201 | Obsypání objektu nad přilehlým původním terénem sypaninou bez prohození, uloženou do 3 m ručně | m3 | 15.479
| VV |  | 0,85*0,15*(12,9+23,2+10,5+17,7+14,1) |  | 9.996
| VV |  | 0,85*0,15*(19,4+4,7+10,8+3,3+0,8*2+1,6*2) |  | 5.483
| VV |  | Součet |  | 15.479
10 | K | 181951111 | Úprava pláně v hornině třídy těžitelnosti I, skupiny 1 až 3 bez zhutnění | m2 | 103.19
| VV |  | 103,19 |  | 103.19
| VV |  | Součet |  | 103.19
| D | 2 | Zakládání
11 | K | 211531111 | Výplň odvodňovacích žeber nebo trativodů kamenivem hrubým drceným frakce 16 až 63 mm | m3 | 4.896
| VV |  | 0,16*17*1800/1000 |  | 4.896
| VV |  | Součet |  | 4.896
12 | K | 211971110 | Zřízení opláštění žeber nebo trativodů geotextilií v rýze nebo zářezu sklonu do 1:2 | m2 | 18.955
| VV |  | 17*(0,37*2+0,375) |  | 18.955
| VV |  | Součet |  | 18.955
13 | M | 69311315 | textilie netkaná HPPE 150g/m2 | m2 | 18.955
14 | K | 212750103 | Trativod z drenážních trubek PVC-U SN 4 perforace 360° včetně lože otevřený výkop DN 160 | m | 17
| VV |  | 17,0 |  | 17
| VV |  | Součet |  | 17
| D | 4 | Vodorovné konstrukce
15 | K | 458501111 | Výplňové klíny a zářezy za opěrou z kameniva těženého hutněného po vrstvách vč. geotextílí | m3 | 87.593
| VV |  | pavilón D
| VV |  | (0,5*0,465)-(0,37*0,165)*19,4+4,7+10,8+3,3+0,8*2+1,6*2 |  | 22.648
| VV |  | (0,5*0,465)-(0,37*0,165)*12,9+23,2+10,5+17,7+14,1 |  | 64.945
| VV |  | Součet |  | 87.593
16 | K | 462511112 | Zához prostoru z betonu tř. C20/25 | m3 | 0.118
| VV |  | 0,025*4,7 |  | 0.118
| VV |  | Součet |  | 0.118
| D | 5 | Komunikace pozemní
17 | K | 561121111 | Podklad z mechanicky zpevněné MZ tl 150 mm | m2 | 173.01
| VV |  | 173,01 |  | 173.01
| VV |  | Součet |  | 173.01
18 | M | 58344171 | štěrkodrť frakce 0/32 | t | 64.1
| VV |  | 173,01*0,15*1,9*1,3 |  | 64.1
| VV |  | Součet |  | 64.1
19 | K | 564201111 | Podklad nebo podsyp ze štěrkodrti ŠD tl 40 mm | m2 | 173.01
| VV |  | 173,01 |  | 173.01
| VV |  | Součet |  | 173.01
20 | K | 564851111 | Podklad ze štěrkodrtě ŠD tl 150 mm | m2 | 472.934
| VV |  | manipulační plocha
| VV |  | 173,01 |  | 173.01
| VV |  | pavilon D
| VV | ve skladbě cestiček | 218.8 |  | 218.8
| VV |  | pavilon D - doplnění
| VV | u drenáží - doplnění | (98+20,4+0,9)*0,68 |  | 81.124
| VV |  | Součet |  | 472.934
21 | K | 571908111 | Kryt vymývaným dekoračním kamenivem (kačírkem) tl 150 mm | m2 | 16.243
| VV |  | 0,86*13,5 |  | 11.61
| VV |  | 0,5*0,15*8,6 |  | 0.645
| VV |  | pavilon D
| VV |  | 0,55*0,15*(7,6+19,3) |  | 2.219
| VV |  | 0,35*0,15*(14,9+12,3+6,5) |  | 1.769
| VV |  | Součet |  | 16.243
22 | K | 578132113 | Litý asfalt MA 8 (LAJ) tl 30 mm š do 3 m z nemodifikovaného asfaltu | m2 | 31.4
| VV |  | 31,4 |  | 31.4
| VV |  | Součet |  | 31.4
25 | K | 596211110R | Kladení zámkové dlažby komunikací pro pěší tl 60 mm skupiny A pl do 50 m2 | m2 | 4.35
23 | K | 596211112 | Kladení zámkové dlažby komunikací pro pěší tl 60 mm skupiny A pl do 300 m2 | m2 | 218.8
| VV |  | pavilón D
| VV |  | 1,0+34,9+68,5+53,3+6,9+54,2 |  | 218.8
| VV |  | Součet |  | 218.8
24 | M | 59245015 | dlažba zámková 200x200x60mm přírodní | m2 | 218.8
26 | K | 596412212 | Kladení dlažby z vegetačních tvárnic pozemních komunikací tl 80 mm do 300 m2 | m2 | 173.01
| VV |  | manipulační plocha
| VV |  | 173,01 |  | 173.01
| VV |  | Součet |  | 173.01
27 | M | 59246016 | dlažba plošná betonová vegetační 600x400x80mm | m2 | 173.01
| D | 9 | Ostatní konstrukce a práce, bourání
28 | K | 916131113 | Osazení silničního obrubníku betonového ležatého s boční opěrou do lože z betonu prostého | m | 22.34
| VV |  | manipulační plocha
| VV |  | 4,7+16,80*1,05 |  | 22.34
| VV |  | Součet |  | 22.34
29 | M | 59217017 | obrubník betonový chodníkový 1000x100x250mm | m | 23
| VV |  | 23 |  | 23
| VV |  | Součet |  | 23
30 | K | 916131213 | Osazení silničního obrubníku betonového stojatého s boční opěrou do lože z betonu prostého | m | 32.6
| VV |  | manipulační plocha
| VV |  | 13,5+8,6+10,5 |  | 32.6
| VV |  | Součet |  | 32.6
31 | M | BTL.0006273.URS | obrubník betonový chodníkový ABO 2-15/D 1000x150x250mm | kus | 33
| VV |  | 33 |  | 33
| VV |  | Součet |  | 33
32 | K | 916231213 | Osazení chodníkového obrubníku betonového stojatého s boční opěrou do lože z betonu prostého | m | 231.73
| VV |  | pavilón D
| VV |  | 19,4*2+4,7+10,8+3,3+0,8*2+2,0*2+1,6*2 |  | 66.4
| VV |  | 12,9+23,2+10,5+17,7+14,1 |  | 78.4
| VV |  | 12,28+17,94+0,75+7,8+19,75+15,84+12,57 |  | 86.93
| VV |  | Součet |  | 231.73
33 | M | 59217002 | obrubník betonový zahradní šedý 1000x50x200mm | m | 240
| VV |  | 240 |  | 240
| VV |  | Součet |  | 240
34 | K | 918299201 | Očištění tlakovou vodou hladkých ploch | m2 | 31.4
| VV |  | 31,4 |  | 31.4
| VV |  | Součet |  | 31.4
35 | M | 08211320 | voda pitná pro smluvní odběratele | m3 | 1.884
| VV |  | 31,4*0,06 'Přepočtené koeficientem množství |  | 1.884
36 | K | 919121122 | Těsnění spár zálivkou za studena pro komůrky š 15 mm hl 30 mm s těsnicím profilem | m | 34.1
| VV |  | 0,5*2+4,7+28,4 |  | 34.1
| VV |  | Součet |  | 34.1
37 | K | 919726123 | Geotextilie pro ochranu, separaci a filtraci netkaná měrná hmotnost do 500 g/m2 | m2 | 427.542
| VV |  | manipulační plocha
| VV |  | 173,01 |  | 173.01
| VV |  | kačírek
| VV |  | 0,52*(13,50+8,6) |  | 11.492
| VV |  | (0,25+0,15)*(7,6+19,3) |  | 10.76
| VV |  | (0,25+0,15)*(14,9+12,3+6,5) |  | 13.48
| VV |  | pavilon D
| VV |  | 218,8 |  | 218.8
| VV |  | Součet |  | 427.542
38 | K | 919735111 | Řezání stávajícího živičného krytu hl do 50 mm | m | 31.4
| VV |  | 0,5*2+2,0 |  | 3
| VV |  | 0,5*2+(16,9+10,5) |  | 28.4
| VV |  | Součet |  | 31.4
39 | K | 979054441 | Očištění vybouraných z desek nebo dlaždic s původním spárováním z kameniva těženého | m2 | 4.35
| VV |  | 4,35 |  | 4.35
| VV |  | Součet |  | 4.35
| D | 997 | Přesun sutě
40 | K | 997221571 | Vodorovná doprava vybouraných hmot do 1 km | t | 2.65
41 | K | 997221579 | Příplatek ZKD 1 km u vodorovné dopravy vybouraných hmot | t | 23.85
| VV |  | 2,65*9 |  | 23.85
| VV |  | Součet |  | 23.85
42 | K | 997221645 | Poplatek za uložení na skládce (skládkovné) odpadu asfaltového bez dehtu kód odpadu 17 03 02 | t | 1.519
| VV |  | 1,519 |  | 1.519
| VV |  | Součet |  | 1.519
| D | 998 | Přesun hmot
43 | K | 998223011 | Přesun hmot pro pozemní komunikace s krytem dlážděným | t | 375.468
44 | K | 998223091 | Příplatek k přesunu hmot pro pozemní komunikace s krytem dlážděným za zvětšený přesun do 1000 m | t | 375.468