## Rekapitulace stavby
Export Komplet | [24 empty] | VZ | 2.0 | ZAMOK |  |  |  |  | False | False | {d60f5673-b03e-4f6a-bb46-c4bfdb70187d}
[31 empty] | 0,01 | 21
[31 empty] | 0,01 | 15
|  | REKAPITULACE STAVBY | [15 empty] | v --- níže se nacházejí doplnkové a pomocné údaje k sestavám --- v | [11 empty] | Návod na vyplnění | 0,001
|  | Kód: |  |  |  |  | RSS20-04-01 | [22 empty] | Měnit lze pouze buňky se žlutým podbarvením! 1) v Rekapitulaci stavby vyplňte údaje o Uchazeči (přenesou se do ostatních sestav i v jiných listech) 2) na vybraných listech vyplňte v sestavě Soupis prací ceny u položek | 0,01
|  | Stavba: |  |  |  |  | Sportovní hala při ZŠ Rychnovská 139, Praha 18 | [23 empty] | 0,01
|  | KSO: |  |  |  |  | 802 23 3 | [6 empty] | CC-CZ: | [16 empty] | 0,01
|  | Místo: | [11 empty] | Datum: |  | 17. 4. 2020 | [14 empty] | 0,01
0,01
|  | Zadavatel: | [11 empty] | IČ: | [16 empty] | 0,01
|  |  | Městská část Praha 18 | [10 empty] | DIČ: | [16 empty] | 0,01
0,01
|  | Uchazeč: | [11 empty] | IČ: |  | Vyplň údaj | [14 empty] | 0,01
|  |  | Vyplň údaj | [10 empty] | DIČ: |  | Vyplň údaj | [14 empty] | 0,01
False
|  | Projektant: | [11 empty] | IČ: |  | 25764314 | [14 empty] | False
|  |  | Arch.Design, s.r.o | [10 empty] | DIČ: | [16 empty] | True
0,01
|  | Zpracovatel: | [11 empty] | IČ: | [16 empty] | 0,01
[14 empty] | DIČ: | [16 empty] | False
Poznámka:
Soupis prací je sestaven s využitím Cenové soustavy ÚRS. Položky, které pochází z této cenové soustavy, jsou ve sloupci 'Cenová soustava' označeny popisem 'CS ÚRS' a úrovní příslušného kalendářního pololetí. Veškeré další informace vymezující popis a podmínky použití těchto položek z Cenové soustavy, které nejsou uvedeny přímo v soupisu prací, jsou neomezeně dálkově k dispozici na www.cs-urs.cz, sekce Cenové a technické podmínky. Předmětný dokument je odbornou studií předběžných prací a materiálů vydaný ve formě soupisu prací a dodávek. Veškeré položky musí být dodavatelem oceněny se všemi nutnými a skrytými náležitostmi, detaily a doplňky vyžadující PD a technologické postupy. Pokud dodavatel nevznese dotaz, nebo návrh na doplnění výkazu výměr před předložením cenové nabídky, rozumí se tím, že veškeré souvislosti promítl do JC položek prací, materiálů a VRN.
|  | Cena bez DPH | [11 empty] | 0
[8 empty] | Sazba daně |  | Základ daně |  |  |  | Výše daně
|  | DPH |  | základní |  |  |  | 21% |  | 0 |  |  |  | 0
|  |  |  | snížená |  |  |  | 15% |  | 0 |  |  |  | 0
|  |  |  | zákl. přenesená |  |  |  | 21% |  | 0 |  |  |  | 0
|  |  |  | sníž. přenesená |  |  |  | 15% |  | 0 |  |  |  | 0
|  |  |  | nulová |  |  |  | 0% |  | 0 |  |  |  | 0
|  | Cena s DPH | [6 empty] | v |  | CZK |  |  | 0
REKAPITULACE OBJEKTŮ STAVBY A SOUPISŮ PRACÍ
| Kód: | [6 empty] | RSS20-04-01
| Stavba: | [6 empty] | Sportovní hala při ZŠ Rychnovská 139, Praha 18
| Místo: | [11 empty] | Datum: |  | 17. 4. 2020
| Zadavatel: | [6 empty] | Městská část Praha 18 |  |  |  |  | Projektant: |  | Arch.Design, s.r.o |  |  | Informatívní údaje z listů zakázek
| Uchazeč: | [11 empty] | Zpracovatel:
| Kód |  |  |  | Popis | [6 empty] | Cena bez DPH [CZK] |  |  |  | Cena s DPH [CZK] | Typ | z toho Ostat. náklady [CZK] | DPH [CZK] | Normohodiny [h] | DPH základní [CZK] | DPH snížená [CZK] | DPH základní přenesená [CZK] | DPH snížená přenesená [CZK] | Základna DPH základní | Základna DPH snížená | Základna DPH zákl. přenesená | Základna DPH sníž. přenesená | Základna DPH nulová
| Náklady stavby celkem | [10 empty] | 0 |  |  |  | 0 |  | 0 | 0 | 0 | 0 | 0 | 0 | 0 | 0 | 0 | 0 | 0 | 0 |  | D | 0 | ###NOIMPORT### | IMPORT | {d60f5673-b03e-4f6a-bb46-c4bfdb70187d} | {00000000-0000-0000-0000-000000000000} | 802 23 3
|  | SO01 |  |  |  | Sportovní hala | [5 empty] | 0 |  |  |  | 0 | STA | 0 | 0 | 0 | 0 | 0 | 0 | 0 | 0 | 0 | 0 | 0 | 0 |  | D | 1 | ###NOIMPORT### | IMPORT | {2eda5b73-d4f2-482b-bea1-b9e21d4cb9a5} | {d60f5673-b03e-4f6a-bb46-c4bfdb70187d} | 802 23 3 | 2
/ |  |  | D.1.1-2 |  |  |  | ASŘ,KSŘ Soupis prací a dodávek |  |  |  |  | 0 |  |  |  | 0 | Soupis | 0 | 0 | 0 | 0 | 0 | 0 | 0 | 0 | 0 | 0 | 0 | 0 |  |  | 2 |  | IMPORT | {20492803-c9c9-4000-8934-6f41ea2535bb} | {2eda5b73-d4f2-482b-bea1-b9e21d4cb9a5} | 802 23 3
/ |  |  | D.1.4.a |  |  |  | Zdravotechnika |  |  |  |  | 0 |  |  |  | 0 | Soupis | 0 | 0 | 0 | 0 | 0 | 0 | 0 | 0 | 0 | 0 | 0 | 0 |  |  | 2 |  | IMPORT | {1dd3285e-1afc-42d6-af07-6ffa6bc8674b} | {2eda5b73-d4f2-482b-bea1-b9e21d4cb9a5}
/ |  |  | D.1.4.b |  |  |  | Vzduchotechnika |  |  |  |  | 0 |  |  |  | 0 | Soupis | 0 | 0 | 0 | 0 | 0 | 0 | 0 | 0 | 0 | 0 | 0 | 0 |  |  | 2 |  | IMPORT | {08df8c60-a22d-4723-99f1-eba8a2ab28db} | {2eda5b73-d4f2-482b-bea1-b9e21d4cb9a5}
/ |  |  | D.1.4.c |  |  |  | Vytápění |  |  |  |  | 0 |  |  |  | 0 | Soupis | 0 | 0 | 0 | 0 | 0 | 0 | 0 | 0 | 0 | 0 | 0 | 0 |  |  | 2 |  | IMPORT | {bb0b958e-8f54-4900-a185-243b97c381c9} | {2eda5b73-d4f2-482b-bea1-b9e21d4cb9a5}
/ |  |  | D.1.4.d |  |  |  | Silnoproud |  |  |  |  | 0 |  |  |  | 0 | Soupis | 0 | 0 | 0 | 0 | 0 | 0 | 0 | 0 | 0 | 0 | 0 | 0 |  |  | 2 |  | IMPORT | {7302f0fa-dd8d-4007-915c-739f2ed66000} | {2eda5b73-d4f2-482b-bea1-b9e21d4cb9a5}
/ |  |  | D.1.4.e1 |  |  |  | Slaboproud - SK |  |  |  |  | 0 |  |  |  | 0 | Soupis | 0 | 0 | 0 | 0 | 0 | 0 | 0 | 0 | 0 | 0 | 0 | 0 |  |  | 2 |  | IMPORT | {5fe833b0-7ad1-4842-abad-109768c45071} | {2eda5b73-d4f2-482b-bea1-b9e21d4cb9a5}
/ |  |  | D.1.4.e2 |  |  |  | Slaboproud - CCTV |  |  |  |  | 0 |  |  |  | 0 | Soupis | 0 | 0 | 0 | 0 | 0 | 0 | 0 | 0 | 0 | 0 | 0 | 0 |  |  | 2 |  | IMPORT | {ad75457b-5e00-4dda-8ca0-34f3c0160fcd} | {2eda5b73-d4f2-482b-bea1-b9e21d4cb9a5}
/ |  |  | D.1.4.e3 |  |  |  | Slaboproud - PZTS |  |  |  |  | 0 |  |  |  | 0 | Soupis | 0 | 0 | 0 | 0 | 0 | 0 | 0 | 0 | 0 | 0 | 0 | 0 |  |  | 2 |  | IMPORT | {9711f518-d3df-4ade-b477-c9370c81c861} | {2eda5b73-d4f2-482b-bea1-b9e21d4cb9a5}
/ |  |  | D.1.4.e4 |  |  |  | Slaboproud - MR |  |  |  |  | 0 |  |  |  | 0 | Soupis | 0 | 0 | 0 | 0 | 0 | 0 | 0 | 0 | 0 | 0 | 0 | 0 |  |  | 2 |  | IMPORT | {a0f3f35e-0184-4529-a9cc-873e57217654} | {2eda5b73-d4f2-482b-bea1-b9e21d4cb9a5}
/ |  |  | D.1.4.e5 |  |  |  | Slaboproud - JČ |  |  |  |  | 0 |  |  |  | 0 | Soupis | 0 | 0 | 0 | 0 | 0 | 0 | 0 | 0 | 0 | 0 | 0 | 0 |  |  | 2 |  | IMPORT | {4a8c4a74-405b-4e26-9f7b-b4d3a0b4939c} | {2eda5b73-d4f2-482b-bea1-b9e21d4cb9a5}
/ |  |  | D.1.4.f |  |  |  | Měření a regulace |  |  |  |  | 0 |  |  |  | 0 | Soupis | 0 | 0 | 0 | 0 | 0 | 0 | 0 | 0 | 0 | 0 | 0 | 0 |  |  | 2 |  | IMPORT | {77d697eb-c463-4123-a682-f2e758741cfc} | {2eda5b73-d4f2-482b-bea1-b9e21d4cb9a5}
/ |  |  | D.1.4.g |  |  |  | Přeložka SEK |  |  |  |  | 0 |  |  |  | 0 | Soupis | 0 | 0 | 0 | 0 | 0 | 0 | 0 | 0 | 0 | 0 | 0 | 0 |  |  | 2 |  | IMPORT | {f57b7b52-fc20-4e9a-884f-dcc0c9abc2f7} | {2eda5b73-d4f2-482b-bea1-b9e21d4cb9a5} | 802 23 3
/ |  |  | D.1.4.h |  |  |  | Sadové úpravy |  |  |  |  | 0 |  |  |  | 0 | Soupis | 0 | 0 | 0 | 0 | 0 | 0 | 0 | 0 | 0 | 0 | 0 | 0 |  |  | 2 |  | IMPORT | {eb252114-2046-400c-a332-804ba78763bb} | {2eda5b73-d4f2-482b-bea1-b9e21d4cb9a5}
/ |  |  | D.1.4.i |  |  |  | Zpevněné plochy |  |  |  |  | 0 |  |  |  | 0 | Soupis | 0 | 0 | 0 | 0 | 0 | 0 | 0 | 0 | 0 | 0 | 0 | 0 |  |  | 2 |  | IMPORT | {7c84536c-4d38-432a-b7c3-209b9ca9f51a} | {2eda5b73-d4f2-482b-bea1-b9e21d4cb9a5}
|  | SO02 |  |  |  | Vsakovací nádrž a areálové rozvody | [5 empty] | 0 |  |  |  | 0 | STA | 0 | 0 | 0 | 0 | 0 | 0 | 0 | 0 | 0 | 0 | 0 | 0 |  | D | 1 | ###NOIMPORT### | IMPORT | {7eb3f7f0-1428-40e9-ad90-c75c78104ceb} | {d60f5673-b03e-4f6a-bb46-c4bfdb70187d} | 802 23 3 | 2
/ |  |  | 02.01 |  |  |  | Sopis prací a dodávek |  |  |  |  | 0 |  |  |  | 0 | Soupis | 0 | 0 | 0 | 0 | 0 | 0 | 0 | 0 | 0 | 0 | 0 | 0 |  |  | 2 |  | IMPORT | {9695ae07-926f-4bf8-8179-984f8aaffd69} | {7eb3f7f0-1428-40e9-ad90-c75c78104ceb}
|  | VRN |  |  |  | Vedlejší a ostatní rozpočtové náklady | [5 empty] | 0 |  |  |  | 0 | VON | 0 | 0 | 0 | 0 | 0 | 0 | 0 | 0 | 0 | 0 | 0 | 0 |  | D | 1 | ###NOIMPORT### | IMPORT | {02286f73-540e-48b8-9dfd-a7ad6d8be464} | {d60f5673-b03e-4f6a-bb46-c4bfdb70187d} |  | 2
/ |  |  | VRN.01 |  |  |  | Vedlejší a ostatní rozpočtové náklady |  |  |  |  | 0 |  |  |  | 0 | Soupis | 0 | 0 | 0 | 0 | 0 | 0 | 0 | 0 | 0 | 0 | 0 | 0 |  |  | 2 |  | IMPORT | {ede6352a-2bfd-4cbc-a7ee-01ec49524a9b} | {02286f73-540e-48b8-9dfd-a7ad6d8be464}

## D.1.1-2 - ASŘ,KSŘ Soupis ...
[18 empty] | {20492803-c9c9-4000-8934-6f41ea2535bb} | [5 empty] | IC_01 | Minerální podhled 600/600 | 45,59 | 3
[18 empty] | 2 | [5 empty] | IC_02 | SDK podhled do vlhka | 25,06 | 3
| KRYCÍ LIST SOUPISU PRACÍ | [7 empty] | v --- níže se nacházejí doplnkové a pomocné údaje k sestavám --- v | [8 empty] | False | [5 empty] | IC_03 | Akustický lamelový podhled | 319,072 | 3
[24 empty] | IC_04 | Uzavírací nátěr na strop | 138,4 | 3
| Stavba: | [22 empty] | IF_01 | Sportovní podlaha | 298,56 | 3
|  | Sportovní hala při ZŠ Rychnovská 139, Praha 18 | [21 empty] | IF_02 | PVC | 50,9 | 3
| Objekt: | [22 empty] | IF_03 | Keram. dl. | 44,672 | 3
|  | SO01 - Sportovní hala | [21 empty] | IF_03a | Ker. dl. sprchy | 6,528 | 3
| Soupis: | [22 empty] | IF_06 | Uzavírací nátěr šachet | 3,83 | 3
|  | D.1.1-2 - ASŘ,KSŘ Soupis prací a dodávek | [21 empty] | IF_07 | Epox stěrka - sklady | 96,61 | 3
[24 empty] | IF_05 | Epox. stěrka podesty | 3,675 | 3
| KSO: |  | 802 23 3 |  |  | CC-CZ: | [17 empty] | IF_05st | Rozvinutá plocha schodiště | 10,8 | 3
| Místo: |  |  |  |  | Datum: | 17. 4. 2020 | [16 empty] | IF_04 | PVC galerie | 77,12 | 3
[24 empty] | IW_04 | Aku lamelový obklad | 87 | 3
| Zadavatel: |  |  |  |  | IČ: | [17 empty] | EW_01 | Zateplení stěny pod úrovní terénu | 606,215 | 3
|  | Městská část Praha 18 |  |  |  | DIČ: | [17 empty] | EW_02 | KZS na ŽB | 136,552 | 3
[24 empty] | EW_03 | KZS na ŽB v oblasti soklu | 12,337 | 3
| Uchazeč: |  |  |  |  | IČ: | Vyplň údaj | [16 empty] | EW_04 | Uzavírací stěrka | 166,85 | 3
|  | Vyplň údaj |  |  |  | DIČ: | Vyplň údaj | [16 empty] | izol_V | Plocha vodorovná izolace | 566,981 | 2
[24 empty] | izol_S | Plocha svislé izolace | 618,552 | 2
| Projektant: |  |  |  |  | IČ: | 25764314 | [16 empty] | EF_01 | Střecha haly | 422,003 | 3
|  | Arch.Design, s.r.o |  |  |  | DIČ: | [17 empty] | EF_02 | Střecha krčku | 37,554 | 3
| Zpracovatel: |  |  |  |  | IČ:
DIČ:
Poznámka:
| Cena bez DPH | [5 empty] | 0
|  |  | Základ daně |  |  | Sazba daně | Výše daně
| DPH | základní | 0 |  |  | 21% | 0
|  | snížená | 0 |  |  | 15% | 0
|  | zákl. přenesená | 0 |  |  | 21% | 0
|  | sníž. přenesená | 0 |  |  | 15% | 0
|  | nulová | 0 |  |  | 0% | 0
| Cena s DPH |  |  | v | CZK |  | 0
REKAPITULACE ČLENĚNÍ SOUPISU PRACÍ
Stavba:
Sportovní hala při ZŠ Rychnovská 139, Praha 18
Objekt:
SO01 - Sportovní hala
Soupis:
D.1.1-2 - ASŘ,KSŘ Soupis prací a dodávek
Místo: | [5 empty] | Datum: | 17. 4. 2020
Zadavatel: |  |  | Městská část Praha 18 |  |  | Projektant: | Arch.Design, s.r.o
Uchazeč: |  |  | Vyplň údaj |  |  | Zpracovatel:
Kód dílu - Popis | [6 empty] | Cena celkem [CZK]
Náklady stavby celkem | [6 empty] | 0 | [11 empty] | -1
| HSV - Práce a dodávky HSV | [5 empty] | 0
| 1 - Zemní práce | [5 empty] | 0
| 15 - Zemní práce - zajištění výkopu, násypu a svahu | [5 empty] | 0
| 2 - Zakládání | [5 empty] | 0
| 3 - Svislé a kompletní konstrukce | [5 empty] | 0
| 4 - Vodorovné konstrukce | [5 empty] | 0
| 43 - Schodišťové konstrukce a rampy | [5 empty] | 0
| 6 - Úpravy povrchů, podlahy a osazování výplní | [5 empty] | 0
| 61 - Úprava povrchů vnitřních | [5 empty] | 0
| 62 - Úprava povrchů vnějších | [5 empty] | 0
| 63 - Podlahy a podlahové konstrukce | [5 empty] | 0
| 9 - Ostatní konstrukce a práce, bourání | [5 empty] | 0
| 94 - Lešení a stavební výtahy | [5 empty] | 0
| 95 - Různé dokončovací konstrukce a práce pozemních staveb | [5 empty] | 0
| 96 - Bourání konstrukcí | [5 empty] | 0
| 997 - Přesun sutě | [5 empty] | 0
| 998 - Přesun hmot | [5 empty] | 0
| PSV - Práce a dodávky PSV | [5 empty] | 0
| 711 - Izolace proti vodě, vlhkosti a plynům | [5 empty] | 0
| 712 - Povlakové krytiny | [5 empty] | 0
| 713 - Izolace tepelné | [5 empty] | 0
| 763 - Konstrukce suché výstavby | [5 empty] | 0
| 764 - Konstrukce klempířské | [5 empty] | 0
| 766 - Konstrukce truhlářské | [5 empty] | 0
| 767 - Konstrukce zámečnické | [5 empty] | 0
| 770 - Otvorové prvky z hliníkových profilů | [5 empty] | 0
| 771 - Podlahy z dlaždic | [5 empty] | 0
| 775 - Podlahy skládané | [5 empty] | 0
| 776 - Podlahy povlakové | [5 empty] | 0
| 777 - Podlahy lité | [5 empty] | 0
| 781 - Dokončovací práce - obklady | [5 empty] | 0
| 783 - Dokončovací práce - nátěry | [5 empty] | 0
| 784 - Dokončovací práce - malby a tapety | [5 empty] | 0
| 799 - Ostatní | [5 empty] | 0
| M - Práce a dodávky M | [5 empty] | 0
| 33-M - Montáže dopr.zaříz.,sklad. zař. a váh | [5 empty] | 0
| 79-M - Montáž sportovního vybavení | [5 empty] | 0
SOUPIS PRACÍ
Stavba:
Sportovní hala při ZŠ Rychnovská 139, Praha 18
Objekt:
SO01 - Sportovní hala
Soupis:
D.1.1-2 - ASŘ,KSŘ Soupis prací a dodávek
Místo: | [5 empty] | Datum: | 17. 4. 2020
Zadavatel: |  |  | Městská část Praha 18 |  |  | Projektant: | Arch.Design, s.r.o
Uchazeč: |  |  | Vyplň údaj |  |  | Zpracovatel:
PČ | Typ | Kód | Popis | MJ | Množství | J.cena [CZK] | Cena celkem [CZK] | Cenová soustava |  | DPH | J. Nh [h] | Nh celkem [h] | J. hmotnost [t] | Hmotnost celkem [t] | J. suť [t] | Suť Celkem [t]
Náklady soupisu celkem | [6 empty] | 0 |  |  |  |  | 0 |  | 2507.3104 |  | 364.3133 |  | D | -1 | [14 empty] | 0
| D | HSV | Práce a dodávky HSV |  |  |  | 0 |  |  |  |  | 0 |  | 2408.813 |  | 364.1981 | 1 | D | 0 |  |  |  | ROZPOCET | [10 empty] | 0
| D | 1 | Zemní práce |  |  |  | 0 |  |  |  |  | 0 |  | 17.2815 |  | 297.21 | 1 | D | 1 |  |  |  | ROZPOCET | [10 empty] | 0
1 | K | 111251102 | Odstranění křovin a stromů s odstraněním kořenů strojně průměru kmene do 100 mm v rovině nebo ve svahu sklonu terénu do 1:5, při celkové ploše přes 100 do 500 m2 | m2 | 2154 |  | 0 | CS ÚRS 2020 01 |  | základní |  | 0 | 0 | 0 | 0 | 0 | 4 | K | 2 |  |  |  | ROZPOCET |  |  |  |  | 0 | 0 | 0 | 0 | 0 | 1 | 0 | 4 | 552240961
| PSC |  | Poznámka k souboru cen: 1. V ceně jsou započteny i náklady na případné nutné odklizení křovin a stromů na hromady na vzdálenost do 50 m, nebo naložení na dopravní prostředek. 2. Průměr kmenů stromů (křovin) se měří 0,15 m nad přilehlým terénem. 3. Množství jednotek se určí samostatně za každý objekt v m2 plochy rovné součtu půdorysných ploch omezených obalovými křivkami korun jednotlivých stromů a křovin, popř. skupin stromů a křovin, jejichž koruny se půdorysně překrývají. Jestliže by byl zmíněný součet ploch větší než půdorysná plocha staveniště, počítá se pouze s plochou staveniště. | [14 empty] | PSC | 2
| VV |  | do JC zohlednit veškeré veškeré náklady na odstranění zeleně dle PD | [14 empty] | VV | 2 | 1 | True | 0 | ROZPOCET
| VV |  | uvažována plocha staveniště | [14 empty] | VV | 2 | 1 | True | 0 | ROZPOCET
| VV |  | 2154 |  | 2154 | [12 empty] | VV | 2 | 2 | True | 1 | ROZPOCET
2 | K | 113107152 | Odstranění podkladů nebo krytů strojně plochy jednotlivě přes 50 m2 do 200 m2 s přemístěním hmot na skládku na vzdálenost do 20 m nebo s naložením na dopravní prostředek z kameniva těženého, o tl. vrstvy přes 100 do 200 mm | m2 | 159.1 |  | 0 | CS ÚRS 2020 01 |  | základní |  | 0 | 0 | 0 | 0.3 | 47.73 | 4 | K | 2 |  |  |  | ROZPOCET |  |  |  |  | 0 | 0 | 0 | 0 | 0 | 1 | 0 | 4 | 531907185
| PSC |  | Poznámka k souboru cen: 1. Pro volbu cen z hlediska množství se uvažuje každá souvisle odstraňovaná plocha krytu nebo podkladu stejného druhu samostatně. Odstraňuje-li se několik vrstev vozovky najednou, jednotlivé vrstvy se oceňují každá samostatně. 2. Ceny a) –7111 až –7113, –7151 až -7153, -7211 až -7213 a -7311 až -7313 lze použít i pro odstranění podkladů nebo krytů ze štěrkopísku, škváry, strusky nebo z mechanicky zpevněných zemin, b) –7121 až 7125, –7161 až -7165, -7221 až -7225 a -7321 až -7325 lze použít i pro odstranění podkladů nebo krytů ze zemin stabilizovaných vápnem, c) –7130 až -7134, –7170 až -7174, –7230 až -7234 a -7330 až -7334 lze použít i pro odstranění dlažeb uložených do betonového lože a dlažeb z mozaiky uložených do cementové malty nebo podkladu ze zemin stabilizovaných cementem. 3. Ceny lze použít i pro odstranění podkladů nebo krytů opatřených živičnými postřiky nebo nátěry. 4. Ceny odlišené podle tloušťky (např. do 100 mm, do 200 mm) jsou určeny vždy pro celou tloušťku jednotlivých konstrukcí. 5. V cenách nejsou započteny náklady na zarovnání styčných ploch betonových nebo živičných podkladů nebo krytů, které se oceňuje cenami souboru cen 919 73- Zarovnání styčné plochy části C 01 tohoto ceníku. Množství suti získané ze zarovnání styčných ploch podkladů nebo krytů se zvlášť nevykazuje. 6. Přemístění vybouraného materiálu větší vzdálenost, než je uvedeno, se oceňuje cenami souborů cen 997 22-1 Vodorovná doprava suti. 7. Ceny -714 . , -718 . , –724 . a -734 . nelze použít pro odstranění podkladu nebo krytu frézováním. | [14 empty] | PSC | 2
| VV |  | pod bouranou dlažbou | [14 empty] | VV | 2 | 1 | True | 0 | ROZPOCET
| VV |  | 159,1 |  | 159.1 | [12 empty] | VV | 2 | 2 | True | 1 | ROZPOCET
3 | K | 113107213 | Odstranění podkladů nebo krytů strojně plochy jednotlivě přes 200 m2 s přemístěním hmot na skládku na vzdálenost do 20 m nebo s naložením na dopravní prostředek z kameniva těženého, o tl. vrstvy přes 200 do 300 mm | m2 | 476 |  | 0 | CS ÚRS 2020 01 |  | základní |  | 0 | 0 | 0 | 0.5 | 238 | 4 | K | 2 |  |  |  | ROZPOCET |  |  |  |  | 0 | 0 | 0 | 0 | 0 | 1 | 0 | 4 | 504004396
| PSC |  | Poznámka k souboru cen: 1. Pro volbu cen z hlediska množství se uvažuje každá souvisle odstraňovaná plocha krytu nebo podkladu stejného druhu samostatně. Odstraňuje-li se několik vrstev vozovky najednou, jednotlivé vrstvy se oceňují každá samostatně. 2. Ceny a) –7111 až –7113, –7151 až -7153, -7211 až -7213 a -7311 až -7313 lze použít i pro odstranění podkladů nebo krytů ze štěrkopísku, škváry, strusky nebo z mechanicky zpevněných zemin, b) –7121 až 7125, –7161 až -7165, -7221 až -7225 a -7321 až -7325 lze použít i pro odstranění podkladů nebo krytů ze zemin stabilizovaných vápnem, c) –7130 až -7134, –7170 až -7174, –7230 až -7234 a -7330 až -7334 lze použít i pro odstranění dlažeb uložených do betonového lože a dlažeb z mozaiky uložených do cementové malty nebo podkladu ze zemin stabilizovaných cementem. 3. Ceny lze použít i pro odstranění podkladů nebo krytů opatřených živičnými postřiky nebo nátěry. 4. Ceny odlišené podle tloušťky (např. do 100 mm, do 200 mm) jsou určeny vždy pro celou tloušťku jednotlivých konstrukcí. 5. V cenách nejsou započteny náklady na zarovnání styčných ploch betonových nebo živičných podkladů nebo krytů, které se oceňuje cenami souboru cen 919 73- Zarovnání styčné plochy části C 01 tohoto ceníku. Množství suti získané ze zarovnání styčných ploch podkladů nebo krytů se zvlášť nevykazuje. 6. Přemístění vybouraného materiálu větší vzdálenost, než je uvedeno, se oceňuje cenami souborů cen 997 22-1 Vodorovná doprava suti. 7. Ceny -714 . , -718 . , –724 . a -734 . nelze použít pro odstranění podkladu nebo krytu frézováním. | [14 empty] | PSC | 2
| VV |  | skladba antukového sportoviště vč. podkladní vrstvy | [14 empty] | VV | 2 | 1 | True | 0 | ROZPOCET
| VV |  | výměra dle projektanta | [14 empty] | VV | 2 | 1 | True | 0 | ROZPOCET
| VV |  | 476,0 |  | 476 | [12 empty] | VV | 2 | 2 | True | 1 | ROZPOCET
4 | K | 113202111 | Vytrhání obrub s vybouráním lože, s přemístěním hmot na skládku na vzdálenost do 3 m nebo s naložením na dopravní prostředek z krajníků nebo obrubníků stojatých | m | 56 |  | 0 | CS ÚRS 2020 01 |  | základní |  | 0 | 0 | 0 | 0.205 | 11.48 | 4 | K | 2 |  |  |  | ROZPOCET |  |  |  |  | 0 | 0 | 0 | 0 | 0 | 1 | 0 | 4 | 2118476660
| PSC |  | Poznámka k souboru cen: 1. Ceny jsou určeny: a) pro vytrhání obrub, obrubníků nebo krajníků jakéhokoliv druhu a velikosti uložených v jakémkoliv loži popř. i s opěrami a vyspárovaných jakýmkoliv materiálem, b) pro obruby z dlažebních kostek uložených v jedné řadě. 2. V cenách nejsou započteny náklady na popř. nutné očištění: a) vytrhaných obrubníků nebo krajníků, které se oceňuje cenami souboru cen 979 0 . - . . Očištění vybouraných obrubníků, krajníků, desek nebo dílců části C 01 tohoto ceníku, b) vytrhaných dlažebních kostek, které se oceňují cenami souboru cen 979 07-11 Očištění vybouraných dlažebních kostek části C 01 tohoto ceníku. 3. Vytrhání obrub ze dvou řad kostek se oceňuje jako dvojnásobné množství vytrhání obrub z jedné řady kostek. 4. Přemístění vybouraných obrub, krajníků nebo dlažebních kostek včetně materiálu z lože a spár na vzdálenost přes 3 m se oceňuje cenami souborů cen 997 22-1 Vodorovná doprava suti a vybouraných hmot. | [14 empty] | PSC | 2
| VV |  | okolo rušených chodníků - výměra dle projektanta | [14 empty] | VV | 2 | 1 | True | 0 | ROZPOCET
| VV |  | 56,0 |  | 56 | [12 empty] | VV | 2 | 2 | True | 1 | ROZPOCET
5 | K | 115101201 | Čerpání vody na dopravní výšku do 10 m s uvažovaným průměrným přítokem do 500 l/min | hod | 50 |  | 0 | CS ÚRS 2020 01 |  | základní |  | 0 | 3e-05 | 0.0015 | 0 | 0 | 4 | K | 2 |  |  |  | ROZPOCET |  |  |  |  | 0 | 0 | 0 | 0 | 0 | 1 | 0 | 4 | 414410111
| PSC |  | Poznámka k souboru cen: 1. Ceny nelze použít pro čerpání vody při snižování hladiny podzemní vody soustavou čerpacích jehel; toto snižování hladiny vody se oceňuje cenami souborů cen: a) 115 20-12 Čerpací jehla, b) 115 20-13 Montáž a demontáž zařízení čerpací a odsávací stanice, c) 115 20-14 Montáž, opotřebení a demontáž sběrného potrubí, d) 115 20-15 Montáž a demontáž odpadního potrubí, e) 115 20-16 Odsávání a čerpání vody sběrným potrubím. 2. V cenách jsou započteny i náklady montáž a demontáž potrubí nebo hadice v délce do 20 m. Pro převedení vody na vzdálenost větší než 20 m se použijí položky souboru cen 115 00-11 Převedení vody potrubím tohoto katalogu. 3. V cenách nejsou započteny náklady na zřízení čerpacích jímek nebo projektovaných studní: a) kopaných; tyto se oceňují příslušnými cenami části A03 Hloubené vykopávky. b) vrtaných; tyto se oceňují příslušnými cenami katalogu 800-2 Zvláštní zakládání objektů. 4. Doba, po kterou nejsou čerpadla v činnosti, se neoceňuje. Výjimkou je přerušení čerpání vody na dobu do 15 minut jednotlivě; toto přerušení se od doby čerpání neodečítá. 5. Dopravní výškou vody se rozumí svislá vzdálenost mezi hladinou vody v jímce sníženou čerpáním a vodorovnou rovinou proloženou osou nejvyššího bodu výtlačného potrubí. 6. Množství jednotek se určuje v hodinách doby, po kterou je jednotlivé čerpadlo, popř. celý soubor čerpadel v činnosti. 7. Počet měrných jednotek se určí samostatně za každé čerpací místo (jámu, studnu, šachtu). | [14 empty] | PSC | 2
| VV |  | stanoveno předpokladem | [14 empty] | VV | 2 | 1 | True | 0 | ROZPOCET
| VV |  | 50 |  | 50 | [12 empty] | VV | 2 | 2 | True | 1 | ROZPOCET
6 | K | 115101301 | Pohotovost záložní čerpací soupravy pro dopravní výšku do 10 m s uvažovaným průměrným přítokem do 500 l/min | den | 60 |  | 0 | CS ÚRS 2020 01 |  | základní |  | 0 | 0 | 0 | 0 | 0 | 4 | K | 2 |  |  |  | ROZPOCET |  |  |  |  | 0 | 0 | 0 | 0 | 0 | 1 | 0 | 4 | -1153704469
| PSC |  | Poznámka k souboru cen: 1. V ceně nejsou započteny náklady na sací a výtlačné potrubí, příp. na odpadní žlaby a náklady na lešení pod čerpadlo a pod potrubí nebo pod odpadní žlaby, na energii a na záložní zdroje energie. 2. Oceňují se všechny kalendářní dny od skončení montáže do započetí demontáže čerpací soupravy s odečtením kalendářních dnů, ve kterých je tato souprava v činnosti. 3. Pohotovost záložní čerpací soupravy se oceňuje jen se souhlasem investora a to tehdy, mohla-li by porucha v čerpání ohrozit bezpečnost pracujících nebo budované dílo, příp. termín výstavby. 4. Dopravní výškou vody se rozumí svislá vzdálenost mezi hladinou vody v jímce sníženou čerpáním a vodorovnou rovinou, proloženou osou nejvyššího bodu výtlačného potrubí. 5. Počet měrných jednotek se určí samostatně za každé čerpací místo (jámu, studnu, šachtu) 6. Pokud projekt předepíše zřízení samostatného sacího nebo výtlačného potrubí, oceňují se tyto náklady cenami souboru cen 115 00-11 Převedení vody potrubím. | [14 empty] | PSC | 2
| VV |  | stanoveno předpokladem k rozsahu zemních prací | [14 empty] | VV | 2 | 1 | True | 0 | ROZPOCET
| VV |  | 60 |  | 60 | [12 empty] | VV | 2 | 2 | True | 1 | ROZPOCET
7 | K | 131251106 | Hloubení nezapažených jam a zářezů strojně s urovnáním dna do předepsaného profilu a spádu v hornině třídy těžitelnosti I skupiny 3 přes 1 000 do 5 000 m3 | m3 | 3254.708 |  | 0 | CS ÚRS 2020 01 |  | základní |  | 0 | 0 | 0 | 0 | 0 | 4 | K | 2 |  |  |  | ROZPOCET |  |  |  |  | 0 | 0 | 0 | 0 | 0 | 1 | 0 | 4 | -1362663597
| PSC |  | Poznámka k souboru cen: 1. Hloubení nezapažených jam hloubky přes 16 m se oceňuje individuálně. 2. V cenách jsou započteny i náklady na případné nutné přemístění výkopku ve výkopišti a na přehození výkopku na přilehlém terénu na vzdálenost do 3 m od okraje jámy nebo naložení na dopravní prostředek. | [14 empty] | PSC | 2
| VV |  | dle info projektanta uvažována úroveň výkopů od 0,000m | [14 empty] | VV | 2 | 1 | True | 0 | ROZPOCET
| VV |  | odpočet výkopu v blízkosti pažení | [14 empty] | VV | 2 | 1 | True | 0 | ROZPOCET
| VV |  | -485,73 |  | -485.73 | [12 empty] | VV | 2 | 2 | True | 0 | ROZPOCET
| VV |  | Mezisoučet |  | -485.73 | [12 empty] | VV | 2 | 3 | True | 0 | ROZPOCET
| VV |  | Veškerá kubatura výkopů - plocha figury měřena z el.podoby PD vynásobena hloubkou výkopu | [14 empty] | VV | 2 | 1 | True | 0 | ROZPOCET
| VV |  | výkop pro opěrné stěny jižní část | [14 empty] | VV | 2 | 1 | True | 0 | ROZPOCET
| VV |  | 1,44*254,0 |  | 365.76 | [12 empty] | VV | 2 | 2 | True | 0 | ROZPOCET
| VV |  | svahování | [14 empty] | VV | 2 | 1 | True | 0 | ROZPOCET
| VV |  | 1,44/2*72,0 |  | 51.84 | [12 empty] | VV | 2 | 2 | True | 0 | ROZPOCET
| VV |  | Mezisoučet |  | 417.6 | [12 empty] | VV | 2 | 3 | True | 0 | ROZPOCET
| VV |  | výkop pro spojovací krček | [14 empty] | VV | 2 | 1 | True | 0 | ROZPOCET
| VV |  | 3,1*63,0 |  | 195.3 | [12 empty] | VV | 2 | 2 | True | 0 | ROZPOCET
| VV |  | svahování | [14 empty] | VV | 2 | 1 | True | 0 | ROZPOCET
| VV |  | 3,1/2*(53,8+26,0) |  | 123.69 | [12 empty] | VV | 2 | 2 | True | 0 | ROZPOCET
| VV |  | Mezisoučet |  | 318.99 | [12 empty] | VV | 2 | 3 | True | 0 | ROZPOCET
| VV |  | výkop pro halu na úroveň -3,700m | [14 empty] | VV | 2 | 1 | True | 0 | ROZPOCET
| VV |  | 3,7*560,0 |  | 2072 | [12 empty] | VV | 2 | 2 | True | 0 | ROZPOCET
| VV |  | svahování | [14 empty] | VV | 2 | 1 | True | 0 | ROZPOCET
| VV |  | (3,7-1,44)/2*2,66*19,8*2 |  | 119.03 | [12 empty] | VV | 2 | 2 | True | 0 | ROZPOCET
| VV |  | 3,7/2*75,0 |  | 138.75 | [12 empty] | VV | 2 | 2 | True | 0 | ROZPOCET
| VV |  | lavička nad pažením | [14 empty] | VV | 2 | 1 | True | 0 | ROZPOCET
| VV |  | 1,0*36,5 |  | 36.5 | [12 empty] | VV | 2 | 2 | True | 0 | ROZPOCET
| VV |  | svahování | [14 empty] | VV | 2 | 1 | True | 0 | ROZPOCET
| VV |  | 1,0/2*39,0 |  | 19.5 | [12 empty] | VV | 2 | 2 | True | 0 | ROZPOCET
| VV |  | výkop pro výtah od úrovně -3,700m | [14 empty] | VV | 2 | 1 | True | 0 | ROZPOCET
| VV |  | (4,65-3,7)*12,9 |  | 12.255 | [12 empty] | VV | 2 | 2 | True | 0 | ROZPOCET
| VV |  | (5,45-3,7)*12,4 |  | 21.7 | [12 empty] | VV | 2 | 2 | True | 0 | ROZPOCET
| VV |  | svahování | [14 empty] | VV | 2 | 1 | True | 0 | ROZPOCET
| VV |  | (4,65-3,7)/2*2,65*2 |  | 2.518 | [12 empty] | VV | 2 | 2 | True | 0 | ROZPOCET
| VV |  | (5,45-3,7)/2*27,0 |  | 23.625 | [12 empty] | VV | 2 | 2 | True | 0 | ROZPOCET
| VV |  | Mezisoučet |  | 2445.878 | [12 empty] | VV | 2 | 3 | True | 0 | ROZPOCET
| VV |  | výkop pro opěrné stěny severní část | [14 empty] | VV | 2 | 1 | True | 0 | ROZPOCET
| VV |  | na úroveň -1,440m | [14 empty] | VV | 2 | 1 | True | 0 | ROZPOCET
| VV |  | 1,44*208,0 |  | 299.52 | [12 empty] | VV | 2 | 2 | True | 0 | ROZPOCET
| VV |  | svahování | [14 empty] | VV | 2 | 1 | True | 0 | ROZPOCET
| VV |  | 1,44/2*(22,0*2) |  | 31.68 | [12 empty] | VV | 2 | 2 | True | 0 | ROZPOCET
| VV |  | prohloubení na -3,300m | [14 empty] | VV | 2 | 1 | True | 0 | ROZPOCET
| VV |  | (3,3-1,44)*52,0 |  | 96.72 | [12 empty] | VV | 2 | 2 | True | 0 | ROZPOCET
| VV |  | svahování | [14 empty] | VV | 2 | 1 | True | 0 | ROZPOCET
| VV |  | (3,3-1,44)/2*60,0 |  | 55.8 | [12 empty] | VV | 2 | 2 | True | 0 | ROZPOCET
| VV |  | 3,3/2*45,0 |  | 74.25 | [12 empty] | VV | 2 | 2 | True | 0 | ROZPOCET
| VV |  | Mezisoučet |  | 557.97 | [12 empty] | VV | 2 | 3 | True | 0 | ROZPOCET
| VV |  | Součet |  | 3254.708 | [12 empty] | VV | 2 | 4 | True | 1 | ROZPOCET
8 | K | 131251206 | Hloubení zapažených jam a zářezů strojně s urovnáním dna do předepsaného profilu a spádu v hornině třídy těžitelnosti I skupiny 3 přes 1 000 do 5 000 m3 | m3 | 485.73 |  | 0 | CS ÚRS 2020 01 |  | základní |  | 0 | 0 | 0 | 0 | 0 | 4 | K | 2 |  |  |  | ROZPOCET |  |  |  |  | 0 | 0 | 0 | 0 | 0 | 1 | 0 | 4 | -352344624
| PSC |  | Poznámka k souboru cen: 1. V cenách jsou započteny i náklady na případné nutné přemístění výkopku ve výkopišti a na přehození výkopku na přilehlém terénu na vzdálenost do 3 m od okraje jámy nebo naložení na dopravní prostředek. 2. Hloubení zapažených jam hloubky přes 16 m se oceňuje individuálně. 3. Výpočet objemu vykopávky v pažených prostorách se stanovuje dle přílohy č. 3 tohoto katalogu. | [14 empty] | PSC | 2
| VV |  | poměrná část výkopu v blízkosti 4m od pažení | [14 empty] | VV | 2 | 1 | True | 0 | ROZPOCET
| VV |  | 3,7*4,0*(28,08+0,8*2) |  | 439.264 | [12 empty] | VV | 2 | 2 | True | 0 | ROZPOCET
| VV |  | krajní svahy | [14 empty] | VV | 2 | 1 | True | 0 | ROZPOCET
| VV |  | 3,7*4,0*(2,26*2)-2,26/2*4,0*(2,26*2) |  | 46.466 | [12 empty] | VV | 2 | 2 | True | 0 | ROZPOCET
| VV |  | Součet |  | 485.73 | [12 empty] | VV | 2 | 4 | True | 1 | ROZPOCET
9 | K | 162.INDIV. | Vodorovné přemístění větví, kmenů nebo pařezů s naložením, složením a dopravou, ekologické uložení pro následné využití bio hmoty | kompl | 1 |  | 0 |  |  | základní |  | 0 | 0 | 0 | 0 | 0 | 4 | K | 2 |  |  |  | ROZPOCET |  |  |  |  | 0 | 0 | 0 | 0 | 0 | 1 | 0 | 4 | 734818099
| PSC |  | Poznámka k souboru cen: 1. Průměr kmene i pařezu se měří v místě řezu. 2. Měrná jednotka kus je 1 strom. | [14 empty] | PSC | 2
10 | K | 162751117 | Vodorovné přemístění výkopku nebo sypaniny po suchu na obvyklém dopravním prostředku, bez naložení výkopku, avšak se složením bez rozhrnutí z horniny třídy těžitelnosti I skupiny 1 až 3 na vzdálenost přes 9 000 do 10 000 m | m3 | 6581.585 |  | 0 | CS ÚRS 2020 01 |  | základní |  | 0 | 0 | 0 | 0 | 0 | 4 | K | 2 |  |  |  | ROZPOCET |  |  |  |  | 0 | 0 | 0 | 0 | 0 | 1 | 0 | 4 | 1555641261
| PSC |  | Poznámka k souboru cen: 1. Přemísťuje-li se výkopek z dočasných skládek vzdálených do 50 m, neoceňuje se nakládání výkopku, i když se provádí. Toto ustanovení neplatí, vylučuje-li projekt použití dozeru. 2. Ceny nelze použít, předepisuje-li projekt přemístit výkopek na místo nepřístupné obvyklým dopravním prostředkům; toto přemístění se oceňuje individuálně. | [14 empty] | PSC | 2
| VV |  | dle projektanta není uvažována na pozemku mezideponie | [14 empty] | VV | 2 | 1 | True | 0 | ROZPOCET
| VV |  | odvoz výkopku | [14 empty] | VV | 2 | 1 | True | 0 | ROZPOCET
| VV |  | 3254,708+485,73 |  | 3740.438 | [12 empty] | VV | 2 | 2 | True | 0 | ROZPOCET
| VV |  | dovoz pro zásyp a násyp | [14 empty] | VV | 2 | 1 | True | 0 | ROZPOCET
| VV |  | 1774,856+1066,291 |  | 2841.147 | [12 empty] | VV | 2 | 2 | True | 0 | ROZPOCET
| VV |  | Součet |  | 6581.585 | [12 empty] | VV | 2 | 4 | True | 1 | ROZPOCET
11 | K | 162751119 | Vodorovné přemístění výkopku nebo sypaniny po suchu na obvyklém dopravním prostředku, bez naložení výkopku, avšak se složením bez rozhrnutí z horniny třídy těžitelnosti I skupiny 1 až 3 na vzdálenost Příplatek k ceně za každých dalších i započatých 1 000 | m3 | 65815.85 |  | 0 | CS ÚRS 2020 01 |  | základní |  | 0 | 0 | 0 | 0 | 0 | 4 | K | 2 |  |  |  | ROZPOCET |  |  |  |  | 0 | 0 | 0 | 0 | 0 | 1 | 0 | 4 | 746001200
| PSC |  | Poznámka k souboru cen: 1. Přemísťuje-li se výkopek z dočasných skládek vzdálených do 50 m, neoceňuje se nakládání výkopku, i když se provádí. Toto ustanovení neplatí, vylučuje-li projekt použití dozeru. 2. Ceny nelze použít, předepisuje-li projekt přemístit výkopek na místo nepřístupné obvyklým dopravním prostředkům; toto přemístění se oceňuje individuálně. | [14 empty] | PSC | 2
| VV |  | 6581,585*10 |  | 65815.85 | [12 empty] | VV | 2 | 2 | True | 1 | ROZPOCET
12 | K | 167151111 | Nakládání, skládání a překládání neulehlého výkopku nebo sypaniny strojně nakládání, množství přes 100 m3, z hornin třídy těžitelnosti I, skupiny 1 až 3 | m3 | 2841.147 |  | 0 | CS ÚRS 2020 01 |  | základní |  | 0 | 0 | 0 | 0 | 0 | 4 | K | 2 |  |  |  | ROZPOCET |  |  |  |  | 0 | 0 | 0 | 0 | 0 | 1 | 0 | 4 | -1055699200
| PSC |  | Poznámka k souboru cen: 1. Ceny -1131 až -1133 jsou určeny pro nakládání, překládání a vykládání na vzdálenost a) do 20 m vodorovně; vodorovná vzdálenost se měří od těžnice lodi k těžnici druhé lodi, nebo k těžišti hromady na břehu nebo k těžišti dopravního prostředku na suchu, b) do 4 m svisle; svislá vzdálenost se měří od pracovní hladiny vody k úrovni srovna- ného terénu v místě hromady nebo v místě dopravní plochy pro dopravní prostředek na suchu. Uvedenou svislou vzdálenost 4 m lze zvětšit, a to nejvýše do 6 m, jestliže je vodorovná vzdálenost uvedená v bodu a) kratší než 20 m nejméně o trojnásobek zvětšení výšky přes 4 m. 2. Množství měrných jednotek se určí v rostlém stavu horniny. | [14 empty] | PSC | 2
| VV |  | ze skládky zpět pro zásyp a násyp | [14 empty] | VV | 2 | 1 | True | 0 | ROZPOCET
| VV |  | 1774,856+1066,291 |  | 2841.147 | [12 empty] | VV | 2 | 2 | True | 1 | ROZPOCET
13 | K | 171201221 | Poplatek za uložení stavebního odpadu na skládce (skládkovné) zeminy a kamení zatříděného do Katalogu odpadů pod kódem 17 05 04 | t | 1438.866 |  | 0 | CS ÚRS 2020 01 |  | základní |  | 0 | 0 | 0 | 0 | 0 | 4 | K | 2 |  |  |  | ROZPOCET |  |  |  |  | 0 | 0 | 0 | 0 | 0 | 1 | 0 | 4 | -505032020
| PSC |  | Poznámka k souboru cen: 1. Ceny uvedené v souboru cen je doporučeno opravit podle aktuálních cen místně příslušné skládky. 2. V cenách je započítán poplatek za ukládání odpadu dle zákona 185/2001 Sb. | [14 empty] | PSC | 2
| VV |  | nevyužitá zemina | [14 empty] | VV | 2 | 1 | True | 0 | ROZPOCET
| VV |  | (3254,708+485,73)*1,6 |  | 5984.701 | [12 empty] | VV | 2 | 2 | True | 0 | ROZPOCET
| VV |  | -(1774,856+1066,291)*1,6 |  | -4545.835 | [12 empty] | VV | 2 | 2 | True | 0 | ROZPOCET
| VV |  | Součet |  | 1438.866 | [12 empty] | VV | 2 | 4 | True | 1 | ROZPOCET
14 | K | 174151101 | Zásyp sypaninou z jakékoliv horniny strojně s uložením výkopku ve vrstvách se zhutněním jam, šachet, rýh nebo kolem objektů v těchto vykopávkách | m3 | 1774.856 |  | 0 | CS ÚRS 2020 01 |  | základní |  | 0 | 0 | 0 | 0 | 0 | 4 | K | 2 |  |  |  | ROZPOCET |  |  |  |  | 0 | 0 | 0 | 0 | 0 | 1 | 0 | 4 | 1430482092
| PSC |  | Poznámka k souboru cen: 1. Ceny nelze použít pro zásyp rýh pro drenážní trativody pro lesnicko-technické meliorace a zemědělské. Zásyp těchto rýh se oceňuje cenami souboru cen 174 Zásyp rýh pro drény. 2. V cenách je započteno přemístění sypaniny ze vzdálenosti 10 m od kraje výkopu nebo zasypávaného prostoru, měřeno k těžišti skládky. 3. Objem zásypu je rozdíl objemu výkopu a objemu do něho vestavěných konstrukcí nebo uložených vedení i s jejich obklady a podklady. Objem potrubí do DN 180, příp. i s obalem, se od objemu zásypu neodečítá. Pro stanovení objemu zásypu se od objemu výkopu odečítá i objem obsypu potrubí oceňovaný cenami souboru cen 175 Obsyp potrubí, přichází-li v úvahu . 4. Odklizení zbylého výkopku po provedení zásypu zářezů se šikmými stěnami pro podzemní vedení nebo zásypu jam a rýh pro podzemní vedení se oceňuje cenami souboru cen 167 Nakládání výkopku nebo sypaniny a 162 Vodorovné přemístění výkopku. 5. Rozprostření zbylého výkopku podél výkopu a nad výkopem po provedení zásypů zářezů se šikmými stěnami pro podzemní vedení nebo zásypu jam a rýh pro podzemní vedení se oceňuje cenami souborů cen 171 Uložení sypaniny do násypů. 6. V cenách nejsou zahrnuty náklady na prohození sypaniny, tyto náklady se oceňují cenou 17411-1109 Příplatek za prohození sypaniny. | [14 empty] | PSC | 2
| VV |  | zpětné zásypy do úrovně 0,000m (ostatní viz násypy) | [14 empty] | VV | 2 | 1 | True | 0 | ROZPOCET
| VV |  | Veškerá kubatura výkopů - plocha figury měřena z el.podoby PD vynásobena hloubkou výkopu | [14 empty] | VV | 2 | 1 | True | 0 | ROZPOCET
| VV |  | výkop pro opěrné stěny jižní část | [14 empty] | VV | 2 | 1 | True | 0 | ROZPOCET
| VV |  | 1,44*254,0 |  | 365.76 | [12 empty] | VV | 2 | 2 | True | 0 | ROZPOCET
| VV |  | svahování | [14 empty] | VV | 2 | 1 | True | 0 | ROZPOCET
| VV |  | 1,44/2*72,0 |  | 51.84 | [12 empty] | VV | 2 | 2 | True | 0 | ROZPOCET
| VV |  | odpočet hmoty OS | [14 empty] | VV | 2 | 1 | True | 0 | ROZPOCET
| VV |  | podkladní beton | [14 empty] | VV | 2 | 1 | True | 0 | ROZPOCET
| VV |  | -0,1*(8,07+0,3*2)*(1,7+0,3*2) |  | -1.994 | [12 empty] | VV | 2 | 2 | True | 0 | ROZPOCET
| VV |  | -0,1*(5,1+0,3)*(3,19*2+3,05*3+0,25*8+0,3*2) |  | -9.79 | [12 empty] | VV | 2 | 2 | True | 0 | ROZPOCET
| VV |  | -0,1*(2,5*1,45+2,5*2,7) |  | -1.038 | [12 empty] | VV | 2 | 2 | True | 0 | ROZPOCET
| VV |  | -0,1*(1,7+0,3*2)*(6,82+0,3*2) |  | -1.707 | [12 empty] | VV | 2 | 2 | True | 0 | ROZPOCET
| VV |  | paty opěrných zdí | [14 empty] | VV | 2 | 1 | True | 0 | ROZPOCET
| VV |  | -0,4*8,07*1,7 |  | -5.488 | [12 empty] | VV | 2 | 2 | True | 0 | ROZPOCET
| VV |  | -0,4*5,1*(3,19*2+3,05*3+0,25*8) |  | -35.761 | [12 empty] | VV | 2 | 2 | True | 0 | ROZPOCET
| VV |  | -0,4*(2,5*1,45+2,5*2,7) |  | -4.15 | [12 empty] | VV | 2 | 2 | True | 0 | ROZPOCET
| VV |  | -0,4*1,7*6,82 |  | -4.638 | [12 empty] | VV | 2 | 2 | True | 0 | ROZPOCET
| VV |  | Mezisoučet |  | 353.034 | [12 empty] | VV | 2 | 3 | True | 0 | ROZPOCET
| VV |  | výkop pro spojovací krček | [14 empty] | VV | 2 | 1 | True | 0 | ROZPOCET
| VV |  | 3,1*63,0 |  | 195.3 | [12 empty] | VV | 2 | 2 | True | 0 | ROZPOCET
| VV |  | svahování | [14 empty] | VV | 2 | 1 | True | 0 | ROZPOCET
| VV |  | 3,1/2*(53,8+26,0) |  | 123.69 | [12 empty] | VV | 2 | 2 | True | 0 | ROZPOCET
| VV |  | odpočet hmoty OP krčku | [14 empty] | VV | 2 | 1 | True | 0 | ROZPOCET
| VV |  | -3,1*3,14*(0,54+1,39)/2 |  | -9.393 | [12 empty] | VV | 2 | 2 | True | 0 | ROZPOCET
| VV |  | -3,1*2,79*(11,07+9,74)/2 |  | -89.993 | [12 empty] | VV | 2 | 2 | True | 0 | ROZPOCET
| VV |  | -3,1*4,4*0,7 |  | -9.548 | [12 empty] | VV | 2 | 2 | True | 0 | ROZPOCET
| VV |  | Mezisoučet |  | 210.056 | [12 empty] | VV | 2 | 3 | True | 0 | ROZPOCET
| VV |  | výkop pro halu na úroveň -3,700m | [14 empty] | VV | 2 | 1 | True | 0 | ROZPOCET
| VV |  | 3,7*560,0 |  | 2072 | [12 empty] | VV | 2 | 2 | True | 0 | ROZPOCET
| VV |  | svahování | [14 empty] | VV | 2 | 1 | True | 0 | ROZPOCET
| VV |  | (3,7-1,44)/2*2,66*19,8*2 |  | 119.03 | [12 empty] | VV | 2 | 2 | True | 0 | ROZPOCET
| VV |  | 3,7/2*75,0 |  | 138.75 | [12 empty] | VV | 2 | 2 | True | 0 | ROZPOCET
| VV |  | odpočet OP haly | [14 empty] | VV | 2 | 1 | True | 0 | ROZPOCET
| VV |  | -3,7*16,79*27,87 |  | -1731.368 | [12 empty] | VV | 2 | 2 | True | 0 | ROZPOCET
| VV |  | lavička nad pažením | [14 empty] | VV | 2 | 1 | True | 0 | ROZPOCET
| VV |  | 1,0*36,5 |  | 36.5 | [12 empty] | VV | 2 | 2 | True | 0 | ROZPOCET
| VV |  | svahování | [14 empty] | VV | 2 | 1 | True | 0 | ROZPOCET
| VV |  | 1,0/2*39,0 |  | 19.5 | [12 empty] | VV | 2 | 2 | True | 0 | ROZPOCET
| VV |  | výkop pro výtah od úrovně -3,700m | [14 empty] | VV | 2 | 1 | True | 0 | ROZPOCET
| VV |  | (4,65-3,7)*12,9 |  | 12.255 | [12 empty] | VV | 2 | 2 | True | 0 | ROZPOCET
| VV |  | (5,45-3,7)*12,4 |  | 21.7 | [12 empty] | VV | 2 | 2 | True | 0 | ROZPOCET
| VV |  | svahování | [14 empty] | VV | 2 | 1 | True | 0 | ROZPOCET
| VV |  | (4,65-3,7)/2*2,65*2 |  | 2.518 | [12 empty] | VV | 2 | 2 | True | 0 | ROZPOCET
| VV |  | (5,45-3,7)/2*27,0 |  | 23.625 | [12 empty] | VV | 2 | 2 | True | 0 | ROZPOCET
| VV |  | odpočet OP dojezdu výtahu | [14 empty] | VV | 2 | 1 | True | 0 | ROZPOCET
| VV |  | -(4,65-3,7)*(1,72+0,3*2)*(2,23+0,3*2) |  | -6.237 | [12 empty] | VV | 2 | 2 | True | 0 | ROZPOCET
| VV |  | Mezisoučet |  | 708.273 | [12 empty] | VV | 2 | 3 | True | 0 | ROZPOCET
| VV |  | výkop pro opěrné stěny severní část | [14 empty] | VV | 2 | 1 | True | 0 | ROZPOCET
| VV |  | na úroveň -1,440m | [14 empty] | VV | 2 | 1 | True | 0 | ROZPOCET
| VV |  | 1,44*208,0 |  | 299.52 | [12 empty] | VV | 2 | 2 | True | 0 | ROZPOCET
| VV |  | svahování | [14 empty] | VV | 2 | 1 | True | 0 | ROZPOCET
| VV |  | 1,44/2*(22,0*2) |  | 31.68 | [12 empty] | VV | 2 | 2 | True | 0 | ROZPOCET
| VV |  | prohloubení na -3,300m | [14 empty] | VV | 2 | 1 | True | 0 | ROZPOCET
| VV |  | (3,3-1,44)*52,0 |  | 96.72 | [12 empty] | VV | 2 | 2 | True | 0 | ROZPOCET
| VV |  | svahování | [14 empty] | VV | 2 | 1 | True | 0 | ROZPOCET
| VV |  | (3,3-1,44)/2*60,0 |  | 55.8 | [12 empty] | VV | 2 | 2 | True | 0 | ROZPOCET
| VV |  | 3,3/2*45,0 |  | 74.25 | [12 empty] | VV | 2 | 2 | True | 0 | ROZPOCET
| VV |  | podkladní beton | [14 empty] | VV | 2 | 1 | True | 0 | ROZPOCET
| VV |  | -0,1*(1,7+0,3*2)*(6,93+0,3)*2 |  | -3.326 | [12 empty] | VV | 2 | 2 | True | 0 | ROZPOCET
| VV |  | -0,1*2,5*2,0*2 |  | -1 | [12 empty] | VV | 2 | 2 | True | 0 | ROZPOCET
| VV |  | -0,1*(4,1+0,3)*(3,19*2+3,05*3+0,25*8+0,3*2) |  | -7.977 | [12 empty] | VV | 2 | 2 | True | 0 | ROZPOCET
| VV |  | paty opěrných stěn | [14 empty] | VV | 2 | 1 | True | 0 | ROZPOCET
| VV |  | -0,4*1,7*6,93*2 |  | -9.425 | [12 empty] | VV | 2 | 2 | True | 0 | ROZPOCET
| VV |  | -0,4*2,5*2,0*2 |  | -4 | [12 empty] | VV | 2 | 2 | True | 0 | ROZPOCET
| VV |  | -0,4*4,1*(3,19*2+3,05*3+0,25*8) |  | -28.749 | [12 empty] | VV | 2 | 2 | True | 0 | ROZPOCET
| VV |  | Mezisoučet |  | 503.493 | [12 empty] | VV | 2 | 3 | True | 0 | ROZPOCET
| VV |  | Součet |  | 1774.856 | [12 empty] | VV | 2 | 4 | True | 1 | ROZPOCET
15 | K | 175151201 | Obsypání objektů nad přilehlým původním terénem strojně sypaninou z vhodných hornin třídy těžitelnosti I a II, skupiny 1 až 4 nebo materiálem uloženým ve vzdálenosti do 3 m od vnějšího kraje objektu pro jakoukoliv míru zhutnění bez prohození sypaniny | m3 | 1066.291 |  | 0 | CS ÚRS 2020 01 |  | základní |  | 0 | 0 | 0 | 0 | 0 | 4 | K | 2 |  |  |  | ROZPOCET |  |  |  |  | 0 | 0 | 0 | 0 | 0 | 1 | 0 | 4 | 210226279
| PSC |  | Poznámka k souboru cen: 1. Ceny jsou určeny pro objem obsypu do vzdálenosti 3 m od přilehlého líce objektu nad přilehlým původním terénem. Zásyp pod tímto terénem se oceňuje jako zásyp okolo objektu cenami souboru cen 174 Zásyp sypaninou; zbývající obsyp se ocení příslušnými cenami souboru cen 171 Uložení sypaniny do násypů. 2. Ceny platí i pro sypání ochranných valů nebo těch jejich částí, jejichž šířka je v koruně menší než 3 m. Uložení výkopku (sypaniny) do zmíněných valů nebo jejich částí, jejichž šířka v koruně je 3 m a více, se oceňuje cenou 171 25-1101 Uložení sypaniny do nezhutněných násypů. 3. Ceny nelze použít pro obsyp potrubí; tento se oceňuje cenami 175 Obsyp potrubí. 4. V cenách nejsou započteny náklady na: a) svahování obsypu; toto se oceňuje cenami souboru cen 182 Svahování, b) humusování obsypu; toto se oceňuje cenami souboru cen 18. 3 Rozprostření a urovnání ornice. 5. V cenách nejsou zahrnuty náklady na nakupovanou sypaninu; tyto se oceňují ve specifikaci. 6. V cenách nejsou zahrnuty náklady na prohození sypaniny, tyto náklady se oceňují položkou 17511-1109 Příplatek za prohození sypaniny. | [14 empty] | PSC | 2
| VV |  | do JC promítnout náklady na koordinaci a postupné násypy vlivem osazování palisád, stupňů a dlažeb v násypech vykázaných v samostatném rozpočtu | [14 empty] | VV | 2 | 1 | True | 0 | ROZPOCET
| VV |  | Mezisoučet |  | 686.65 | [12 empty] | VV | 2 | 3 | True | 0 | ROZPOCET
| VV |  | Mezisoučet |  | -85.278 | [12 empty] | VV | 2 | 3 | True | 0 | ROZPOCET
| VV |  | severní navršení svahu | [14 empty] | VV | 2 | 1 | True | 0 | ROZPOCET
| VV |  | 4,2/2*(3,19*2+3,05*3+0,25*6)*13,0 |  | 464.919 | [12 empty] | VV | 2 | 2 | True | 0 | ROZPOCET
| VV |  | odpočet dříků OS | [14 empty] | VV | 2 | 1 | True | 0 | ROZPOCET
16 | K | 182151111 | Svahování trvalých svahů do projektovaných profilů strojně s potřebným přemístěním výkopku při svahování v zářezech v hornině třídy těžitelnosti I, skupiny 1 až 3 | m2 | 566.484 |  | 0 | CS ÚRS 2020 01 |  | základní |  | 0 | 0 | 0 | 0 | 0 | 4 | K | 2 |  |  |  | ROZPOCET |  |  |  |  | 0 | 0 | 0 | 0 | 0 | 1 | 0 | 4 | 1726525073
| PSC |  | Poznámka k souboru cen: 1. Ceny jsou určeny pro svahování všech nově zřizovaných ploch výkopů nebo násypů ve sklonu přes 1:5. 2. Úprava ploch vodorovných nebo ve sklonu do 1 : 5 se oceňuje cenami souboru cen 181 Úprava pláně vyrovnáním výškových rozdílů strojně. | [14 empty] | PSC | 2
| VV |  | jižní navršení svahu | [14 empty] | VV | 2 | 1 | False | 0 | ROZPOCET
| VV |  | (3,19*2+3,05*3+0,25*4)*16,8*1,15 |  | 319.36 | [12 empty] | VV | 2 | 2 | True | 0 | ROZPOCET
| VV |  | severní navršení svahu | [14 empty] | VV | 2 | 1 | True | 0 | ROZPOCET
| VV |  | (3,19*2+3,05*3+0,25*4)*13,0*1,15 |  | 247.124 | [12 empty] | VV | 2 | 2 | True | 0 | ROZPOCET
| VV |  | Součet |  | 566.484 | [12 empty] | VV | 2 | 4 | True | 1 | ROZPOCET
| D | 15 | Zemní práce - zajištění výkopu, násypu a svahu |  |  |  | 0 |  |  |  |  | 0 |  | 17.28 |  | 0 | 1 | D | 2 |  |  |  | ROZPOCET | [10 empty] | 0
17 | K | 151.INDIV | Zřízení pažení stěn výkopu bez rozepření nebo vzepření s ponecháním pažin ve výkopu hnané, hloubky do 8 m- zajištění stavební jámy vč. veškerých prací, vrtů, beton kořenů, dodávky I260 dl.5,0m á 2,0m, ponechané, výřeva, odvoz hlušiny, celkem | m2 | 86.4 |  | 0 |  |  | základní |  | 0 | 0.2 | 17.28 | 0 | 0 | 4 | K | 3 |  |  |  | ROZPOCET |  |  |  |  | 0 | 0 | 0 | 0 | 0 | 1 | 0 | 4 | 93657018
| PSC |  | Poznámka k souboru cen: 1. Ceny nelze použít pro oceňování rozepřeného pažení stěn rýh pro podzemní vedení; toto se oceňuje cenami souboru cen 151 . 0-11 Zřízení pažení a rozepření stěn rýh pro podzemní vedení pro všechny šířky rýhy. 2. Plocha mezer mezi pažinami příložného pažení se od plochy příložného pažení neodečítá; nezapažené plochy u pažení zátažného nebo hnaného se od plochy pažení odečítají. | [14 empty] | PSC | 3
| VV |  | JC vztáhnout k čisté ploše pažení od dna výkopu tj. v.ýšky 2,7m | [14 empty] | VV | 3 | 1 | True | 0 | ROZPOCET
| VV |  | 2,7*2,0*16 |  | 86.4 | [12 empty] | VV | 3 | 2 | True | 1 | ROZPOCET
| D | 2 | Zakládání |  |  |  | 0 |  |  |  |  | 0 |  | 877.4608 |  | 0 | 1 | D | 1 |  |  |  | ROZPOCET | [10 empty] | 0
18 | K | 273313611 | Základy z betonu prostého desky z betonu kamenem neprokládaného tř. C 16/20 | m3 | 83.531 |  | 0 | CS ÚRS 2020 01 |  | základní |  | 0 | 2.2563 | 188.4743 | 0 | 0 | 4 | K | 2 |  |  |  | ROZPOCET |  |  |  |  | 0 | 0 | 0 | 0 | 0 | 1 | 0 | 4 | 1765613544
| PSC |  | Poznámka k souboru cen: 1. V ceně příplatku -5911 jsou započteny náklady na technologické opatření a na ztíženou betonáž pod hladinou pažící bentonitové suspenze a na průběžné odčerpání suspenze s přepouštěním na určené místo do 20 m, popř. do vany nebo do kalové cisterny k odvozu. Odvoz se oceňuje cenami katalogu 800-2 Zvláštní zakládání objektů. 2. Hloubení s použitím bentonitové suspenze se oceňuje katalogem 800-1 Zemní práce. Bednění se neoceňuje. | [14 empty] | PSC | 2
| VV |  | Podkladní betony pod železobetonové desky (uvažováno s přesahem bez bednění) | [14 empty] | VV | 2 | 1 | True | 0 | ROZPOCET
| VV |  | pod halou | [14 empty] | VV | 2 | 1 | True | 0 | ROZPOCET
| VV |  | 0,1*(16,79+0,5*2)*(27,87+0,5*2) |  | 51.36 | [12 empty] | VV | 2 | 2 | True | 0 | ROZPOCET
| VV |  | -0,1*(2,22+0,3*2)*(1,72+0,3*2) |  | -0.654 | [12 empty] | VV | 2 | 2 | True | 0 | ROZPOCET
| VV |  | pod krčkem | [14 empty] | VV | 2 | 1 | True | 0 | ROZPOCET
| VV |  | 0,1*(3,14+0,5*2)*(0,54+1,39)/2 |  | 0.4 | [12 empty] | VV | 2 | 2 | True | 0 | ROZPOCET
| VV |  | 0,1*(2,79+0,5*2)*(11,07+9,74)/2 |  | 3.943 | [12 empty] | VV | 2 | 2 | True | 0 | ROZPOCET
| VV |  | 0,1*(4,4+0,5*2)*0,7 |  | 0.378 | [12 empty] | VV | 2 | 2 | True | 0 | ROZPOCET
| VV |  | pod výtahem | [14 empty] | VV | 2 | 1 | True | 0 | ROZPOCET
| VV |  | 0,1*(1,72+0,3*2+0,5*2)*(2,23+0,3*2+0,5*2) |  | 1.272 | [12 empty] | VV | 2 | 2 | True | 0 | ROZPOCET
| VV |  | Mezisoučet |  | 56.699 | [12 empty] | VV | 2 | 3 | True | 0 | ROZPOCET
| VV |  | pod opěrné stěny | [14 empty] | VV | 2 | 1 | True | 0 | ROZPOCET
| VV |  | jižní část | [14 empty] | VV | 2 | 1 | True | 0 | ROZPOCET
| VV |  | 0,1*(8,07+0,3*2)*(1,7+0,3*2) |  | 1.994 | [12 empty] | VV | 2 | 2 | True | 0 | ROZPOCET
| VV |  | 0,1*(5,1+0,3)*(3,19*2+3,05*3+0,25*8+0,3*2) |  | 9.79 | [12 empty] | VV | 2 | 2 | True | 0 | ROZPOCET
| VV |  | 0,1*(2,5*1,45+2,5*2,7) |  | 1.038 | [12 empty] | VV | 2 | 2 | True | 0 | ROZPOCET
| VV |  | 0,1*(1,7+0,3*2)*(6,82+0,3*2) |  | 1.707 | [12 empty] | VV | 2 | 2 | True | 0 | ROZPOCET
| VV |  | severní část | [14 empty] | VV | 2 | 1 | True | 0 | ROZPOCET
| VV |  | 0,1*(1,7+0,3*2)*(6,93+0,3)*2 |  | 3.326 | [12 empty] | VV | 2 | 2 | True | 0 | ROZPOCET
| VV |  | 0,1*2,5*2,0*2 |  | 1 | [12 empty] | VV | 2 | 2 | True | 0 | ROZPOCET
| VV |  | 0,1*(4,1+0,3)*(3,19*2+3,05*3+0,25*8+0,3*2) |  | 7.977 | [12 empty] | VV | 2 | 2 | True | 0 | ROZPOCET
| VV |  | Součet |  | 83.531 | [12 empty] | VV | 2 | 4 | True | 1 | ROZPOCET
19 | K | 273322511 | Základy z betonu železového (bez výztuže) desky z betonu se zvýšenými nároky na prostředí tř. C 25/30 | m3 | 92.211 |  | 0 | CS ÚRS 2020 01 |  | základní |  | 0 | 2.4533 | 226.2203 | 0 | 0 | 4 | K | 2 |  |  |  | ROZPOCET |  |  |  |  | 0 | 0 | 0 | 0 | 0 | 1 | 0 | 4 | -936541997
| PSC |  | Poznámka k souboru cen: 1. V ceně příplatku -5911 jsou započteny náklady na technologické opatření a na ztíženou betonáž pod hladinou pažící bentonitové suspenze a na průběžné odčerpání suspenze s přepouštěním na určené místo do 20 m, popř. do vany nebo do kalové cisterny k odvozu. Odvoz se oceňuje cenami katalogu 800-2 Zvláštní zakládání objektů. 2. Hloubení s použitím bentonitové suspenze se oceňuje katalogem 800-1 Zemní práce. Bednění se neoceňuje. 3. V cenách nejsou započteny náklady na výztuž, tyto se oceňují cenami souboru cen 27* 36-.... Výztuž základů. 4. V cenách z betonu pro konstrukce bílých van 27. 32-3 nejsou započteny náklady na těsnění dilatačních a pracovních spar, tyto se oceňují cenami souborů cen 953 33 části A08 tohoto katalogu. | [14 empty] | PSC | 2
| VV |  | v.č. D.1.2.03 | [14 empty] | VV | 2 | 1 | True | 0 | ROZPOCET
| VV |  | paty opěrných zdí | [14 empty] | VV | 2 | 1 | True | 0 | ROZPOCET
| VV |  | jižní část | [14 empty] | VV | 2 | 1 | True | 0 | ROZPOCET
| VV |  | 0,4*8,07*1,7 |  | 5.488 | [12 empty] | VV | 2 | 2 | True | 0 | ROZPOCET
| VV |  | 0,4*5,1*(3,19*2+3,05*3+0,25*8) |  | 35.761 | [12 empty] | VV | 2 | 2 | True | 0 | ROZPOCET
| VV |  | 0,4*(2,5*1,45+2,5*2,7) |  | 4.15 | [12 empty] | VV | 2 | 2 | True | 0 | ROZPOCET
| VV |  | 0,4*1,7*6,82 |  | 4.638 | [12 empty] | VV | 2 | 2 | True | 0 | ROZPOCET
| VV |  | severní část | [14 empty] | VV | 2 | 1 | True | 0 | ROZPOCET
| VV |  | 0,4*1,7*6,93*2 |  | 9.425 | [12 empty] | VV | 2 | 2 | True | 0 | ROZPOCET
| VV |  | 0,4*2,5*2,0*2 |  | 4 | [12 empty] | VV | 2 | 2 | True | 0 | ROZPOCET
| VV |  | 0,4*4,1*(3,19*2+3,05*3+0,25*8) |  | 28.749 | [12 empty] | VV | 2 | 2 | True | 0 | ROZPOCET
| VV |  | Součet |  | 92.211 | [12 empty] | VV | 2 | 4 | True | 1 | ROZPOCET
20 | K | 273322611 | Základy z betonu železového (bez výztuže) desky z betonu se zvýšenými nároky na prostředí tř. C 30/37 | m3 | 175.918 |  | 0 | CS ÚRS 2020 01 |  | základní |  | 0 | 2.4533 | 431.5779 | 0 | 0 | 4 | K | 2 |  |  |  | ROZPOCET |  |  |  |  | 0 | 0 | 0 | 0 | 0 | 1 | 0 | 4 | 1236227718
| PSC |  | Poznámka k souboru cen: 1. V ceně příplatku -5911 jsou započteny náklady na technologické opatření a na ztíženou betonáž pod hladinou pažící bentonitové suspenze a na průběžné odčerpání suspenze s přepouštěním na určené místo do 20 m, popř. do vany nebo do kalové cisterny k odvozu. Odvoz se oceňuje cenami katalogu 800-2 Zvláštní zakládání objektů. 2. Hloubení s použitím bentonitové suspenze se oceňuje katalogem 800-1 Zemní práce. Bednění se neoceňuje. 3. V cenách nejsou započteny náklady na výztuž, tyto se oceňují cenami souboru cen 27* 36-.... Výztuž základů. 4. V cenách z betonu pro konstrukce bílých van 27. 32-3 nejsou započteny náklady na těsnění dilatačních a pracovních spar, tyto se oceňují cenami souborů cen 953 33 části A08 tohoto katalogu. | [14 empty] | PSC | 2
| VV |  | v.č. D.1.2.03 | [14 empty] | VV | 2 | 1 | True | 0 | ROZPOCET
| VV |  | pod halou | [14 empty] | VV | 2 | 1 | True | 0 | ROZPOCET
| VV |  | 0,35*16,79*27,87 |  | 163.778 | [12 empty] | VV | 2 | 2 | True | 0 | ROZPOCET
| VV |  | -0,35*2,22*1,72 |  | -1.336 | [12 empty] | VV | 2 | 2 | True | 0 | ROZPOCET
| VV |  | drážka - vzhledem k pracnosti není z kubatury betonu odečtena | [14 empty] | VV | 2 | 1 | True | 0 | ROZPOCET
| VV |  | pod krčkem | [14 empty] | VV | 2 | 1 | True | 0 | ROZPOCET
| VV |  | 0,35*3,14*(0,54+1,39)/2 |  | 1.061 | [12 empty] | VV | 2 | 2 | True | 0 | ROZPOCET
| VV |  | 0,27*2,79*(11,07+9,74)/2 |  | 7.838 | [12 empty] | VV | 2 | 2 | True | 0 | ROZPOCET
| VV |  | 0,27*4,4*0,7 |  | 0.832 | [12 empty] | VV | 2 | 2 | True | 0 | ROZPOCET
| VV |  | pod výtahem | [14 empty] | VV | 2 | 1 | True | 0 | ROZPOCET
| VV |  | 0,3*(1,72+0,3*2)*(2,23+0,3*2) |  | 1.97 | [12 empty] | VV | 2 | 2 | True | 0 | ROZPOCET
| VV |  | stěny dojezdu výtahu | [14 empty] | VV | 2 | 1 | True | 0 | ROZPOCET
| VV |  | 0,65*0,3*(2,23*2+2,32*2) |  | 1.775 | [12 empty] | VV | 2 | 2 | True | 0 | ROZPOCET
| VV |  | Součet |  | 175.918 | [12 empty] | VV | 2 | 4 | True | 1 | ROZPOCET
21 | K | 273351121 | Bednění základů desek zřízení | m2 | 192.769 |  | 0 | CS ÚRS 2020 01 |  | základní |  | 0 | 0.00247 | 0.47614 | 0 | 0 | 4 | K | 2 |  |  |  | ROZPOCET |  |  |  |  | 0 | 0 | 0 | 0 | 0 | 1 | 0 | 4 | -1319071763
| PSC |  | Poznámka k souboru cen: 1. Ceny jsou určeny pro bednění ve volném prostranství, ve volných nebo zapažených jamách, rýhách a šachtách. 2. Kruhové nebo obloukové bednění poloměru do 1 m se oceňuje individuálně. | [14 empty] | PSC | 2
| VV |  | v.č. D.1.2.03 | [14 empty] | VV | 2 | 1 | True | 0 | ROZPOCET
| VV |  | paty opěrných zdí | [14 empty] | VV | 2 | 1 | True | 0 | ROZPOCET
| VV |  | jižní část | [14 empty] | VV | 2 | 1 | True | 0 | ROZPOCET
| VV |  | 0,4*(8,07*2+1,7*2) |  | 7.816 | [12 empty] | VV | 2 | 2 | True | 0 | ROZPOCET
| VV |  | 0,4*(5,1*2+(3,19*2+3,05*3+0,25*8)*2) |  | 18.104 | [12 empty] | VV | 2 | 2 | True | 0 | ROZPOCET
| VV |  | 0,4*(1,45*2+2,7*2) |  | 3.32 | [12 empty] | VV | 2 | 2 | True | 0 | ROZPOCET
| VV |  | 0,4*(1,7*2+6,82*2) |  | 6.816 | [12 empty] | VV | 2 | 2 | True | 0 | ROZPOCET
| VV |  | severní část | [14 empty] | VV | 2 | 1 | True | 0 | ROZPOCET
| VV |  | 0,4*(6,93*2)*2 |  | 11.088 | [12 empty] | VV | 2 | 2 | True | 0 | ROZPOCET
| VV |  | 0,4*(2,0*2)*2 |  | 3.2 | [12 empty] | VV | 2 | 2 | True | 0 | ROZPOCET
| VV |  | 0,4*(4,1*2+(3,19*2+3,05*3+0,25*8)*2) |  | 17.304 | [12 empty] | VV | 2 | 2 | True | 0 | ROZPOCET
| VV |  | Mezisoučet |  | 67.648 | [12 empty] | VV | 2 | 3 | True | 0 | ROZPOCET
| VV |  | pod halou | [14 empty] | VV | 2 | 1 | True | 0 | ROZPOCET
| VV |  | 0,35*(16,79*2+27,87*2) |  | 31.262 | [12 empty] | VV | 2 | 2 | True | 0 | ROZPOCET
| VV |  | 0,35*(2,22*2+1,72*2) |  | 2.758 | [12 empty] | VV | 2 | 2 | True | 0 | ROZPOCET
| VV |  | drážka | [14 empty] | VV | 2 | 1 | True | 0 | ROZPOCET
| VV |  | (0,15+0,75*2)*(11,3+1,17+11,5+1,0*3+12,0+1,17+1,32) |  | 68.409 | [12 empty] | VV | 2 | 2 | True | 0 | ROZPOCET
| VV |  | pod krčkem | [14 empty] | VV | 2 | 1 | True | 0 | ROZPOCET
| VV |  | 0,35*(3,14+0,54+1,39) |  | 1.775 | [12 empty] | VV | 2 | 2 | True | 0 | ROZPOCET
| VV |  | 0,27*(11,07+9,74) |  | 5.619 | [12 empty] | VV | 2 | 2 | True | 0 | ROZPOCET
| VV |  | 0,27*0,7*2 |  | 0.378 | [12 empty] | VV | 2 | 2 | True | 0 | ROZPOCET
| VV |  | pod výtahem | [14 empty] | VV | 2 | 1 | True | 0 | ROZPOCET
| VV |  | 0,3*((1,72+0,3*2)*2+(2,23+0,3*2)*2) |  | 3.09 | [12 empty] | VV | 2 | 2 | True | 0 | ROZPOCET
| VV |  | stěny dojezdu výtahu | [14 empty] | VV | 2 | 1 | True | 0 | ROZPOCET
| VV |  | 0,65*2*(2,23*2+2,32*2) |  | 11.83 | [12 empty] | VV | 2 | 2 | True | 0 | ROZPOCET
| VV |  | Součet |  | 192.769 | [12 empty] | VV | 2 | 4 | True | 1 | ROZPOCET
22 | K | 273351122 | Bednění základů desek odstranění | m2 | 192.769 |  | 0 | CS ÚRS 2020 01 |  | základní |  | 0 | 0 | 0 | 0 | 0 | 4 | K | 2 |  |  |  | ROZPOCET |  |  |  |  | 0 | 0 | 0 | 0 | 0 | 1 | 0 | 4 | -2045920563
| PSC |  | Poznámka k souboru cen: 1. Ceny jsou určeny pro bednění ve volném prostranství, ve volných nebo zapažených jamách, rýhách a šachtách. 2. Kruhové nebo obloukové bednění poloměru do 1 m se oceňuje individuálně. | [14 empty] | PSC | 2
23 | K | 273361821 | Výztuž základů desek z betonářské oceli 10 505 (R) nebo BSt 500 | t | 27.79 |  | 0 | CS ÚRS 2020 01 |  | základní |  | 0 | 1.0602 | 29.4621 | 0 | 0 | 4 | K | 2 |  |  |  | ROZPOCET |  |  |  |  | 0 | 0 | 0 | 0 | 0 | 1 | 0 | 4 | 1187846354
| PSC |  | Poznámka k souboru cen: 1. Ceny platí pro desky rovné, s náběhy, hřibové nebo upnuté do žeber včetně výztuže těchto žeber. | [14 empty] | PSC | 2
| VV |  | v.č. D.1.2.07 | [14 empty] | VV | 2 | 1 | True | 0 | ROZPOCET
| VV |  | 27,310 |  | 27.31 | [12 empty] | VV | 2 | 2 | True | 0 | ROZPOCET
| VV |  | distanční výztuž | [14 empty] | VV | 2 | 1 | True | 0 | ROZPOCET
| VV |  | 0,48 |  | 0.48 | [12 empty] | VV | 2 | 2 | True | 0 | ROZPOCET
| VV |  | Součet |  | 27.79 | [12 empty] | VV | 2 | 4 | True | 1 | ROZPOCET
24 | K | X1 | Smyková výztuž typová 2/14/275-315 (90/150/75) | kus | 80 |  | 0 |  |  | základní |  | 0 | 0.014 | 1.12 | 0 | 0 | 4 | K | 2 |  |  |  | ROZPOCET |  |  |  |  | 0 | 0 | 0 | 0 | 0 | 1 | 0 | 4 | -1452293391
| VV |  | v.č. D.1.2.07 | [14 empty] | VV | 2 | 1 | True | 0 | ROZPOCET
| VV |  | 80 |  | 80 | [12 empty] | VV | 2 | 2 | True | 1 | ROZPOCET
25 | K | X2 | Smyková výztuž typová 3/14/275-360 (90/150/80/40) | kus | 4 |  | 0 |  |  | základní |  | 0 | 0.02 | 0.08 | 0 | 0 | 4 | K | 2 |  |  |  | ROZPOCET |  |  |  |  | 0 | 0 | 0 | 0 | 0 | 1 | 0 | 4 | -594609581
| VV |  | v.č. D.1.2.07 | [14 empty] | VV | 2 | 1 | True | 0 | ROZPOCET
| VV |  | 4 |  | 4 | [12 empty] | VV | 2 | 2 | True | 1 | ROZPOCET
26 | K | PR.02 | Systémová průchodka DN100 pro prostup ZTI potrubí základovou deskou s manžetou - D+M | kus | 10 |  | 0 |  |  | základní |  | 0 | 0.005 | 0.05 | 0 | 0 | 4 | K | 2 |  |  |  | ROZPOCET |  |  |  |  | 0 | 0 | 0 | 0 | 0 | 1 | 0 | 4 | -1078355066
| D | 3 | Svislé a kompletní konstrukce |  |  |  | 0 |  |  |  |  | 0 |  | 871.6124 |  | 0 | 1 | D | 1 |  |  |  | ROZPOCET | [10 empty] | 0
27 | K | 310239211 | Zazdívka otvorů ve zdivu nadzákladovém cihlami pálenými plochy přes 1 m2 do 4 m2 na maltu vápenocementovou | m3 | 0.968 |  | 0 | CS ÚRS 2020 01 |  | základní |  | 0 | 1.8775 | 1.8174 | 0 | 0 | 4 | K | 2 |  |  |  | ROZPOCET |  |  |  |  | 0 | 0 | 0 | 0 | 0 | 1 | 0 | 4 | -1486292569
| VV |  | viz výkres č.111 | [14 empty] | VV | 2 | 1 | True | 0 | ROZPOCET
| VV |  | bod 02 | [14 empty] | VV | 2 | 1 | True | 0 | ROZPOCET
| VV |  | 1,0*2,15*0,45 |  | 0.968 | [12 empty] | VV | 2 | 2 | True | 1 | ROZPOCET
28 | K | 311321611 | Nadzákladové zdi z betonu železového (bez výztuže) nosné bez zvláštních nároků na vliv prostředí tř. C 30/37 | m3 | 163.657 |  | 0 | CS ÚRS 2020 01 |  | základní |  | 0 | 2.4533 | 401.4981 | 0 | 0 | 4 | K | 2 |  |  |  | ROZPOCET |  |  |  |  | 0 | 0 | 0 | 0 | 0 | 1 | 0 | 4 | -741574491
| PSC |  | Poznámka k souboru cen: 1. Při betonování do ztraceného bednění z desek je zohledněna zvýšená opatrnost, aby se předešlo poškození zabudovaných desek. 2. Při stanovení množství měrných jednotek betonu do ztraceného bednění z desek je třeba zohlednit skutečnou spotřebu betonu v m3 zdiva. 3. V cenách nejsou započteny náklady na: a) bednění; tyto se oceňují cenami souboru cen: - 31* 35-1 Bednění nadzákladových zdí, - 31* 35-12 Ztracené bednění nadzákladových zdí ze štěpkocementových desek, b) dodání a uložení výztuže; tyto se oceňují cenami souboru cen 31* 36- . . Výztuž nadzákladových zdí. 4. V cenách pohledového betonu -1812 až -1818 jsou započteny i náklady na pečlivé hutnění zejména při líci konstrukce pro docílení neporušeného maltového povrchu bez vzhledových kazů. | [14 empty] | PSC | 2
| VV |  | v.č. D.1.2.04 | [14 empty] | VV | 2 | 1 | True | 0 | ROZPOCET
| VV |  | obvodové stěny XC2 | [14 empty] | VV | 2 | 1 | True | 0 | ROZPOCET
| VV |  | osa 1 | [14 empty] | VV | 2 | 1 | True | 0 | ROZPOCET
| VV |  | 7,35*0,3*(12,22+3,87+0,25*2+0,22) |  | 37.066 | [12 empty] | VV | 2 | 2 | True | 0 | ROZPOCET
| VV |  | osa 12 | [14 empty] | VV | 2 | 1 | True | 0 | ROZPOCET
| VV |  | (2,82+3,1)*0,3*(9,22+6,85+0,25*2+0,22) |  | 29.819 | [12 empty] | VV | 2 | 2 | True | 0 | ROZPOCET
| VV |  | osa 11 (ve styku se zeminou) | [14 empty] | VV | 2 | 1 | True | 0 | ROZPOCET
| VV |  | 1,0*0,25*16,79 |  | 4.198 | [12 empty] | VV | 2 | 2 | True | 0 | ROZPOCET
| VV |  | -0,25*1,3*0,68 |  | -0.221 | [12 empty] | VV | 2 | 2 | True | 0 | ROZPOCET
| VV |  | 1,0*0,2*(1,2+1,4) |  | 0.52 | [12 empty] | VV | 2 | 2 | True | 0 | ROZPOCET
| VV |  | západní stěna mezi sloupy | [14 empty] | VV | 2 | 1 | True | 0 | ROZPOCET
| VV |  | 3,1*0,25*(2,23+2,05*8+2,23+3,57) |  | 18.933 | [12 empty] | VV | 2 | 2 | True | 0 | ROZPOCET
| VV |  | -0,25*1,9*3,1 |  | -1.473 | [12 empty] | VV | 2 | 2 | True | 0 | ROZPOCET
| VV |  | jižní stěna mezi sloupy | [14 empty] | VV | 2 | 1 | True | 0 | ROZPOCET
| VV |  | 3,1*0,25*(2,23+2,05*8+2,23+3,57) |  | 18.933 | [12 empty] | VV | 2 | 2 | True | 0 | ROZPOCET
| VV |  | -0,25*1,9*3,1 |  | -1.473 | [12 empty] | VV | 2 | 2 | True | 0 | ROZPOCET
| VV |  | stěny spojovacího krčku | [14 empty] | VV | 2 | 1 | True | 0 | ROZPOCET
| VV |  | 2,7*0,22*(1,93+9,74+0,42+0,82+11,07+0,54) |  | 14.565 | [12 empty] | VV | 2 | 2 | True | 0 | ROZPOCET
| VV |  | Mezisoučet |  | 120.867 | [12 empty] | VV | 2 | 3 | True | 0 | ROZPOCET
| VV |  | vnitřní stěny XC1 | [14 empty] | VV | 2 | 1 | True | 0 | ROZPOCET
| VV |  | 1PP | [14 empty] | VV | 2 | 1 | True | 0 | ROZPOCET
| VV |  | osy 1-4 | [14 empty] | VV | 2 | 1 | True | 0 | ROZPOCET
| VV |  | 2,82*0,2*(7,38+3,87-0,22) |  | 6.221 | [12 empty] | VV | 2 | 2 | True | 0 | ROZPOCET
| VV |  | -0,2*0,9*2,25 |  | -0.405 | [12 empty] | VV | 2 | 2 | True | 0 | ROZPOCET
| VV |  | -0,2*0,65*0,65 |  | -0.085 | [12 empty] | VV | 2 | 2 | True | 0 | ROZPOCET
| VV |  | osa 6 | [14 empty] | VV | 2 | 1 | True | 0 | ROZPOCET
| VV |  | 1,42*0,16*2,45 |  | 0.557 | [12 empty] | VV | 2 | 2 | True | 0 | ROZPOCET
| VV |  | osy 7-11 | [14 empty] | VV | 2 | 1 | True | 0 | ROZPOCET
| VV |  | 2,82*0,2*(3,87+8,3+1,9+0,175) |  | 8.034 | [12 empty] | VV | 2 | 2 | True | 0 | ROZPOCET
| VV |  | -0,2*0,9*2,25 |  | -0.405 | [12 empty] | VV | 2 | 2 | True | 0 | ROZPOCET
| VV |  | -0,2*1,9*2,25 |  | -0.855 | [12 empty] | VV | 2 | 2 | True | 0 | ROZPOCET
| VV |  | 2,82*0,22*(1,72+2,23) |  | 2.451 | [12 empty] | VV | 2 | 2 | True | 0 | ROZPOCET
| VV |  | -0,22*1,3*2,38 |  | -0.681 | [12 empty] | VV | 2 | 2 | True | 0 | ROZPOCET
| VV |  | osa 11-12 | [14 empty] | VV | 2 | 1 | True | 0 | ROZPOCET
| VV |  | 2,82*0,25*(6,85+0,22+9,22+3,02) |  | 13.614 | [12 empty] | VV | 2 | 2 | True | 0 | ROZPOCET
| VV |  | -0,25*1,9*2,25*3 |  | -3.206 | [12 empty] | VV | 2 | 2 | True | 0 | ROZPOCET
| VV |  | -0,25*3,14*0,21*0,21*4 |  | -0.138 | [12 empty] | VV | 2 | 2 | True | 0 | ROZPOCET
| VV |  | 1NP | [14 empty] | VV | 2 | 1 | True | 0 | ROZPOCET
| VV |  | osa 10-11 | [14 empty] | VV | 2 | 1 | True | 0 | ROZPOCET
| VV |  | 4,35*0,22*(1,72+2,23) |  | 3.78 | [12 empty] | VV | 2 | 2 | True | 0 | ROZPOCET
| VV |  | -0,22*1,3*2,38 |  | -0.681 | [12 empty] | VV | 2 | 2 | True | 0 | ROZPOCET
| VV |  | osa 11-12 | [14 empty] | VV | 2 | 1 | True | 0 | ROZPOCET
| VV |  | 3,1*0,25*(6,85+9,22+0,22) |  | 12.625 | [12 empty] | VV | 2 | 2 | True | 0 | ROZPOCET
| VV |  | 3,1*0,22*3,02 |  | 2.06 | [12 empty] | VV | 2 | 2 | True | 0 | ROZPOCET
| VV |  | -0,22*0,66*0,66 |  | -0.096 | [12 empty] | VV | 2 | 2 | True | 0 | ROZPOCET
| VV |  | Součet |  | 163.657 | [12 empty] | VV | 2 | 4 | True | 1 | ROZPOCET
29 | K | 311322511 | Nadzákladové zdi z betonu železového (bez výztuže) nosné odolného proti agresivnímu prostředí tř. C 25/30 | m3 | 143.327 |  | 0 | CS ÚRS 2020 01 |  | základní |  | 0 | 2.4533 | 351.6227 | 0 | 0 | 4 | K | 2 |  |  |  | ROZPOCET |  |  |  |  | 0 | 0 | 0 | 0 | 0 | 1 | 0 | 4 | -281728068
| PSC |  | Poznámka k souboru cen: 1. Při betonování do ztraceného bednění z desek je zohledněna zvýšená opatrnost, aby se předešlo poškození zabudovaných desek. 2. Při stanovení množství měrných jednotek betonu do ztraceného bednění z desek je třeba zohlednit skutečnou spotřebu betonu v m3 zdiva. 3. V cenách nejsou započteny náklady na: a) bednění; tyto se oceňují cenami souboru cen: - 31* 35-1 Bednění nadzákladových zdí, - 31* 35-12 Ztracené bednění nadzákladových zdí ze štěpkocementových desek, b) dodání a uložení výztuže; tyto se oceňují cenami souboru cen 31* 36- . . Výztuž nadzákladových zdí. 4. V cenách pohledového betonu -1812 až -1818 jsou započteny i náklady na pečlivé hutnění zejména při líci konstrukce pro docílení neporušeného maltového povrchu bez vzhledových kazů. | [14 empty] | PSC | 2
| VV |  | opěrné stěny | [14 empty] | VV | 2 | 1 | True | 0 | ROZPOCET
| VV |  | v.č. D.1.2.04 | [14 empty] | VV | 2 | 1 | True | 0 | ROZPOCET
| VV |  | jižní část | [14 empty] | VV | 2 | 1 | True | 0 | ROZPOCET
| VV |  | ((1,04+0,05)+(1,04+4,77))/2*0,25*15,3*2 |  | 26.393 | [12 empty] | VV | 2 | 2 | True | 0 | ROZPOCET
| VV |  | (1,04+4,77)*0,25*1,05*2 |  | 3.05 | [12 empty] | VV | 2 | 2 | True | 0 | ROZPOCET
| VV |  | (1,04+4,77)*0,3*(3,19*2+3,05*3+0,25*4) |  | 28.812 | [12 empty] | VV | 2 | 2 | True | 0 | ROZPOCET
| VV |  | ((1,04+0,04)+(1,04+1,96))/2*0,25*0,9 |  | 0.459 | [12 empty] | VV | 2 | 2 | True | 0 | ROZPOCET
| VV |  | (1,04+1,96)*0,25*0,5 |  | 0.375 | [12 empty] | VV | 2 | 2 | True | 0 | ROZPOCET
| VV |  | ((1,04+0,04)+(1,04+1,66))/2*0,25*0,5 |  | 0.236 | [12 empty] | VV | 2 | 2 | True | 0 | ROZPOCET
| VV |  | (1,04+1,66)*0,25*0,5 |  | 0.338 | [12 empty] | VV | 2 | 2 | True | 0 | ROZPOCET
| VV |  | ((1,04+0,04)+(1,04+2,66))/2*0,25*1,3 |  | 0.777 | [12 empty] | VV | 2 | 2 | True | 0 | ROZPOCET
| VV |  | (1,04+2,66)*0,25*0,5 |  | 0.463 | [12 empty] | VV | 2 | 2 | True | 0 | ROZPOCET
| VV |  | ((1,04+0,04)+(1,04+2,36))/2*0,25*1,3 |  | 0.728 | [12 empty] | VV | 2 | 2 | True | 0 | ROZPOCET
| VV |  | (1,04+2,36)*0,25*0,5 |  | 0.425 | [12 empty] | VV | 2 | 2 | True | 0 | ROZPOCET
| VV |  | ((1,04+0,04)+(1,04+2,96))/2*0,25*1,3 |  | 0.826 | [12 empty] | VV | 2 | 2 | True | 0 | ROZPOCET
| VV |  | (1,04+2,96)*0,25*0,5 |  | 0.5 | [12 empty] | VV | 2 | 2 | True | 0 | ROZPOCET
| VV |  | ((1,04+1,96)+(1,04+3,76))/2*0,25*2,69*2 |  | 5.246 | [12 empty] | VV | 2 | 2 | True | 0 | ROZPOCET
| VV |  | (1,04+3,76)*0,25*0,5*2 |  | 1.2 | [12 empty] | VV | 2 | 2 | True | 0 | ROZPOCET
| VV |  | ((1,04+0,96)+(1,04+3,96))/2*0,25*3,7*4 |  | 12.95 | [12 empty] | VV | 2 | 2 | True | 0 | ROZPOCET
| VV |  | (1,04+3,96)*0,25*0,5*4 |  | 2.5 | [12 empty] | VV | 2 | 2 | True | 0 | ROZPOCET
| VV |  | Mezisoučet |  | 85.278 | [12 empty] | VV | 2 | 3 | True | 0 | ROZPOCET
| VV |  | severní strana | [14 empty] | VV | 2 | 1 | True | 0 | ROZPOCET
| VV |  | ((1,04+0,05)+(1,04+4,016))/2*0,25*13,05*2 |  | 20.051 | [12 empty] | VV | 2 | 2 | True | 0 | ROZPOCET
| VV |  | (1,04+3,25)*0,3*(3,19*2+3,05*3+0,25*4) |  | 21.274 | [12 empty] | VV | 2 | 2 | True | 0 | ROZPOCET
| VV |  | ((1,04+0,04)+(1,04+1,36))/2*0,25*1,3*2 |  | 1.131 | [12 empty] | VV | 2 | 2 | True | 0 | ROZPOCET
| VV |  | (1,04+1,36)*0,25*0,5*2 |  | 0.6 | [12 empty] | VV | 2 | 2 | True | 0 | ROZPOCET
| VV |  | ((1,04+1,16)+(1,04+2,46))/2*0,25*2,69*2 |  | 3.833 | [12 empty] | VV | 2 | 2 | True | 0 | ROZPOCET
| VV |  | (1,04+2,46)*0,25*0,5*2 |  | 0.875 | [12 empty] | VV | 2 | 2 | True | 0 | ROZPOCET
| VV |  | ((1,04+0,96)+(1,04+3,06))/2*0,25*2,7*4 |  | 8.235 | [12 empty] | VV | 2 | 2 | True | 0 | ROZPOCET
| VV |  | (1,04+3,06)*0,25*0,5*4 |  | 2.05 | [12 empty] | VV | 2 | 2 | True | 0 | ROZPOCET
| VV |  | Mezisoučet |  | 58.049 | [12 empty] | VV | 2 | 3 | True | 0 | ROZPOCET
| VV |  | Součet |  | 143.327 | [12 empty] | VV | 2 | 4 | True | 1 | ROZPOCET
30 | K | 311351121 | Bednění nadzákladových zdí nosných rovné oboustranné za každou stranu zřízení | m2 | 2072.965 |  | 0 | CS ÚRS 2020 01 |  | základní |  | 0 | 0.00275 | 5.7007 | 0 | 0 | 4 | K | 2 |  |  |  | ROZPOCET |  |  |  |  | 0 | 0 | 0 | 0 | 0 | 1 | 0 | 4 | 667447064
| PSC |  | Poznámka k souboru cen: 1. Ceny jsou určeny pro bednění svislé nebo šikmé (odkloněné), půdorysně přímé nebo zalomené ve volném prostranství, ve volných nebo zapažených jamách a rýhách. 2. Ceny jsou určeny pro bednění výšky do 4 m. Bednění větších výšek se oceňuje individuálně. 3. Ceny jsou určeny pro bedněné plochy s nízkými požadavky na pohledovost - třída pohledového betonu PB1 dle TP ČSB 03 (garáže, sklepy, apod.) 4. Příplatek k cenám za pohledový beton je určen pro třídu pohledového betonu PB2 (běžné budovy). Vyšší třídy pohledovosti se oceňují individuálně. 5. Kruhové nebo obloukové bednění poloměru do 1 m se oceňuje individuálně. | [14 empty] | PSC | 2
| VV |  | opěrné stěny | [14 empty] | VV | 2 | 1 | True | 0 | ROZPOCET
| VV |  | v.č. D.1.2.04 | [14 empty] | VV | 2 | 1 | True | 0 | ROZPOCET
| VV |  | jižní část | [14 empty] | VV | 2 | 1 | True | 0 | ROZPOCET
| VV |  | ((1,04+0,05)+(1,04+4,77))/2*2*15,3*2 |  | 211.14 | [12 empty] | VV | 2 | 2 | True | 0 | ROZPOCET
| VV |  | (1,04+4,77)*2*1,05*2 |  | 24.402 | [12 empty] | VV | 2 | 2 | True | 0 | ROZPOCET
| VV |  | ((1,04+0,04)+(1,04+1,96))/2*2*0,9 |  | 3.672 | [12 empty] | VV | 2 | 2 | True | 0 | ROZPOCET
| VV |  | (1,04+1,96)*2*0,5 |  | 3 | [12 empty] | VV | 2 | 2 | True | 0 | ROZPOCET
| VV |  | ((1,04+0,04)+(1,04+1,66))/2*2*0,5 |  | 1.89 | [12 empty] | VV | 2 | 2 | True | 0 | ROZPOCET
| VV |  | (1,04+1,66)*2*0,5 |  | 2.7 | [12 empty] | VV | 2 | 2 | True | 0 | ROZPOCET
| VV |  | ((1,04+0,04)+(1,04+2,66))/2*2*1,3 |  | 6.214 | [12 empty] | VV | 2 | 2 | True | 0 | ROZPOCET
| VV |  | (1,04+2,66)*2*0,5 |  | 3.7 | [12 empty] | VV | 2 | 2 | True | 0 | ROZPOCET
| VV |  | ((1,04+0,04)+(1,04+2,36))/2*2*1,3 |  | 5.824 | [12 empty] | VV | 2 | 2 | True | 0 | ROZPOCET
| VV |  | (1,04+2,36)*2*0,5 |  | 3.4 | [12 empty] | VV | 2 | 2 | True | 0 | ROZPOCET
| VV |  | ((1,04+0,04)+(1,04+2,96))/2*2*1,3 |  | 6.604 | [12 empty] | VV | 2 | 2 | True | 0 | ROZPOCET
| VV |  | (1,04+2,96)*2*0,5 |  | 4 | [12 empty] | VV | 2 | 2 | True | 0 | ROZPOCET
| VV |  | ((1,04+1,96)+(1,04+3,76))/2*2*2,69*2 |  | 41.964 | [12 empty] | VV | 2 | 2 | True | 0 | ROZPOCET
| VV |  | (1,04+3,76)*2*0,5*2 |  | 9.6 | [12 empty] | VV | 2 | 2 | True | 0 | ROZPOCET
| VV |  | ((1,04+0,96)+(1,04+3,96))/2*2*3,7*4 |  | 103.6 | [12 empty] | VV | 2 | 2 | True | 0 | ROZPOCET
| VV |  | (1,04+3,96)*2*0,5*4 |  | 20 | [12 empty] | VV | 2 | 2 | True | 0 | ROZPOCET
| VV |  | Mezisoučet |  | 451.71 | [12 empty] | VV | 2 | 3 | True | 0 | ROZPOCET
| VV |  | severní strana | [14 empty] | VV | 2 | 1 | True | 0 | ROZPOCET
| VV |  | ((1,04+0,05)+(1,04+4,016))/2*2*13,05*2 |  | 160.411 | [12 empty] | VV | 2 | 2 | True | 0 | ROZPOCET
| VV |  | ((1,04+0,04)+(1,04+1,36))/2*2*1,3*2 |  | 9.048 | [12 empty] | VV | 2 | 2 | True | 0 | ROZPOCET
| VV |  | (1,04+1,36)*2*0,5*2 |  | 4.8 | [12 empty] | VV | 2 | 2 | True | 0 | ROZPOCET
| VV |  | ((1,04+1,16)+(1,04+2,46))/2*2*2,69*2 |  | 30.666 | [12 empty] | VV | 2 | 2 | True | 0 | ROZPOCET
| VV |  | (1,04+2,46)*2*0,5*2 |  | 7 | [12 empty] | VV | 2 | 2 | True | 0 | ROZPOCET
| VV |  | ((1,04+0,96)+(1,04+3,06))/2*2*2,7*4 |  | 65.88 | [12 empty] | VV | 2 | 2 | True | 0 | ROZPOCET
| VV |  | (1,04+3,06)*2*0,5*4 |  | 16.4 | [12 empty] | VV | 2 | 2 | True | 0 | ROZPOCET
| VV |  | Mezisoučet |  | 294.205 | [12 empty] | VV | 2 | 3 | True | 0 | ROZPOCET
| VV |  | stěny haly a krčku | [14 empty] | VV | 2 | 1 | True | 0 | ROZPOCET
| VV |  | obvodové stěny XC2 | [14 empty] | VV | 2 | 1 | True | 0 | ROZPOCET
| VV |  | osa 1 | [14 empty] | VV | 2 | 1 | True | 0 | ROZPOCET
| VV |  | 7,35*2*(12,22+3,87+0,25*2+0,22) |  | 247.107 | [12 empty] | VV | 2 | 2 | True | 0 | ROZPOCET
| VV |  | osa 12 | [14 empty] | VV | 2 | 1 | True | 0 | ROZPOCET
| VV |  | (2,82+3,1)*2*(9,22+6,85+0,25*2+0,22) |  | 198.794 | [12 empty] | VV | 2 | 2 | True | 0 | ROZPOCET
| VV |  | osa 11 (ve styku se zeminou) | [14 empty] | VV | 2 | 1 | True | 0 | ROZPOCET
| VV |  | 1,0*2*16,79 |  | 33.58 | [12 empty] | VV | 2 | 2 | True | 0 | ROZPOCET
| VV |  | 0,25*(1,3*2+0,68*2) |  | 0.99 | [12 empty] | VV | 2 | 2 | True | 0 | ROZPOCET
| VV |  | 1,0*2*(1,2+1,4) |  | 5.2 | [12 empty] | VV | 2 | 2 | True | 0 | ROZPOCET
| VV |  | západní stěna mezi sloupy | [14 empty] | VV | 2 | 1 | True | 0 | ROZPOCET
| VV |  | 3,1*2*(2,23+2,05*8+2,23+3,57) |  | 151.466 | [12 empty] | VV | 2 | 2 | True | 0 | ROZPOCET
| VV |  | -1,9*3,1+0,25*(1,9*2+3,1*2) |  | -3.39 | [12 empty] | VV | 2 | 2 | True | 0 | ROZPOCET
| VV |  | jižní stěna mezi sloupy | [14 empty] | VV | 2 | 1 | True | 0 | ROZPOCET
| VV |  | 3,1*2*(2,23+2,05*8+2,23+3,57) |  | 151.466 | [12 empty] | VV | 2 | 2 | True | 0 | ROZPOCET
| VV |  | -1,9*3,1+0,25*(1,9*2+3,1*2) |  | -3.39 | [12 empty] | VV | 2 | 2 | True | 0 | ROZPOCET
| VV |  | stěny spojovacího krčku | [14 empty] | VV | 2 | 1 | True | 0 | ROZPOCET
| VV |  | 2,7*2*(1,93+9,74+0,42+0,82+11,07+0,54) |  | 132.408 | [12 empty] | VV | 2 | 2 | True | 0 | ROZPOCET
| VV |  | Mezisoučet |  | 914.231 | [12 empty] | VV | 2 | 3 | True | 0 | ROZPOCET
| VV |  | vnitřní stěny XC1 | [14 empty] | VV | 2 | 1 | True | 0 | ROZPOCET
| VV |  | 1PP | [14 empty] | VV | 2 | 1 | True | 0 | ROZPOCET
| VV |  | osy 1-4 | [14 empty] | VV | 2 | 1 | True | 0 | ROZPOCET
| VV |  | 2,82*2*(7,38+3,87-0,22) |  | 62.209 | [12 empty] | VV | 2 | 2 | True | 0 | ROZPOCET
| VV |  | 0,2*(0,9*2+2,25*2) |  | 1.26 | [12 empty] | VV | 2 | 2 | True | 0 | ROZPOCET
| VV |  | 0,2*0,65*4 |  | 0.52 | [12 empty] | VV | 2 | 2 | True | 0 | ROZPOCET
| VV |  | osa 6 | [14 empty] | VV | 2 | 1 | True | 0 | ROZPOCET
| VV |  | 1,42*2*2,45 |  | 6.958 | [12 empty] | VV | 2 | 2 | True | 0 | ROZPOCET
| VV |  | osy 7-11 | [14 empty] | VV | 2 | 1 | True | 0 | ROZPOCET
| VV |  | 2,82*2*(3,87+8,3+1,9+0,175) |  | 80.342 | [12 empty] | VV | 2 | 2 | True | 0 | ROZPOCET
| VV |  | 0,2*(0,9*2+2,25*2) |  | 1.26 | [12 empty] | VV | 2 | 2 | True | 0 | ROZPOCET
| VV |  | 0,2*(1,9*2+2,25*2) |  | 1.66 | [12 empty] | VV | 2 | 2 | True | 0 | ROZPOCET
| VV |  | 2,82*2*(1,72+2,23) |  | 22.278 | [12 empty] | VV | 2 | 2 | True | 0 | ROZPOCET
| VV |  | -2*1,3*2,38+0,22*(1,3*2+2,38*2) |  | -4.569 | [12 empty] | VV | 2 | 2 | True | 0 | ROZPOCET
| VV |  | osa 11-12 | [14 empty] | VV | 2 | 1 | True | 0 | ROZPOCET
| VV |  | 2,82*2*(6,85+0,22+9,22+3,02) |  | 108.908 | [12 empty] | VV | 2 | 2 | True | 0 | ROZPOCET
| VV |  | -2*1,9*2,25*3+0,25*(1,9*2+2,25*2)*3 |  | -19.425 | [12 empty] | VV | 2 | 2 | True | 0 | ROZPOCET
| VV |  | 2*0,25*3,14*0,21*4 |  | 1.319 | [12 empty] | VV | 2 | 2 | True | 0 | ROZPOCET
| VV |  | 1NP | [14 empty] | VV | 2 | 1 | True | 0 | ROZPOCET
| VV |  | osa 10-11 | [14 empty] | VV | 2 | 1 | True | 0 | ROZPOCET
| VV |  | 4,35*2*(1,72+2,23) |  | 34.365 | [12 empty] | VV | 2 | 2 | True | 0 | ROZPOCET
| VV |  | -2*1,3*2,38+0,22*(1,3*2+2,38*2) |  | -4.569 | [12 empty] | VV | 2 | 2 | True | 0 | ROZPOCET
| VV |  | osa 11-12 | [14 empty] | VV | 2 | 1 | True | 0 | ROZPOCET
| VV |  | 3,1*2*(6,85+9,22+0,22) |  | 100.998 | [12 empty] | VV | 2 | 2 | True | 0 | ROZPOCET
| VV |  | 3,1*2*3,02 |  | 18.724 | [12 empty] | VV | 2 | 2 | True | 0 | ROZPOCET
| VV |  | 0,22*0,66*4 |  | 0.581 | [12 empty] | VV | 2 | 2 | True | 0 | ROZPOCET
| VV |  | Součet |  | 2072.965 | [12 empty] | VV | 2 | 4 | True | 1 | ROZPOCET
31 | K | 311351122 | Bednění nadzákladových zdí nosných rovné oboustranné za každou stranu odstranění | m2 | 2072.965 |  | 0 | CS ÚRS 2020 01 |  | základní |  | 0 | 0 | 0 | 0 | 0 | 4 | K | 2 |  |  |  | ROZPOCET |  |  |  |  | 0 | 0 | 0 | 0 | 0 | 1 | 0 | 4 | -1507071558
| PSC |  | Poznámka k souboru cen: 1. Ceny jsou určeny pro bednění svislé nebo šikmé (odkloněné), půdorysně přímé nebo zalomené ve volném prostranství, ve volných nebo zapažených jamách a rýhách. 2. Ceny jsou určeny pro bednění výšky do 4 m. Bednění větších výšek se oceňuje individuálně. 3. Ceny jsou určeny pro bedněné plochy s nízkými požadavky na pohledovost - třída pohledového betonu PB1 dle TP ČSB 03 (garáže, sklepy, apod.) 4. Příplatek k cenám za pohledový beton je určen pro třídu pohledového betonu PB2 (běžné budovy). Vyšší třídy pohledovosti se oceňují individuálně. 5. Kruhové nebo obloukové bednění poloměru do 1 m se oceňuje individuálně. | [14 empty] | PSC | 2
| VV |  | 2072,965 |  | 2072.965 | [12 empty] | VV | 2 | 2 | True | 1 | ROZPOCET
32 | K | 311351311 | Bednění nadzákladových zdí nosných rovné jednostranné zřízení | m2 | 205.896 |  | 0 | CS ÚRS 2020 01 |  | základní |  | 0 | 0.00346 | 0.7124 | 0 | 0 | 4 | K | 2 |  |  |  | ROZPOCET |  |  |  |  | 0 | 0 | 0 | 0 | 0 | 1 | 0 | 4 | 819325221
| PSC |  | Poznámka k souboru cen: 1. Ceny jsou určeny pro bednění svislé nebo šikmé (odkloněné), půdorysně přímé nebo zalomené ve volném prostranství, ve volných nebo zapažených jamách a rýhách. 2. Ceny jsou určeny pro bednění výšky do 4 m. Bednění větších výšek se oceňuje individuálně. 3. Ceny jsou určeny pro bedněné plochy s nízkými požadavky na pohledovost - třída pohledového betonu PB1 dle TP ČSB 03 (garáže, sklepy, apod.) 4. Příplatek k cenám za pohledový beton je určen pro třídu pohledového betonu PB2 (běžné budovy). Vyšší třídy pohledovosti se oceňují individuálně. 5. Kruhové nebo obloukové bednění poloměru do 1 m se oceňuje individuálně. | [14 empty] | PSC | 2
| VV |  | opěrné stěny š.30cm přilehlé k hale | [14 empty] | VV | 2 | 1 | True | 0 | ROZPOCET
| VV |  | v.č. D.1.2.04 | [14 empty] | VV | 2 | 1 | True | 0 | ROZPOCET
| VV |  | jižní část | [14 empty] | VV | 2 | 1 | True | 0 | ROZPOCET
| VV |  | (1,04+4,77)*(3,19*2+3,05*3+0,25*4) |  | 96.039 | [12 empty] | VV | 2 | 2 | True | 0 | ROZPOCET
| VV |  | severní strana | [14 empty] | VV | 2 | 1 | True | 0 | ROZPOCET
| VV |  | (1,04+3,25)*(3,19*2+3,05*3+0,25*4) |  | 70.914 | [12 empty] | VV | 2 | 2 | True | 0 | ROZPOCET
| VV |  | opěrné stěny - svislé a šikmé hrany (čela) | [14 empty] | VV | 2 | 1 | True | 0 | ROZPOCET
| VV |  | v.č. D.1.2.04 | [14 empty] | VV | 2 | 1 | True | 0 | ROZPOCET
| VV |  | jižní část | [14 empty] | VV | 2 | 1 | True | 0 | ROZPOCET
| VV |  | (1,04+0,05)*0,25*2+15,3*0,25*2 |  | 8.195 | [12 empty] | VV | 2 | 2 | True | 0 | ROZPOCET
| VV |  | (1,04+4,77)*0,25*2 |  | 2.905 | [12 empty] | VV | 2 | 2 | True | 0 | ROZPOCET
| VV |  | (1,04+4,77)*0,3*2 |  | 3.486 | [12 empty] | VV | 2 | 2 | True | 0 | ROZPOCET
| VV |  | (1,04+0,04)*0,25+0,9*0,25 |  | 0.495 | [12 empty] | VV | 2 | 2 | True | 0 | ROZPOCET
| VV |  | (1,04+0,04)*0,25+0,5*0,25 |  | 0.395 | [12 empty] | VV | 2 | 2 | True | 0 | ROZPOCET
| VV |  | (1,04+0,04)*0,25+1,3*0,25 |  | 0.595 | [12 empty] | VV | 2 | 2 | True | 0 | ROZPOCET
| VV |  | (1,04+0,04)*0,25+1,3*0,25 |  | 0.595 | [12 empty] | VV | 2 | 2 | True | 0 | ROZPOCET
| VV |  | (1,04+0,04)*0,25+1,3*0,25 |  | 0.595 | [12 empty] | VV | 2 | 2 | True | 0 | ROZPOCET
| VV |  | (1,04+1,96)*0,25+2,69*0,25*2 |  | 2.095 | [12 empty] | VV | 2 | 2 | True | 0 | ROZPOCET
| VV |  | (1,04+0,96)*0,25+3,7*0,25*4 |  | 4.2 | [12 empty] | VV | 2 | 2 | True | 0 | ROZPOCET
| VV |  | severní strana | [14 empty] | VV | 2 | 1 | True | 0 | ROZPOCET
| VV |  | (1,04+0,05)*0,25+13,05*0,25*2 |  | 6.798 | [12 empty] | VV | 2 | 2 | True | 0 | ROZPOCET
| VV |  | (1,04+3,25)*0,3*2 |  | 2.574 | [12 empty] | VV | 2 | 2 | True | 0 | ROZPOCET
| VV |  | (1,04+0,04)*0,25+1,3*0,25*2 |  | 0.92 | [12 empty] | VV | 2 | 2 | True | 0 | ROZPOCET
| VV |  | (1,04+1,16)*0,25+2,69*0,25*2 |  | 1.895 | [12 empty] | VV | 2 | 2 | True | 0 | ROZPOCET
| VV |  | (1,04+0,96)*0,25+2,7*0,25*4 |  | 3.2 | [12 empty] | VV | 2 | 2 | True | 0 | ROZPOCET
| VV |  | Součet |  | 205.896 | [12 empty] | VV | 2 | 4 | True | 1 | ROZPOCET
33 | K | 311351312 | Bednění nadzákladových zdí nosných rovné jednostranné odstranění | m2 | 205.896 |  | 0 | CS ÚRS 2020 01 |  | základní |  | 0 | 0 | 0 | 0 | 0 | 4 | K | 2 |  |  |  | ROZPOCET |  |  |  |  | 0 | 0 | 0 | 0 | 0 | 1 | 0 | 4 | -796340336
| PSC |  | Poznámka k souboru cen: 1. Ceny jsou určeny pro bednění svislé nebo šikmé (odkloněné), půdorysně přímé nebo zalomené ve volném prostranství, ve volných nebo zapažených jamách a rýhách. 2. Ceny jsou určeny pro bednění výšky do 4 m. Bednění větších výšek se oceňuje individuálně. 3. Ceny jsou určeny pro bedněné plochy s nízkými požadavky na pohledovost - třída pohledového betonu PB1 dle TP ČSB 03 (garáže, sklepy, apod.) 4. Příplatek k cenám za pohledový beton je určen pro třídu pohledového betonu PB2 (běžné budovy). Vyšší třídy pohledovosti se oceňují individuálně. 5. Kruhové nebo obloukové bednění poloměru do 1 m se oceňuje individuálně. | [14 empty] | PSC | 2
| VV |  | 205,896 |  | 205.896 | [12 empty] | VV | 2 | 2 | True | 1 | ROZPOCET
34 | K | 311361821 | Výztuž nadzákladových zdí nosných svislých nebo odkloněných od svislice, rovných nebo oblých z betonářské oceli 10 505 (R) nebo BSt 500 | t | 46.445 |  | 0 | CS ÚRS 2020 01 |  | základní |  | 0 | 1.0488 | 48.712 | 0 | 0 | 4 | K | 2 |  |  |  | ROZPOCET |  |  |  |  | 0 | 0 | 0 | 0 | 0 | 1 | 0 | 4 | 355486120
| VV |  | D.1.2.09 - stěny | [14 empty] | VV | 2 | 1 | True | 0 | ROZPOCET
| VV |  | 18,44 |  | 18.44 | [12 empty] | VV | 2 | 2 | True | 0 | ROZPOCET
| VV |  | distanční výztuže | [14 empty] | VV | 2 | 1 | True | 0 | ROZPOCET
| VV |  | 0,88 |  | 0.88 | [12 empty] | VV | 2 | 2 | True | 0 | ROZPOCET
| VV |  | D.1.2.11 - spojovací krček | [14 empty] | VV | 2 | 1 | True | 0 | ROZPOCET
| VV |  | 2,95 |  | 2.95 | [12 empty] | VV | 2 | 2 | True | 0 | ROZPOCET
| VV |  | distanční výztuže | [14 empty] | VV | 2 | 1 | True | 0 | ROZPOCET
| VV |  | 0,03+0,025+0,08 |  | 0.135 | [12 empty] | VV | 2 | 2 | True | 0 | ROZPOCET
| VV |  | D.1.2.12 - opěrné stěny | [14 empty] | VV | 2 | 1 | True | 0 | ROZPOCET
| VV |  | 23,1 |  | 23.1 | [12 empty] | VV | 2 | 2 | True | 0 | ROZPOCET
| VV |  | distanční výztuže | [14 empty] | VV | 2 | 1 | True | 0 | ROZPOCET
| VV |  | 0,24+0,7 |  | 0.94 | [12 empty] | VV | 2 | 2 | True | 0 | ROZPOCET
| VV |  | Součet |  | 46.445 | [12 empty] | VV | 2 | 4 | True | 1 | ROZPOCET
35 | K | 316381126 | Ventilační krycí desky bez otvorů z betonu prostého tř. C 12/15 až C 16/20 s obvodovou a středem vedenou konstrukční výztuží včetně bednění, s potěrem nebo s povrchem vyhlazeným ve spádu k okrajům s přesahem do 100 mm sešikmeným v podhledu proti zatékání, tl. přes 80 do 100 mm | m2 | 7 |  | 0 | CS ÚRS 2020 01 |  | základní |  | 0 | 0.25826 | 1.8078 | 0 | 0 | 4 | K | 2 |  |  |  | ROZPOCET |  |  |  |  | 0 | 0 | 0 | 0 | 0 | 1 | 0 | 4 | 1591933295
| VV |  | nové krycí desky doplněného oplocení | [14 empty] | VV | 2 | 1 | True | 0 | ROZPOCET
| VV |  | 0,5*14,0 |  | 7 | [12 empty] | VV | 2 | 2 | True | 1 | ROZPOCET
36 | K | 317941123 | Osazování ocelových válcovaných nosníků na zdivu I nebo IE nebo U nebo UE nebo L č. 14 až 22 nebo výšky do 220 mm | t | 0.1 |  | 0 | CS ÚRS 2020 01 |  | základní |  | 0 | 0.01709 | 0.001709 | 0 | 0 | 4 | K | 2 |  |  |  | ROZPOCET |  |  |  |  | 0 | 0 | 0 | 0 | 0 | 1 | 0 | 4 | 703707999
| PSC |  | Poznámka k souboru cen: 1. Ceny jsou určeny pro zednické osazování na cementovou maltu(min. MC 15). 2. Dodávka ocelových nosníků se oceňuje ve specifikaci. 3. Ztratné lze dohodnout ve směrné výši 8 % na krytí nákladů na řezání příslušných délek z hutních délek nosníků a na zbytkový odpad (prořez). | [14 empty] | PSC | 2
| VV |  | v.č.110 bod 01 | [14 empty] | VV | 2 | 1 | True | 0 | ROZPOCET
| VV |  | dle projektanta I140 | [14 empty] | VV | 2 | 1 | True | 0 | ROZPOCET
| VV |  | (1,91+0,2*2)*3*0,0144 |  | 0.1 | [12 empty] | VV | 2 | 2 | True | 1 | ROZPOCET
37 | M | 13010746 | ocel profilová IPE 140 jakost 11 375 | t | 0.11 |  | 0 | CS ÚRS 2020 01 |  | základní |  | 0 | 1 | 0.11 | 0 | 0 | 8 | M | 2 |  |  |  | ROZPOCET |  |  |  |  | 0 | 0 | 0 | 0 | 0 | 1 | 0 | 4 | -98919363
| VV |  | 0,1*1,1 |  | 0.11 | [12 empty] | VV | 2 | 2 | True | 1 | ROZPOCET
38 | K | 330321710 | Sloupy, pilíře, táhla, rámové stojky, vzpěry z betonu železového (bez výztuže) bez zvláštních nároků na vliv prostředí tř. C 35/45 | m3 | 18.269 |  | 0 | CS ÚRS 2020 01 |  | základní |  | 0 | 2.4533 | 44.8192 | 0 | 0 | 4 | K | 2 |  |  |  | ROZPOCET |  |  |  |  | 0 | 0 | 0 | 0 | 0 | 1 | 0 | 4 | -366723928
| PSC |  | Poznámka k souboru cen: 1. V cenách pro pohledový beton jsou započteny i náklady na pečlivé hutnění zejména při líci konstrukce pro docílení neporušeného maltového povrchu bez vzhledových kazů. | [14 empty] | PSC | 2
| VV |  | viz výkresy statiky | [14 empty] | VV | 2 | 1 | True | 0 | ROZPOCET
| VV |  | východní a západní stěna | [14 empty] | VV | 2 | 1 | True | 0 | ROZPOCET
| VV |  | 6,17*0,35*0,47*9*2 |  | 18.269 | [12 empty] | VV | 2 | 2 | True | 1 | ROZPOCET
39 | K | 331231314 | Pilíře volně stojící z cihel pálených čtyřhranné až osmihranné (průřezu čtverce, T nebo kříže) pravoúhlé pod omítku nebo režné, bez spárování z cihel lícových na maltu MVC dl. 290 mm (český formát 290x140x65 mm) plných | m3 | 0.405 |  | 0 | CS ÚRS 2020 01 |  | základní |  | 0 | 2.2806 | 0.92364 | 0 | 0 | 4 | K | 2 |  |  |  | ROZPOCET |  |  |  |  | 0 | 0 | 0 | 0 | 0 | 1 | 0 | 4 | 1564660576
| PSC |  | Poznámka k souboru cen: 1. V cenách nejsou započteny případné náklady na: a) úpravu líce; tyto se oceňují cenami souboru cen 310 90-11 Úprava líce při zdění režného zdiva. b) spárování; tyto se oceňují cenami souboru cen 61. 63-10 Spárování vnitřních ploch pohledového zdiva, případně 62. 63-10 Spárování vnějších ploch pohledového zdiva. | [14 empty] | PSC | 2
| VV |  | vápenopískové cihly | [14 empty] | VV | 2 | 1 | True | 0 | ROZPOCET
| VV |  | dle původních sloupků | [14 empty] | VV | 2 | 1 | True | 0 | ROZPOCET
| VV |  | 0,45*0,45*1,0*2 |  | 0.405 | [12 empty] | VV | 2 | 2 | True | 1 | ROZPOCET
40 | K | 331351325 | Bednění hranatých sloupů a pilířů včetně vzepření průřezu pravoúhlého čtyřúhelníka výšky přes 4 do 6 m, průřezu přes 0,16 m2 zřízení | m2 | 182.138 |  | 0 | CS ÚRS 2020 01 |  | základní |  | 0 | 0.00213 | 0.38795 | 0 | 0 | 4 | K | 2 |  |  |  | ROZPOCET |  |  |  |  | 0 | 0 | 0 | 0 | 0 | 1 | 0 | 4 | 1101833495
| PSC |  | Poznámka k souboru cen: 1. Cenami lze oceňovat i rámové stojky. 2. Ceny jsou určeny pro bedněné plochy s nízkými požadavky na pohledovost - třída pohledového betonu PB1 dle TP ČSB 03 (garáže, sklepy, apod.) 3. Příplatek k cenám za pohledový beton je určen pro třídu pohledového betonu PB2 (běžné budovy). Vyšší třídy pohledovosti se oceňují individuálně. | [14 empty] | PSC | 2
| VV |  | viz výkresy statiky | [14 empty] | VV | 2 | 1 | True | 0 | ROZPOCET
| VV |  | východní a západní stěna | [14 empty] | VV | 2 | 1 | True | 0 | ROZPOCET
| VV |  | 6,17*(0,35*2+0,47*2)*9*2 |  | 182.138 | [12 empty] | VV | 2 | 2 | True | 1 | ROZPOCET
41 | K | 331351326 | Bednění hranatých sloupů a pilířů včetně vzepření průřezu pravoúhlého čtyřúhelníka výšky přes 4 do 6 m, průřezu přes 0,16 m2 odstranění | m2 | 182.138 |  | 0 | CS ÚRS 2020 01 |  | základní |  | 0 | 0 | 0 | 0 | 0 | 4 | K | 2 |  |  |  | ROZPOCET |  |  |  |  | 0 | 0 | 0 | 0 | 0 | 1 | 0 | 4 | 211563206
| PSC |  | Poznámka k souboru cen: 1. Cenami lze oceňovat i rámové stojky. 2. Ceny jsou určeny pro bedněné plochy s nízkými požadavky na pohledovost - třída pohledového betonu PB1 dle TP ČSB 03 (garáže, sklepy, apod.) 3. Příplatek k cenám za pohledový beton je určen pro třídu pohledového betonu PB2 (běžné budovy). Vyšší třídy pohledovosti se oceňují individuálně. | [14 empty] | PSC | 2
42 | K | 331361821 | Výztuž sloupů, pilířů, rámových stojek, táhel nebo vzpěr hranatých svislých nebo šikmých (odkloněných) z betonářské oceli 10 505 (R) nebo BSt 500 | t | 2.75 |  | 0 | CS ÚRS 2020 01 |  | základní |  | 0 | 1.052 | 2.8929 | 0 | 0 | 4 | K | 2 |  |  |  | ROZPOCET |  |  |  |  | 0 | 0 | 0 | 0 | 0 | 1 | 0 | 4 | 922961239
| VV |  | D.1.2.09 | [14 empty] | VV | 2 | 1 | True | 0 | ROZPOCET
| VV |  | 2,75 |  | 2.75 | [12 empty] | VV | 2 | 2 | True | 1 | ROZPOCET
43 | K | 346244381 | Plentování ocelových válcovaných nosníků jednostranné cihlami na maltu, výška stojiny do 200 mm | m2 | 0.97 |  | 0 | CS ÚRS 2020 01 |  | základní |  | 0 | 0.17818 | 0.17283 | 0 | 0 | 4 | K | 2 |  |  |  | ROZPOCET |  |  |  |  | 0 | 0 | 0 | 0 | 0 | 1 | 0 | 4 | -904557840
| VV |  | v.č.110 bod 01 | [14 empty] | VV | 2 | 1 | True | 0 | ROZPOCET
| VV |  | dle projektanta I140 | [14 empty] | VV | 2 | 1 | True | 0 | ROZPOCET
| VV |  | (1,91+0,2*2)*3*0,14 |  | 0.97 | [12 empty] | VV | 2 | 2 | True | 1 | ROZPOCET
44 | K | 346481111 | Zaplentování rýh, potrubí, válcovaných nosníků, výklenků nebo nik jakéhokoliv tvaru, na maltu ve stěnách nebo před stěnami rabicovým pletivem | m2 | 2.31 |  | 0 | CS ÚRS 2020 01 |  | základní |  | 0 | 0.00785 | 0.018134 | 0 | 0 | 4 | K | 2 |  |  |  | ROZPOCET |  |  |  |  | 0 | 0 | 0 | 0 | 0 | 1 | 0 | 4 | -1465588740
| PSC |  | Poznámka k souboru cen: 1. Ceny jsou určeny pro uchycení pletiva na sousední konstrukci (zdivo apod.), kde není nutné tvarování ocelové podkladní kostry. 2. V cenách jsou započteny i náklady na potřebné vypnutí pletiva přetažením a zakotvením drátů a provedení postřiku maltou. 3. V cenách nejsou započteny náklady na omítku. | [14 empty] | PSC | 2
| VV |  | v.č.110 bod 01 | [14 empty] | VV | 2 | 1 | True | 0 | ROZPOCET
| VV |  | dle projektanta I140 | [14 empty] | VV | 2 | 1 | True | 0 | ROZPOCET
| VV |  | (1,91+0,2*2)*1,0 |  | 2.31 | [12 empty] | VV | 2 | 2 | True | 1 | ROZPOCET
45 | K | 348211213 | Zdivo plotových zdí a podezdívek z lomového kamene na maltu z pravidelných kamenů (na vazbu) objemu 1 kusu kamene do 0,02 m3, šířka spáry přes 10 do 20 mm | m3 | 3.15 |  | 0 | CS ÚRS 2020 01 |  | základní |  | 0 | 2.8889 | 9.1 | 0 | 0 | 4 | K | 2 |  |  |  | ROZPOCET |  |  |  |  | 0 | 0 | 0 | 0 | 0 | 1 | 0 | 4 | -262562188
| PSC |  | Poznámka k souboru cen: 1. V cenách nejsou započteny náklady na spárování zdiva; tyto se oceňují cenami souboru cen 628 63-12 Spárování zdiva opěrných zdí a valů části A05 tohoto katalogu. 2. V případě, že není nutno kámen nakupovat nebo je potřeba zohlednit jeho specifické vlastnosti, lze ocenit zdění z kamene cenami souboru cen 348 21- Zdění plotových zdí a podezdívek z lomového kamene. | [14 empty] | PSC | 2
| VV |  | zpětné vyzdění plotu - podezdívky | [14 empty] | VV | 2 | 1 | True | 0 | ROZPOCET
| VV |  | 0,45*0,5*14,0 |  | 3.15 | [12 empty] | VV | 2 | 2 | True | 1 | ROZPOCET
46 | K | 348211912 | Zdivo plotových zdí a podezdívek z lomového kamene na maltu Příplatek k cenám za lícování zdiva oboustranné | m3 | 3.15 |  | 0 | CS ÚRS 2020 01 |  | základní |  | 0 | 0 | 0 | 0 | 0 | 4 | K | 2 |  |  |  | ROZPOCET |  |  |  |  | 0 | 0 | 0 | 0 | 0 | 1 | 0 | 4 | -1537719711
| PSC |  | Poznámka k souboru cen: 1. V cenách nejsou započteny náklady na spárování zdiva; tyto se oceňují cenami souboru cen 628 63-12 Spárování zdiva opěrných zdí a valů části A05 tohoto katalogu. 2. V případě, že není nutno kámen nakupovat nebo je potřeba zohlednit jeho specifické vlastnosti, lze ocenit zdění z kamene cenami souboru cen 348 21- Zdění plotových zdí a podezdívek z lomového kamene. | [14 empty] | PSC | 2
47 | K | PR.01 | Systémová průchodka pro prostup kabeláže bet. stěnou DN80 s manžetou - D+M | kus | 1 |  | 0 |  |  | základní |  | 0 | 0.005 | 0.005 | 0 | 0 | 4 | K | 2 |  |  |  | ROZPOCET |  |  |  |  | 0 | 0 | 0 | 0 | 0 | 1 | 0 | 4 | -1107051120
48 | K | PR.03 | Systémová průchodka pro prostup ZTI stěnou DN125 s manžetou - D+M | kus | 1 |  | 0 |  |  | základní |  | 0 | 0.005 | 0.005 | 0 | 0 | 4 | K | 2 |  |  |  | ROZPOCET |  |  |  |  | 0 | 0 | 0 | 0 | 0 | 1 | 0 | 4 | -1703004084
49 | K | 3.a1 | Plechový box pro vylamovací výztuž bez vnitřní profilace typ B 14-10-15 - D+M | kus | 38 |  | 0 |  |  | základní |  | 0 | 0.015 | 0.57 | 0 | 0 | 4 | K | 2 |  |  |  | ROZPOCET |  |  |  |  | 0 | 0 | 0 | 0 | 0 | 1 | 0 | 4 | 11396397
| VV |  | v.č. D.1.2.04 | [14 empty] | VV | 2 | 1 | True | 0 | ROZPOCET
| VV |  | 35 |  | 35 | [12 empty] | VV | 2 | 2 | True | 0 | ROZPOCET
| VV |  | v.č. D.1.2.05 | [14 empty] | VV | 2 | 1 | True | 0 | ROZPOCET
| VV |  | 3 |  | 3 | [12 empty] | VV | 2 | 2 | True | 0 | ROZPOCET
| VV |  | Součet |  | 38 | [12 empty] | VV | 2 | 4 | True | 1 | ROZPOCET
50 | K | 3.a2 | Plechový box pro vylamovací výztuž bez vnitřní profilace typ B 12-10-15 - D+M | kus | 15 |  | 0 |  |  | základní |  | 0 | 0.015 | 0.225 | 0 | 0 | 4 | K | 2 |  |  |  | ROZPOCET |  |  |  |  | 0 | 0 | 0 | 0 | 0 | 1 | 0 | 4 | 2110474302
| VV |  | v.č. D.1.2.04 | [14 empty] | VV | 2 | 1 | True | 0 | ROZPOCET
| VV |  | 8 |  | 8 | [12 empty] | VV | 2 | 2 | True | 0 | ROZPOCET
| VV |  | v.č. D.1.2.05 | [14 empty] | VV | 2 | 1 | True | 0 | ROZPOCET
| VV |  | 7 |  | 7 | [12 empty] | VV | 2 | 2 | True | 0 | ROZPOCET
| VV |  | Součet |  | 15 | [12 empty] | VV | 2 | 4 | True | 1 | ROZPOCET
51 | K | 3.a3 | Plechový box pro vylamovací výztuž bez vnitřní profilace typ B 9-8-15 - D+M | kus | 21 |  | 0 |  |  | základní |  | 0 | 0.015 | 0.315 | 0 | 0 | 4 | K | 2 |  |  |  | ROZPOCET |  |  |  |  | 0 | 0 | 0 | 0 | 0 | 1 | 0 | 4 | 1497942070
| VV |  | v.č. D.1.2.04 | [14 empty] | VV | 2 | 1 | True | 0 | ROZPOCET
| VV |  | 21 |  | 21 | [12 empty] | VV | 2 | 2 | True | 1 | ROZPOCET
52 | K | 3.a4 | Plechový box pro vylamovací výztuž s vnitřní profilací typ BQ 16-10-15 - D+M | kus | 12 |  | 0 |  |  | základní |  | 0 | 0.015 | 0.18 | 0 | 0 | 4 | K | 2 |  |  |  | ROZPOCET |  |  |  |  | 0 | 0 | 0 | 0 | 0 | 1 | 0 | 4 | 1453059003
| VV |  | v.č. D.1.2.05 | [14 empty] | VV | 2 | 1 | True | 0 | ROZPOCET
| VV |  | 12 |  | 12 | [12 empty] | VV | 2 | 2 | True | 1 | ROZPOCET
53 | K | 3.a5 | Plechový box pro vylamovací výztuž bez vnitřní profilace typ B 9-10-15 - D+M | kus | 1 |  | 0 |  |  | základní |  | 0 | 0.015 | 0.015 | 0 | 0 | 4 | K | 2 |  |  |  | ROZPOCET |  |  |  |  | 0 | 0 | 0 | 0 | 0 | 1 | 0 | 4 | 1934418943
| VV |  | v.č. D.1.2.05 | [14 empty] | VV | 2 | 1 | True | 0 | ROZPOCET
| VV |  | 1 |  | 1 | [12 empty] | VV | 2 | 2 | True | 1 | ROZPOCET
| D | 4 | Vodorovné konstrukce |  |  |  | 0 |  |  |  |  | 0 |  | 391.5347 |  | 0.002 | 1 | D | 1 |  |  |  | ROZPOCET | [10 empty] | 0
54 | K | 411133901 | Montáž stropních panelů z předpjatého betonu bez závěsných háků, v budovách výšky do 18 m, hmotnosti do 1,5 t | kus | 140 |  | 0 | CS ÚRS 2020 01 |  | základní |  | 0 | 0.18459 | 25.8426 | 0 | 0 | 4 | K | 2 |  |  |  | ROZPOCET |  |  |  |  | 0 | 0 | 0 | 0 | 0 | 1 | 0 | 4 | -1752755492
| VV |  | do JC promítnout náklady na lože, a zálivky | [14 empty] | VV | 2 | 1 | True | 0 | ROZPOCET
| VV |  | "P1"26 |  | 26 | [12 empty] | VV | 2 | 2 | True | 0 | ROZPOCET
| VV |  | "P2"2 |  | 2 | [12 empty] | VV | 2 | 2 | True | 0 | ROZPOCET
| VV |  | "P3"104 |  | 104 | [12 empty] | VV | 2 | 2 | True | 0 | ROZPOCET
| VV |  | "P4"8 |  | 8 | [12 empty] | VV | 2 | 2 | True | 0 | ROZPOCET
| VV |  | Součet |  | 140 | [12 empty] | VV | 2 | 4 | True | 1 | ROZPOCET
55 | M | prefa.PPD | dodávka předpjatých stropních panelů PPD, C45/55-XC1, lana 1770/1520 Mpa | m3 | 37.6 |  | 0 |  |  | základní |  | 0 | 2.5 | 94 | 0 | 0 | 8 | M | 2 |  |  |  | ROZPOCET |  |  |  |  | 0 | 0 | 0 | 0 | 0 | 1 | 0 | 4 | -683911160
| VV |  | v.č. D.1.2.05 | [14 empty] | VV | 2 | 1 | True | 0 | ROZPOCET
| VV |  | P1-P4 | [14 empty] | VV | 2 | 1 | True | 0 | ROZPOCET
| VV |  | 37,6 |  | 37.6 | [12 empty] | VV | 2 | 2 | True | 1 | ROZPOCET
56 | K | 411321616 | Stropy z betonu železového (bez výztuže) stropů deskových, plochých střech, desek balkonových, desek hřibových stropů včetně hlavic hřibových sloupů tř. C 30/37 | m3 | 45.499 |  | 0 | CS ÚRS 2020 01 |  | základní |  | 0 | 2.4534 | 111.6286 | 0 | 0 | 4 | K | 2 |  |  |  | ROZPOCET |  |  |  |  | 0 | 0 | 0 | 0 | 0 | 1 | 0 | 4 | 1318278910
| PSC |  | Poznámka k souboru cen: 1. V cenách pohledového betonu 411 35-4 a 411 35-5 jsou započteny i náklady na pečlivé hutnění zejména při líci konstrukce pro docílení neporušeného maltového povrchu bez vzhledových kazů. | [14 empty] | PSC | 2
| VV |  | strop nad 1PP - XC1 | [14 empty] | VV | 2 | 1 | True | 0 | ROZPOCET
| VV |  | osy 1-4 obvodové stěny jsou počítány vč. tl. stropů | [14 empty] | VV | 2 | 1 | True | 0 | ROZPOCET
| VV |  | 0,18*7,38*4,07 |  | 5.407 | [12 empty] | VV | 2 | 2 | True | 0 | ROZPOCET
| VV |  | -0,18*0,4*0,21*2 |  | -0.03 | [12 empty] | VV | 2 | 2 | True | 0 | ROZPOCET
| VV |  | osy 4-7 | [14 empty] | VV | 2 | 1 | True | 0 | ROZPOCET
| VV |  | 0,18*6,25*4,07 |  | 4.579 | [12 empty] | VV | 2 | 2 | True | 0 | ROZPOCET
| VV |  | -0,18*2,45*(2,7+1,52) |  | -1.861 | [12 empty] | VV | 2 | 2 | True | 0 | ROZPOCET
| VV |  | osy 7-11 | [14 empty] | VV | 2 | 1 | True | 0 | ROZPOCET
| VV |  | 0,18*10,4*4,07 |  | 7.619 | [12 empty] | VV | 2 | 2 | True | 0 | ROZPOCET
| VV |  | -0,18*2,25*1,72 |  | -0.697 | [12 empty] | VV | 2 | 2 | True | 0 | ROZPOCET
| VV |  | -0,18*0,4*0,21 |  | -0.015 | [12 empty] | VV | 2 | 2 | True | 0 | ROZPOCET
| VV |  | -0,18*0,33*0,21 |  | -0.012 | [12 empty] | VV | 2 | 2 | True | 0 | ROZPOCET
| VV |  | osy 11-12 | [14 empty] | VV | 2 | 1 | True | 0 | ROZPOCET
| VV |  | 0,18*3,27*(6,85+0,22+9,22) |  | 9.588 | [12 empty] | VV | 2 | 2 | True | 0 | ROZPOCET
| VV |  | -0,18*0,39*0,24 |  | -0.017 | [12 empty] | VV | 2 | 2 | True | 0 | ROZPOCET
| VV |  | -0,18*0,4*0,24 |  | -0.017 | [12 empty] | VV | 2 | 2 | True | 0 | ROZPOCET
| VV |  | -0,18*0,4*0,175 |  | -0.013 | [12 empty] | VV | 2 | 2 | True | 0 | ROZPOCET
| VV |  | -0,18*3,14*0,21*0,21*2 |  | -0.05 | [12 empty] | VV | 2 | 2 | True | 0 | ROZPOCET
| VV |  | Mezisoučet |  | 24.481 | [12 empty] | VV | 2 | 3 | True | 0 | ROZPOCET
| VV |  | strop krčku - XC2 | [14 empty] | VV | 2 | 1 | True | 0 | ROZPOCET
| VV |  | 0,18*3,14*(0,54+1,39)/2 |  | 0.545 | [12 empty] | VV | 2 | 2 | True | 0 | ROZPOCET
| VV |  | 0,18*2,79*(11,07+9,74)/2 |  | 5.225 | [12 empty] | VV | 2 | 2 | True | 0 | ROZPOCET
| VV |  | 0,18*4,4*0,7 |  | 0.554 | [12 empty] | VV | 2 | 2 | True | 0 | ROZPOCET
| VV |  | -0,18*1,8*0,51*3 |  | -0.496 | [12 empty] | VV | 2 | 2 | True | 0 | ROZPOCET
| VV |  | strop nad 1NP - XC2 | [14 empty] | VV | 2 | 1 | True | 0 | ROZPOCET
| VV |  | 0,25*3,57*16,79 |  | 14.985 | [12 empty] | VV | 2 | 2 | True | 0 | ROZPOCET
| VV |  | -0,25*1,0*1,4 |  | -0.35 | [12 empty] | VV | 2 | 2 | True | 0 | ROZPOCET
| VV |  | 0,2*1,5*1,85 |  | 0.555 | [12 empty] | VV | 2 | 2 | True | 0 | ROZPOCET
| VV |  | Mezisoučet |  | 21.018 | [12 empty] | VV | 2 | 3 | True | 0 | ROZPOCET
| VV |  | Součet |  | 45.499 | [12 empty] | VV | 2 | 4 | True | 1 | ROZPOCET
57 | K | 411351011 | Bednění stropních konstrukcí - bez podpěrné konstrukce desek tloušťky stropní desky přes 5 do 25 cm zřízení | m2 | 280.753 |  | 0 | CS ÚRS 2020 01 |  | základní |  | 0 | 0.00533 | 1.4964 | 0 | 0 | 4 | K | 2 |  |  |  | ROZPOCET |  |  |  |  | 0 | 0 | 0 | 0 | 0 | 1 | 0 | 4 | -1497684349
| PSC |  | Poznámka k souboru cen: 1. Ceny bednění deskových stropů 411 35-01 jsou určeny pro desky nebo plošné konzoly rovné, popř. s náběhy. 2. Bednění stropů s hlavicemi se oceňuje součtem ploch bednění hlavic a ploch bednění desek. Množství měrných jednotek bednění hlavic se určuje v m2 rozvinuté plochy hlavic. Množství měrných jednotek bednění desky se určuje m2 celkové plochy desky, od které se odečte půdorysná plocha hlavic, ohraničená průnikem obou konstrukcí. 3. Bednění trámových stropů se oceňuje součtem ploch bednění nosníků (trámů) souborem cen 413 35-11 a ploch bednění desek. Množství měrných jednotek bednění nosníků se určuje v m2 rozvinuté plochou nosníků. Množství měrných jednotek bednění desky se určuje m2 celkové plochy desky, od které se odečte půdorysná plocha nosníků, ohraničená průnikem obou konstrukcí. 4. Klenby při poloměru do 1 m se oceňuje cenami souboru cen 416 35-11. Bednění fabionů na přechodu stěn do stropů, monolitických kleneb, vnějších říms. 5. Ceny jsou určeny pro bedněné plochy s nízkými požadavky na pohledovost - třída pohledového betonu PB1 dle TP ČSB 03 (garáže, sklepy, apod.). 6. Příplatek k cenám za pohledový beton je určen pro třídu pohledového betonu PB2 (běžné budovy). Vyšší třídy pohledovosti se oceňují individuálně. | [14 empty] | PSC | 2
| VV |  | strop nad 1PP - XC1 | [14 empty] | VV | 2 | 1 | True | 0 | ROZPOCET
| VV |  | osy 1-4 obvodové stěny jsou počítány vč. tl. stropů | [14 empty] | VV | 2 | 1 | True | 0 | ROZPOCET
| VV |  | 7,38*4,07+0,18*(7,38*2+4,07*2) |  | 34.159 | [12 empty] | VV | 2 | 2 | True | 0 | ROZPOCET
| VV |  | 0,18*(0,4*2+0,21*2)*2 |  | 0.439 | [12 empty] | VV | 2 | 2 | True | 0 | ROZPOCET
| VV |  | osy 4-7 | [14 empty] | VV | 2 | 1 | True | 0 | ROZPOCET
| VV |  | 6,25*4,07+0,18*(6,25*2+4,07*2) |  | 29.153 | [12 empty] | VV | 2 | 2 | True | 0 | ROZPOCET
| VV |  | -2,45*(2,7+1,52)+0,18*(2,45*2+2,7*2+1,52*2) |  | -7.938 | [12 empty] | VV | 2 | 2 | True | 0 | ROZPOCET
| VV |  | osy 7-11 | [14 empty] | VV | 2 | 1 | True | 0 | ROZPOCET
| VV |  | 10,4*4,07+0,18*(10,4*2+4,07*2) |  | 47.537 | [12 empty] | VV | 2 | 2 | True | 0 | ROZPOCET
| VV |  | -2,25*1,72+0,18*(2,25*2+1,72*2) |  | -2.441 | [12 empty] | VV | 2 | 2 | True | 0 | ROZPOCET
| VV |  | 0,18*(0,4*2+0,21*2) |  | 0.22 | [12 empty] | VV | 2 | 2 | True | 0 | ROZPOCET
| VV |  | 0,18*(0,33*2+0,21*2) |  | 0.194 | [12 empty] | VV | 2 | 2 | True | 0 | ROZPOCET
| VV |  | osy 11-12 | [14 empty] | VV | 2 | 1 | True | 0 | ROZPOCET
| VV |  | 3,27*(6,85+0,22+9,22)+0,18*(3,27*2+6,85*2+0,22*2+9,22*2) |  | 60.31 | [12 empty] | VV | 2 | 2 | True | 0 | ROZPOCET
| VV |  | 0,18*(0,39*2+0,24*2) |  | 0.227 | [12 empty] | VV | 2 | 2 | True | 0 | ROZPOCET
| VV |  | 0,18*(0,4*2+0,24*2) |  | 0.23 | [12 empty] | VV | 2 | 2 | True | 0 | ROZPOCET
| VV |  | 0,18*(0,4*2+0,175*2) |  | 0.207 | [12 empty] | VV | 2 | 2 | True | 0 | ROZPOCET
| VV |  | 0,18*2*3,14*0,21*2 |  | 0.475 | [12 empty] | VV | 2 | 2 | True | 0 | ROZPOCET
| VV |  | Mezisoučet |  | 162.772 | [12 empty] | VV | 2 | 3 | True | 0 | ROZPOCET
| VV |  | strop krčku - XC2 | [14 empty] | VV | 2 | 1 | True | 0 | ROZPOCET
| VV |  | 3,14*(0,54+1,39)/2 |  | 3.03 | [12 empty] | VV | 2 | 2 | True | 0 | ROZPOCET
| VV |  | 2,79*(11,07+9,74)/2 |  | 29.03 | [12 empty] | VV | 2 | 2 | True | 0 | ROZPOCET
| VV |  | 4,4*0,7 |  | 3.08 | [12 empty] | VV | 2 | 2 | True | 0 | ROZPOCET
| VV |  | 0,18*(3,14+0,54+1,39) |  | 0.913 | [12 empty] | VV | 2 | 2 | True | 0 | ROZPOCET
| VV |  | 0,18*(11,07+9,74) |  | 3.746 | [12 empty] | VV | 2 | 2 | True | 0 | ROZPOCET
| VV |  | 0,18*0,7*2 |  | 0.252 | [12 empty] | VV | 2 | 2 | True | 0 | ROZPOCET
| VV |  | 0,18*(1,8*2+0,51*2)*3 |  | 2.495 | [12 empty] | VV | 2 | 2 | True | 0 | ROZPOCET
| VV |  | strop nad 1NP - XC2 | [14 empty] | VV | 2 | 1 | True | 0 | ROZPOCET
| VV |  | 3,57*16,79+0,25*(3,57*2+16,79*2) |  | 70.12 | [12 empty] | VV | 2 | 2 | True | 0 | ROZPOCET
| VV |  | 0,25*(1,0*2+1,4*2) |  | 1.2 | [12 empty] | VV | 2 | 2 | True | 0 | ROZPOCET
| VV |  | 1,5*1,85+0,2*(1,5*2+1,85*2) |  | 4.115 | [12 empty] | VV | 2 | 2 | True | 0 | ROZPOCET
| VV |  | Mezisoučet |  | 117.981 | [12 empty] | VV | 2 | 3 | True | 0 | ROZPOCET
| VV |  | Součet |  | 280.753 | [12 empty] | VV | 2 | 4 | True | 1 | ROZPOCET
58 | K | 411351012 | Bednění stropních konstrukcí - bez podpěrné konstrukce desek tloušťky stropní desky přes 5 do 25 cm odstranění | m2 | 280.753 |  | 0 | CS ÚRS 2020 01 |  | základní |  | 0 | 0 | 0 | 0 | 0 | 4 | K | 2 |  |  |  | ROZPOCET |  |  |  |  | 0 | 0 | 0 | 0 | 0 | 1 | 0 | 4 | -516908324
| PSC |  | Poznámka k souboru cen: 1. Ceny bednění deskových stropů 411 35-01 jsou určeny pro desky nebo plošné konzoly rovné, popř. s náběhy. 2. Bednění stropů s hlavicemi se oceňuje součtem ploch bednění hlavic a ploch bednění desek. Množství měrných jednotek bednění hlavic se určuje v m2 rozvinuté plochy hlavic. Množství měrných jednotek bednění desky se určuje m2 celkové plochy desky, od které se odečte půdorysná plocha hlavic, ohraničená průnikem obou konstrukcí. 3. Bednění trámových stropů se oceňuje součtem ploch bednění nosníků (trámů) souborem cen 413 35-11 a ploch bednění desek. Množství měrných jednotek bednění nosníků se určuje v m2 rozvinuté plochou nosníků. Množství měrných jednotek bednění desky se určuje m2 celkové plochy desky, od které se odečte půdorysná plocha nosníků, ohraničená průnikem obou konstrukcí. 4. Klenby při poloměru do 1 m se oceňuje cenami souboru cen 416 35-11. Bednění fabionů na přechodu stěn do stropů, monolitických kleneb, vnějších říms. 5. Ceny jsou určeny pro bedněné plochy s nízkými požadavky na pohledovost - třída pohledového betonu PB1 dle TP ČSB 03 (garáže, sklepy, apod.). 6. Příplatek k cenám za pohledový beton je určen pro třídu pohledového betonu PB2 (běžné budovy). Vyšší třídy pohledovosti se oceňují individuálně. | [14 empty] | PSC | 2
59 | K | 411354313 | Podpěrná konstrukce stropů - desek, kleneb a skořepin výška podepření do 4 m tloušťka stropu přes 15 do 25 cm zřízení | m2 | 234.717 |  | 0 | CS ÚRS 2020 01 |  | základní |  | 0 | 0.00088 | 0.20655 | 0 | 0 | 4 | K | 2 |  |  |  | ROZPOCET |  |  |  |  | 0 | 0 | 0 | 0 | 0 | 1 | 0 | 4 | -658553562
| PSC |  | Poznámka k souboru cen: 1. Podepření větších výšek než 6 m se oceňuje individuálně. | [14 empty] | PSC | 2
| VV |  | plocha bez bočních hran | [14 empty] | VV | 2 | 1 | True | 0 | ROZPOCET
| VV |  | strop nad 1PP - XC1 | [14 empty] | VV | 2 | 1 | True | 0 | ROZPOCET
| VV |  | osy 1-4 obvodové stěny jsou počítány vč. tl. stropů | [14 empty] | VV | 2 | 1 | True | 0 | ROZPOCET
| VV |  | 7,38*4,07 |  | 30.037 | [12 empty] | VV | 2 | 2 | True | 0 | ROZPOCET
| VV |  | osy 4-7 | [14 empty] | VV | 2 | 1 | True | 0 | ROZPOCET
| VV |  | 6,25*4,07 |  | 25.438 | [12 empty] | VV | 2 | 2 | True | 0 | ROZPOCET
| VV |  | -2,45*(2,7+1,52) |  | -10.339 | [12 empty] | VV | 2 | 2 | True | 0 | ROZPOCET
| VV |  | osy 7-11 | [14 empty] | VV | 2 | 1 | True | 0 | ROZPOCET
| VV |  | 10,4*4,07 |  | 42.328 | [12 empty] | VV | 2 | 2 | True | 0 | ROZPOCET
| VV |  | -2,25*1,72 |  | -3.87 | [12 empty] | VV | 2 | 2 | True | 0 | ROZPOCET
| VV |  | osy 11-12 | [14 empty] | VV | 2 | 1 | True | 0 | ROZPOCET
| VV |  | 3,27*(6,85+0,22+9,22) |  | 53.268 | [12 empty] | VV | 2 | 2 | True | 0 | ROZPOCET
| VV |  | Mezisoučet |  | 136.862 | [12 empty] | VV | 2 | 3 | True | 0 | ROZPOCET
| VV |  | strop krčku - XC2 | [14 empty] | VV | 2 | 1 | True | 0 | ROZPOCET
| VV |  | 3,14*(0,54+1,39)/2 |  | 3.03 | [12 empty] | VV | 2 | 2 | True | 0 | ROZPOCET
| VV |  | 2,79*(11,07+9,74)/2 |  | 29.03 | [12 empty] | VV | 2 | 2 | True | 0 | ROZPOCET
| VV |  | 4,4*0,7 |  | 3.08 | [12 empty] | VV | 2 | 2 | True | 0 | ROZPOCET
| VV |  | strop nad 1NP - XC2 | [14 empty] | VV | 2 | 1 | True | 0 | ROZPOCET
| VV |  | 3,57*16,79 |  | 59.94 | [12 empty] | VV | 2 | 2 | True | 0 | ROZPOCET
| VV |  | 1,5*1,85 |  | 2.775 | [12 empty] | VV | 2 | 2 | True | 0 | ROZPOCET
| VV |  | Mezisoučet |  | 97.855 | [12 empty] | VV | 2 | 3 | True | 0 | ROZPOCET
| VV |  | Součet |  | 234.717 | [12 empty] | VV | 2 | 4 | True | 1 | ROZPOCET
60 | K | 411354314 | Podpěrná konstrukce stropů - desek, kleneb a skořepin výška podepření do 4 m tloušťka stropu přes 15 do 25 cm odstranění | m2 | 234.717 |  | 0 | CS ÚRS 2020 01 |  | základní |  | 0 | 0 | 0 | 0 | 0 | 4 | K | 2 |  |  |  | ROZPOCET |  |  |  |  | 0 | 0 | 0 | 0 | 0 | 1 | 0 | 4 | -1528232436
| PSC |  | Poznámka k souboru cen: 1. Podepření větších výšek než 6 m se oceňuje individuálně. | [14 empty] | PSC | 2
61 | K | 411361821 | Výztuž stropů prostě uložených, vetknutých, spojitých, deskových, trámových (žebrových, kazetových), s keramickými a jinými vložkami, konsolových nebo balkonových, hřibových včetně hlavic hřibových sloupů, plochých střech a pro zavěšení železobetonových | t | 4.37 |  | 0 | CS ÚRS 2020 01 |  | základní |  | 0 | 1.0552 | 4.611 | 0 | 0 | 4 | K | 2 |  |  |  | ROZPOCET |  |  |  |  | 0 | 0 | 0 | 0 | 0 | 1 | 0 | 4 | -1034149006
| VV |  | D.1.2.08 | [14 empty] | VV | 2 | 1 | True | 0 | ROZPOCET
| VV |  | nad 1PP | [14 empty] | VV | 2 | 1 | True | 0 | ROZPOCET
| VV |  | 2,685 |  | 2.685 | [12 empty] | VV | 2 | 2 | True | 0 | ROZPOCET
| VV |  | distanční | [14 empty] | VV | 2 | 1 | True | 0 | ROZPOCET
| VV |  | 0,08 |  | 0.08 | [12 empty] | VV | 2 | 2 | True | 0 | ROZPOCET
| VV |  | nad 1NP | [14 empty] | VV | 2 | 1 | True | 0 | ROZPOCET
| VV |  | 1,56 |  | 1.56 | [12 empty] | VV | 2 | 2 | True | 0 | ROZPOCET
| VV |  | distanční | [14 empty] | VV | 2 | 1 | True | 0 | ROZPOCET
| VV |  | 0,045 |  | 0.045 | [12 empty] | VV | 2 | 2 | True | 0 | ROZPOCET
| VV |  | Součet |  | 4.37 | [12 empty] | VV | 2 | 4 | True | 1 | ROZPOCET
62 | K | 413321616 | Nosníky z betonu železového (bez výztuže) včetně stěnových i jeřábových drah, volných trámů, průvlaků, rámových příčlí, ztužidel, konzol, vodorovných táhel apod., tyčových konstrukcí tř. C 30/37 | m3 | 1.297 |  | 0 | CS ÚRS 2020 01 |  | základní |  | 0 | 2.4534 | 3.182 | 0 | 0 | 4 | K | 2 |  |  |  | ROZPOCET |  |  |  |  | 0 | 0 | 0 | 0 | 0 | 1 | 0 | 4 | -1857299880
| PSC |  | Poznámka k souboru cen: 1. V cenách pohledového betonu 413 32-2 jsou započteny i náklady na pečlivé hutnění zejména při líci konstrukce pro docílení neporušeného maltového povrchu bez vzhledových kazů. | [14 empty] | PSC | 2
| VV |  | viz výkresy statiky | [14 empty] | VV | 2 | 1 | True | 0 | ROZPOCET
| VV |  | pod galerií u schodiště | [14 empty] | VV | 2 | 1 | True | 0 | ROZPOCET
| VV |  | 0,42*0,2*6,25 |  | 0.525 | [12 empty] | VV | 2 | 2 | True | 0 | ROZPOCET
| VV |  | 0,52*0,2*6,25 |  | 0.65 | [12 empty] | VV | 2 | 2 | True | 0 | ROZPOCET
| VV |  | (0,22+0,075)*0,175*(1,2+0,27) |  | 0.076 | [12 empty] | VV | 2 | 2 | True | 0 | ROZPOCET
| VV |  | 0,22*0,175*1,2 |  | 0.046 | [12 empty] | VV | 2 | 2 | True | 0 | ROZPOCET
| VV |  | výztuž průvlaků je zakrnuta v položkách výztuže stěn a stropů | [14 empty] | VV | 2 | 1 | True | 0 | ROZPOCET
| VV |  | Součet |  | 1.297 | [12 empty] | VV | 2 | 4 | True | 1 | ROZPOCET
63 | K | 413351111 | Bednění nosníků a průvlaků - bez podpěrné konstrukce výška nosníku po spodní líc stropní desky do 100 cm zřízení | m2 | 16.113 |  | 0 | CS ÚRS 2020 01 |  | základní |  | 0 | 0.00663 | 0.10683 | 0 | 0 | 4 | K | 2 |  |  |  | ROZPOCET |  |  |  |  | 0 | 0 | 0 | 0 | 0 | 1 | 0 | 4 | -979539785
| PSC |  | Poznámka k souboru cen: 1. Množství měrných jednotek se určuje v m2 rozvinuté plochy nosníku. Výška nosníku je dána jeho spodní hranou a spodním lícem stropní desky. 2. Ceny jsou určeny pro nosníky, průvlaky, volné trámy, rámové příčle, ztužidla, konzoly, vodorovná táhla, tyčové konstrukce, stěnové i jeřábové dráhy, apod. neproměnného nebo proměnného průřezu, tvaru zalomeného nebo půdorysně zakřiveného. 3. Ceny jsou určeny pro bedněné plochy s nízkými požadavky na pohledovost - třída pohledového betonu PB1 dle TP ČSB 03 (garáže, sklepy, apod.). 4. Příplatek k cenám za pohledový beton je určen pro třídu pohledového betonu PB2 (běžné budovy). Vyšší třídy pohledovosti se oceňují individuálně. | [14 empty] | PSC | 2
| VV |  | viz výkresy statiky | [14 empty] | VV | 2 | 1 | True | 0 | ROZPOCET
| VV |  | pod galerií u schodiště | [14 empty] | VV | 2 | 1 | True | 0 | ROZPOCET
| VV |  | (0,42*2+0,2)*6,25 |  | 6.5 | [12 empty] | VV | 2 | 2 | True | 0 | ROZPOCET
| VV |  | (0,52*2+0,2)*6,25 |  | 7.75 | [12 empty] | VV | 2 | 2 | True | 0 | ROZPOCET
| VV |  | ((0,22+0,075)*2+0,175)*(1,2+0,27) |  | 1.125 | [12 empty] | VV | 2 | 2 | True | 0 | ROZPOCET
| VV |  | (0,22*2+0,175)*1,2 |  | 0.738 | [12 empty] | VV | 2 | 2 | True | 0 | ROZPOCET
| VV |  | Součet |  | 16.113 | [12 empty] | VV | 2 | 4 | True | 1 | ROZPOCET
64 | K | 413351112 | Bednění nosníků a průvlaků - bez podpěrné konstrukce výška nosníku po spodní líc stropní desky do 100 cm odstranění | m2 | 16.113 |  | 0 | CS ÚRS 2020 01 |  | základní |  | 0 | 0 | 0 | 0 | 0 | 4 | K | 2 |  |  |  | ROZPOCET |  |  |  |  | 0 | 0 | 0 | 0 | 0 | 1 | 0 | 4 | 145997336
| PSC |  | Poznámka k souboru cen: 1. Množství měrných jednotek se určuje v m2 rozvinuté plochy nosníku. Výška nosníku je dána jeho spodní hranou a spodním lícem stropní desky. 2. Ceny jsou určeny pro nosníky, průvlaky, volné trámy, rámové příčle, ztužidla, konzoly, vodorovná táhla, tyčové konstrukce, stěnové i jeřábové dráhy, apod. neproměnného nebo proměnného průřezu, tvaru zalomeného nebo půdorysně zakřiveného. 3. Ceny jsou určeny pro bedněné plochy s nízkými požadavky na pohledovost - třída pohledového betonu PB1 dle TP ČSB 03 (garáže, sklepy, apod.). 4. Příplatek k cenám za pohledový beton je určen pro třídu pohledového betonu PB2 (běžné budovy). Vyšší třídy pohledovosti se oceňují individuálně. | [14 empty] | PSC | 2
65 | K | 413352111 | Podpěrná konstrukce nosníků a průvlaků výšky podepření do 4 m výšky nosníku (po spodní hranu stropní desky) do 100 cm zřízení | m2 | 2.967 |  | 0 | CS ÚRS 2020 01 |  | základní |  | 0 | 0.00134 | 0.0039758 | 0 | 0 | 4 | K | 2 |  |  |  | ROZPOCET |  |  |  |  | 0 | 0 | 0 | 0 | 0 | 1 | 0 | 4 | -1929059881
| PSC |  | Poznámka k souboru cen: 1. Množství měrných jednotek se určuje v m2 půdorysné plochy nosníku. 2. Výška nosníku je dána jeho spodní hranou a spodním lícem stropní desky. | [14 empty] | PSC | 2
| VV |  | viz výkresy statiky | [14 empty] | VV | 2 | 1 | True | 0 | ROZPOCET
| VV |  | pod galerií u schodiště | [14 empty] | VV | 2 | 1 | True | 0 | ROZPOCET
| VV |  | 0,2*6,25 |  | 1.25 | [12 empty] | VV | 2 | 2 | True | 0 | ROZPOCET
| VV |  | 0,2*6,25 |  | 1.25 | [12 empty] | VV | 2 | 2 | True | 0 | ROZPOCET
| VV |  | 0,175*(1,2*2+0,27) |  | 0.467 | [12 empty] | VV | 2 | 2 | True | 0 | ROZPOCET
| VV |  | Součet |  | 2.967 | [12 empty] | VV | 2 | 4 | True | 1 | ROZPOCET
66 | K | 413352112 | Podpěrná konstrukce nosníků a průvlaků výšky podepření do 4 m výšky nosníku (po spodní hranu stropní desky) do 100 cm odstranění | m2 | 2.967 |  | 0 | CS ÚRS 2020 01 |  | základní |  | 0 | 0 | 0 | 0 | 0 | 4 | K | 2 |  |  |  | ROZPOCET |  |  |  |  | 0 | 0 | 0 | 0 | 0 | 1 | 0 | 4 | -1067425381
| PSC |  | Poznámka k souboru cen: 1. Množství měrných jednotek se určuje v m2 půdorysné plochy nosníku. 2. Výška nosníku je dána jeho spodní hranou a spodním lícem stropní desky. | [14 empty] | PSC | 2
67 | K | 413941123 | Osazování ocelových válcovaných nosníků ve stropech I nebo IE nebo U nebo UE nebo L č. 14 až 22 nebo výšky do 220 mm | t | 0.052 |  | 0 | CS ÚRS 2020 01 |  | základní |  | 0 | 0.01709 | 0.00088868 | 0 | 0 | 4 | K | 2 |  |  |  | ROZPOCET |  |  |  |  | 0 | 0 | 0 | 0 | 0 | 1 | 0 | 4 | -285403772
| PSC |  | Poznámka k souboru cen: 1. Ceny jsou určeny pro zednické osazování na cementovou maltu (min. MC-15). 2. Dodávka ocelových nosníků se oceňuje ve specifikaci. 3. Ztratné lze dohodnout ve směrné výši 8 % na krytí nákladů na řezání příslušných délek z hutních délek nosníků a na zbytkový odpad (prořez). | [14 empty] | PSC | 2
| VV |  | v.č. D.1.2.05 | [14 empty] | VV | 2 | 1 | True | 0 | ROZPOCET
| VV |  | nosník výtahové šachty | [14 empty] | VV | 2 | 1 | True | 0 | ROZPOCET
| VV |  | 0,052 |  | 0.052 | [12 empty] | VV | 2 | 2 | True | 1 | ROZPOCET
68 | M | 13010750.R | ocel profilová IPE 180 jakost 11 375 s navařenými prvky - výroba, dodávka | t | 0.057 |  | 0 |  |  | základní |  | 0 | 1 | 0.057 | 0 | 0 | 8 | M | 2 |  |  |  | ROZPOCET |  |  |  |  | 0 | 0 | 0 | 0 | 0 | 1 | 0 | 4 | 1738900555
| VV |  | 0,052*1,1 |  | 0.057 | [12 empty] | VV | 2 | 2 | True | 1 | ROZPOCET
| VV |  | montáž viz položka výše | [14 empty] | VV | 2 | 1 | True | 0 | ROZPOCET
| VV |  | nátěr viz oddíl 783 | [14 empty] | VV | 2 | 1 | True | 0 | ROZPOCET
69 | K | 417321616 | Ztužující pásy a věnce z betonu železového (bez výztuže) tř. C 30/37 | m3 | 1.344 |  | 0 | CS ÚRS 2020 01 |  | základní |  | 0 | 2.4534 | 3.2974 | 0 | 0 | 4 | K | 2 |  |  |  | ROZPOCET |  |  |  |  | 0 | 0 | 0 | 0 | 0 | 1 | 0 | 4 | -1133963518
| VV |  | viz řezy statika | [14 empty] | VV | 2 | 1 | True | 0 | ROZPOCET
| VV |  | obetonování po uložení stropních panelů PPD | [14 empty] | VV | 2 | 1 | True | 0 | ROZPOCET
| VV |  | osa 1 | [14 empty] | VV | 2 | 1 | True | 0 | ROZPOCET
| VV |  | 0,2*0,2*16,79 |  | 0.672 | [12 empty] | VV | 2 | 2 | True | 0 | ROZPOCET
| VV |  | osa 11 | [14 empty] | VV | 2 | 1 | True | 0 | ROZPOCET
| VV |  | 0,2*0,2*16,79 |  | 0.672 | [12 empty] | VV | 2 | 2 | True | 0 | ROZPOCET
| VV |  | Součet |  | 1.344 | [12 empty] | VV | 2 | 4 | True | 1 | ROZPOCET
70 | K | 417351115 | Bednění bočnic ztužujících pásů a věnců včetně vzpěr zřízení | m2 | 6.716 |  | 0 | CS ÚRS 2020 01 |  | základní |  | 0 | 0.00576 | 0.038684 | 0 | 0 | 4 | K | 2 |  |  |  | ROZPOCET |  |  |  |  | 0 | 0 | 0 | 0 | 0 | 1 | 0 | 4 | 166709047
| VV |  | viz řezy statika | [14 empty] | VV | 2 | 1 | True | 0 | ROZPOCET
| VV |  | obetonování po uložení stropních panelů PPD | [14 empty] | VV | 2 | 1 | True | 0 | ROZPOCET
| VV |  | osa 1 | [14 empty] | VV | 2 | 1 | True | 0 | ROZPOCET
| VV |  | 0,2*16,79 |  | 3.358 | [12 empty] | VV | 2 | 2 | True | 0 | ROZPOCET
| VV |  | osa 11 | [14 empty] | VV | 2 | 1 | True | 0 | ROZPOCET
| VV |  | 0,2*16,79 |  | 3.358 | [12 empty] | VV | 2 | 2 | True | 0 | ROZPOCET
| VV |  | Součet |  | 6.716 | [12 empty] | VV | 2 | 4 | True | 1 | ROZPOCET
71 | K | 417351116 | Bednění bočnic ztužujících pásů a věnců včetně vzpěr odstranění | m2 | 6.716 |  | 0 | CS ÚRS 2020 01 |  | základní |  | 0 | 0 | 0 | 0 | 0 | 4 | K | 2 |  |  |  | ROZPOCET |  |  |  |  | 0 | 0 | 0 | 0 | 0 | 1 | 0 | 4 | -265007753
72 | K | 417361821 | Výztuž ztužujících pásů a věnců z betonářské oceli 10 505 (R) nebo BSt 500 | t | 0.161 |  | 0 | CS ÚRS 2020 01 |  | základní |  | 0 | 1.0526 | 0.16946 | 0 | 0 | 4 | K | 2 |  |  |  | ROZPOCET |  |  |  |  | 0 | 0 | 0 | 0 | 0 | 1 | 0 | 4 | -1462919420
| VV |  | 1,344*0,12 |  | 0.161 | [12 empty] | VV | 2 | 2 | True | 1 | ROZPOCET
73 | K | 985331214 | Dodatečné vlepování betonářské výztuže včetně vyvrtání a vyčištění otvoru chemickou maltou průměr výztuže 14 mm | m | 2 |  | 0 | CS ÚRS 2020 01 |  | základní |  | 0 | 0.00055 | 0.0011 | 0.001 | 0.002 | 4 | K | 2 |  |  |  | ROZPOCET |  |  |  |  | 0 | 0 | 0 | 0 | 0 | 1 | 0 | 4 | -260469169
| PSC |  | Poznámka k souboru cen: 1. Množství měrných jednotek se určuje v m délky vyvrtaného otvoru pro zasunutí výztuže. 2. V cenách jsou započteny i náklady na: a) rozměření, vrtání a spotřebu vrtáků, b) vyčištění otvoru, vyplnění otvorů maltou včetně dodání materiálu, c) zasunutí betonářské výztuže do otvoru vyplněného maltou. 3. V cenách nejsou započteny náklady na dodání betonářské výztuže. | [14 empty] | PSC | 2
| VV |  | D.1.2.08 | [14 empty] | VV | 2 | 1 | True | 0 | ROZPOCET
| VV |  | úprava u sloupu | [14 empty] | VV | 2 | 1 | True | 0 | ROZPOCET
| VV |  | 0,2*2*5 |  | 2 | [12 empty] | VV | 2 | 2 | True | 1 | ROZPOCET
74 | K | prefa.V1 | Prefabrikovaný předpínaný vazník C45/55-XC1, lana Y1860S7, návrh, výroba, doprava, osazení vč. doplňků, podložek, ložisek, zajištění, detailů apod. celkem - D+M | m3 | 40.5 |  | 0 |  |  | základní |  | 0 | 2.6 | 105.3 | 0 | 0 | 4 | K | 2 |  |  |  | ROZPOCET |  |  |  |  | 0 | 0 | 0 | 0 | 0 | 1 | 0 | 4 | -762976098
| VV |  | v.č. D.1.2.05 | [14 empty] | VV | 2 | 1 | True | 0 | ROZPOCET
| VV |  | 40,5 |  | 40.5 | [12 empty] | VV | 2 | 2 | True | 1 | ROZPOCET
75 | K | prefa.Z | Prefabrikované ztužidlo C30/37-XC1, návrh, výroba, doprava, osazení vč. doplňků, podložek, ložisek, zajištění, detailů apod. celkem - D+M | m3 | 13.6 |  | 0 |  |  | základní |  | 0 | 2.6 | 35.36 | 0 | 0 | 4 | K | 2 |  |  |  | ROZPOCET |  |  |  |  | 0 | 0 | 0 | 0 | 0 | 1 | 0 | 4 | 101536997
| VV |  | v.č. D.1.2.05 | [14 empty] | VV | 2 | 1 | True | 0 | ROZPOCET
| VV |  | 13,6 |  | 13.6 | [12 empty] | VV | 2 | 2 | True | 1 | ROZPOCET
76 | K | SMYK.a | Smyková výztuž typová 2/10/135-195 (75/70/50) | kus | 3 |  | 0 |  |  | základní |  | 0 | 0.02 | 0.06 | 0 | 0 | 4 | K | 2 |  |  |  | ROZPOCET |  |  |  |  | 0 | 0 | 0 | 0 | 0 | 1 | 0 | 4 | 1795855355
| VV |  | v.č. D.1.2.08 | [14 empty] | VV | 2 | 1 | True | 0 | ROZPOCET
| VV |  | 3 |  | 3 | [12 empty] | VV | 2 | 2 | True | 1 | ROZPOCET
77 | K | SMYK.b | Smyková výztuž typová 3/10/135-300 (50/100/100/50) | kus | 10 |  | 0 |  |  | základní |  | 0 | 0.02 | 0.2 | 0 | 0 | 4 | K | 2 |  |  |  | ROZPOCET |  |  |  |  | 0 | 0 | 0 | 0 | 0 | 1 | 0 | 4 | 2146654781
| VV |  | v.č. D.1.2.08 | [14 empty] | VV | 2 | 1 | True | 0 | ROZPOCET
| VV |  | 10 |  | 10 | [12 empty] | VV | 2 | 2 | True | 1 | ROZPOCET
| D | 43 | Schodišťové konstrukce a rampy |  |  |  | 0 |  |  |  |  | 0 |  | 5.9722 |  | 0 | 1 | D | 2 |  |  |  | ROZPOCET | [10 empty] | 0
78 | K | 430321616 | Schodišťové konstrukce a rampy z betonu železového (bez výztuže) stupně, schodnice, ramena, podesty s nosníky tř. C 30/37 | m3 | 2.056 |  | 0 | CS ÚRS 2020 01 |  | základní |  | 0 | 2.4534 | 5.0441 | 0 | 0 | 4 | K | 3 |  |  |  | ROZPOCET |  |  |  |  | 0 | 0 | 0 | 0 | 0 | 1 | 0 | 4 | -1060460951
| VV |  | viz výkresy statiky | [14 empty] | VV | 3 | 1 | True | 0 | ROZPOCET
| VV |  | schodiště z 1PP do 1NP vč mezipodesty | [14 empty] | VV | 3 | 1 | True | 0 | ROZPOCET
| VV |  | nástupní rameno | [14 empty] | VV | 3 | 1 | True | 0 | ROZPOCET
| VV |  | 1,2*0,12*3,3 |  | 0.475 | [12 empty] | VV | 3 | 2 | True | 0 | ROZPOCET
| VV |  | výstupní rameno | [14 empty] | VV | 3 | 1 | True | 0 | ROZPOCET
| VV |  | 1,2*0,12*3,2 |  | 0.461 | [12 empty] | VV | 3 | 2 | True | 0 | ROZPOCET
| VV |  | mezipodesta | [14 empty] | VV | 3 | 1 | True | 0 | ROZPOCET
| VV |  | 0,16*1,48*2,45 |  | 0.58 | [12 empty] | VV | 3 | 2 | True | 0 | ROZPOCET
| VV |  | stupně | [14 empty] | VV | 3 | 1 | True | 0 | ROZPOCET
| VV |  | (0,15*0,3)/2*1,2*20 |  | 0.54 | [12 empty] | VV | 3 | 2 | True | 0 | ROZPOCET
| VV |  | Součet |  | 2.056 | [12 empty] | VV | 3 | 4 | True | 1 | ROZPOCET
79 | K | 430361821 | Výztuž schodišťových konstrukcí a ramp stupňů, schodnic, ramen, podest s nosníky z betonářské oceli 10 505 (R) nebo BSt 500 | t | 0.23 |  | 0 | CS ÚRS 2020 01 |  | základní |  | 0 | 1.0489 | 0.24124 | 0 | 0 | 4 | K | 3 |  |  |  | ROZPOCET |  |  |  |  | 0 | 0 | 0 | 0 | 0 | 1 | 0 | 4 | 1051448032
| VV |  | D.1.2.10 | [14 empty] | VV | 3 | 1 | True | 0 | ROZPOCET
| VV |  | 0,22 |  | 0.22 | [12 empty] | VV | 3 | 2 | True | 0 | ROZPOCET
| VV |  | distanční | [14 empty] | VV | 3 | 1 | True | 0 | ROZPOCET
| VV |  | 0,01 |  | 0.01 | [12 empty] | VV | 3 | 2 | True | 0 | ROZPOCET
| VV |  | Součet |  | 0.23 | [12 empty] | VV | 3 | 4 | True | 1 | ROZPOCET
80 | K | 431351121 | Bednění podest, podstupňových desek a ramp včetně podpěrné konstrukce výšky do 4 m půdorysně přímočarých zřízení | m2 | 13.77 |  | 0 | CS ÚRS 2020 01 |  | základní |  | 0 | 0.01282 | 0.17653 | 0 | 0 | 4 | K | 3 |  |  |  | ROZPOCET |  |  |  |  | 0 | 0 | 0 | 0 | 0 | 1 | 0 | 4 | 1209459908
| VV |  | viz výkresy statiky | [14 empty] | VV | 3 | 1 | True | 0 | ROZPOCET
| VV |  | schodiště z 1PP do 1NP vč mezipodesty | [14 empty] | VV | 3 | 1 | True | 0 | ROZPOCET
| VV |  | nástupní rameno | [14 empty] | VV | 3 | 1 | True | 0 | ROZPOCET
| VV |  | (1,2+0,12*2)*3,3 |  | 4.752 | [12 empty] | VV | 3 | 2 | True | 0 | ROZPOCET
| VV |  | výstupní rameno | [14 empty] | VV | 3 | 1 | True | 0 | ROZPOCET
| VV |  | (1,2+0,12*2)*3,2 |  | 4.608 | [12 empty] | VV | 3 | 2 | True | 0 | ROZPOCET
| VV |  | mezipodesta | [14 empty] | VV | 3 | 1 | True | 0 | ROZPOCET
| VV |  | (0,16*2+1,48)*2,45 |  | 4.41 | [12 empty] | VV | 3 | 2 | True | 0 | ROZPOCET
| VV |  | stupně viz samostatná položka | [14 empty] | VV | 3 | 1 | True | 0 | ROZPOCET
| VV |  | Součet |  | 13.77 | [12 empty] | VV | 3 | 4 | True | 1 | ROZPOCET
81 | K | 431351122 | Bednění podest, podstupňových desek a ramp včetně podpěrné konstrukce výšky do 4 m půdorysně přímočarých odstranění | m2 | 13.77 |  | 0 | CS ÚRS 2020 01 |  | základní |  | 0 | 0 | 0 | 0 | 0 | 4 | K | 3 |  |  |  | ROZPOCET |  |  |  |  | 0 | 0 | 0 | 0 | 0 | 1 | 0 | 4 | -388272000
82 | K | 434311115 | Stupně dusané z betonu prostého nebo prokládaného kamenem na terén nebo na desku bez potěru, se zahlazením povrchu tř. C 20/25 | m | 3.82 |  | 0 | CS ÚRS 2020 01 |  | základní |  | 0 | 0.11046 | 0.42196 | 0 | 0 | 4 | K | 3 |  |  |  | ROZPOCET |  |  |  |  | 0 | 0 | 0 | 0 | 0 | 1 | 0 | 4 | 1811167278
| VV |  | viz výkres č.111 | [14 empty] | VV | 3 | 1 | True | 0 | ROZPOCET
| VV |  | bod 03 | [14 empty] | VV | 3 | 1 | True | 0 | ROZPOCET
| VV |  | 1,91*2 |  | 3.82 | [12 empty] | VV | 3 | 2 | True | 1 | ROZPOCET
83 | K | 434351141 | Bednění stupňů betonovaných na podstupňové desce nebo na terénu půdorysně přímočarých zřízení | m2 | 13.419 |  | 0 | CS ÚRS 2020 01 |  | základní |  | 0 | 0.00658 | 0.088297 | 0 | 0 | 4 | K | 3 |  |  |  | ROZPOCET |  |  |  |  | 0 | 0 | 0 | 0 | 0 | 1 | 0 | 4 | 493653493
| PSC |  | Poznámka k souboru cen: 1. Množství měrných jednotek bednění stupňů se určuje v m2 plochy stupnic a podstupnic. | [14 empty] | PSC | 3
| VV |  | schodiště z 1PP do 1NP vč mezipodesty | [14 empty] | VV | 3 | 1 | True | 0 | ROZPOCET
| VV |  | stupně | [14 empty] | VV | 3 | 1 | True | 0 | ROZPOCET
| VV |  | (0,15+0,3)*1,2*20 |  | 10.8 | [12 empty] | VV | 3 | 2 | True | 0 | ROZPOCET
| VV |  | 0,15*0,3*20 |  | 0.9 | [12 empty] | VV | 3 | 2 | True | 0 | ROZPOCET
| VV |  | viz výkres č.111 | [14 empty] | VV | 3 | 1 | True | 0 | ROZPOCET
| VV |  | bod 03 | [14 empty] | VV | 3 | 1 | True | 0 | ROZPOCET
| VV |  | 1,91*2*(0,16+0,29) |  | 1.719 | [12 empty] | VV | 3 | 2 | True | 0 | ROZPOCET
| VV |  | Součet |  | 13.419 | [12 empty] | VV | 3 | 4 | True | 1 | ROZPOCET
84 | K | 434351142 | Bednění stupňů betonovaných na podstupňové desce nebo na terénu půdorysně přímočarých odstranění | m2 | 13.419 |  | 0 | CS ÚRS 2020 01 |  | základní |  | 0 | 0 | 0 | 0 | 0 | 4 | K | 3 |  |  |  | ROZPOCET |  |  |  |  | 0 | 0 | 0 | 0 | 0 | 1 | 0 | 4 | 398283555
| PSC |  | Poznámka k souboru cen: 1. Množství měrných jednotek bednění stupňů se určuje v m2 plochy stupnic a podstupnic. | [14 empty] | PSC | 3
| D | 6 | Úpravy povrchů, podlahy a osazování výplní |  |  |  | 0 |  |  |  |  | 0 |  | 235.092 |  | 0 | 1 | D | 1 |  |  |  | ROZPOCET | [10 empty] | 0
| D | 61 | Úprava povrchů vnitřních |  |  |  | 0 |  |  |  |  | 0 |  | 2.5201 |  | 0 | 1 | D | 2 |  |  |  | ROZPOCET | [10 empty] | 0
85 | K | 619991011 | Zakrytí vnitřních ploch před znečištěním včetně pozdějšího odkrytí konstrukcí a prvků obalením fólií a přelepením páskou | m2 | 134.663 |  | 0 | CS ÚRS 2020 01 |  | základní |  | 0 | 0 | 0 | 0 | 0 | 4 | K | 3 |  |  |  | ROZPOCET |  |  |  |  | 0 | 0 | 0 | 0 | 0 | 1 | 0 | 4 | 1169990041
| PSC |  | Poznámka k souboru cen: 1. U ceny -1011 se množství měrných jednotek určuje v m2 rozvinuté plochy jednotlivých konstrukcí a prvků. 2. Zakrytí výplní otvorů se oceňuje příslušnými cenami souboru cen 629 99-10.. Zakrytí vnějších ploch před znečištěním. | [14 empty] | PSC | 3
| VV |  | veškeré fasádní otvorové prvky | [14 empty] | VV | 3 | 1 | True | 0 | ROZPOCET
| VV |  | 2,05*3,07*19 |  | 119.577 | [12 empty] | VV | 3 | 2 | True | 0 | ROZPOCET
| VV |  | 1,9*3,07*2 |  | 11.666 | [12 empty] | VV | 3 | 2 | True | 0 | ROZPOCET
| VV |  | světlíky | [14 empty] | VV | 3 | 1 | True | 0 | ROZPOCET
| VV |  | 0,6*1,9*3 |  | 3.42 | [12 empty] | VV | 3 | 2 | True | 0 | ROZPOCET
| VV |  | Součet |  | 134.663 | [12 empty] | VV | 3 | 4 | True | 1 | ROZPOCET
86 | K | 612131121 | Podkladní a spojovací vrstva vnitřních omítaných ploch penetrace akrylát-silikonová nanášená ručně stěn | m2 | 427.409 |  | 0 | CS ÚRS 2020 01 |  | základní |  | 0 | 0.00026 | 0.11113 | 0 | 0 | 4 | K | 3 |  |  |  | ROZPOCET |  |  |  |  | 0 | 0 | 0 | 0 | 0 | 1 | 0 | 4 | 328414094
| VV |  | přesnou specifikaci materiálů vždy přizpůsobit požadavkům PD a technologickým pravidlům | [14 empty] | VV | 3 | 1 | True | 0 | ROZPOCET
| VV |  | pod sádrovou stěrku (viz níže) | [14 empty] | VV | 3 | 1 | True | 0 | ROZPOCET
| VV |  | 427,409 |  | 427.409 | [12 empty] | VV | 3 | 2 | True | 1 | ROZPOCET
87 | K | 612325225 | Vápenocementová omítka jednotlivých malých ploch štuková na stěnách, plochy jednotlivě přes 1,0 do 4 m2 | kus | 2 |  | 0 | CS ÚRS 2020 01 |  | základní |  | 0 | 0.1575 | 0.315 | 0 | 0 | 4 | K | 3 |  |  |  | ROZPOCET |  |  |  |  | 0 | 0 | 0 | 0 | 0 | 1 | 0 | 4 | 1724305677
| VV |  | viz výkres č.111 | [14 empty] | VV | 3 | 1 | True | 0 | ROZPOCET
| VV |  | bod 02 | [14 empty] | VV | 3 | 1 | True | 0 | ROZPOCET
| VV |  | 2 |  | 2 | [12 empty] | VV | 3 | 2 | True | 1 | ROZPOCET
88 | K | 613131121 | Podkladní a spojovací vrstva vnitřních omítaných ploch penetrace akrylát-silikonová nanášená ručně pilířů nebo sloupů | m2 | 101.387 |  | 0 | CS ÚRS 2020 01 |  | základní |  | 0 | 0.00026 | 0.026361 | 0 | 0 | 4 | K | 3 |  |  |  | ROZPOCET |  |  |  |  | 0 | 0 | 0 | 0 | 0 | 1 | 0 | 4 | 2119743833
| VV |  | pod sádrovou stěrku (viz níže) | [14 empty] | VV | 3 | 1 | True | 0 | ROZPOCET
| VV |  | 101,387 |  | 101.387 | [12 empty] | VV | 3 | 2 | True | 1 | ROZPOCET
89 | K | 613181001 | Sádrová stěrka vnitřních povrchů tloušťky do 3 mm bez penetrace, včetně následného přebroušení svislých konstrukcí pilířů nebo sloupů | m2 | 101.387 |  | 0 | CS ÚRS 2020 01 |  | základní |  | 0 | 0.00391 | 0.39642 | 0 | 0 | 4 | K | 3 |  |  |  | ROZPOCET |  |  |  |  | 0 | 0 | 0 | 0 | 0 | 1 | 0 | 4 | -2135685661
| PSC |  | Poznámka k souboru cen: 1. Ceny úprav stropů žebrových lze použít pro ocenění úprav nosníků nebo průvlaků. 2. V cenách nejsou započteny náklady na: a) spárování podkladu, tyto se ocení cenami souboru cen 61. 12-11.., tohoto katalogu. b) provedení podkladní a spojovací vrstvy, tyto se ocení cenami souboru cen 61. 13-1…, tohoto katalogu. | [14 empty] | PSC | 3
| VV |  | viz skladba IW.03a,c | [14 empty] | VV | 3 | 1 | True | 0 | ROZPOCET
| VV |  | "101-102" | [14 empty] | VV | 3 | 1 | True | 0 | ROZPOCET
| VV |  | 3,07*(0,47*2*8+0,35*8) |  | 31.682 | [12 empty] | VV | 3 | 2 | True | 0 | ROZPOCET
| VV |  | m201 | [14 empty] | VV | 3 | 1 | True | 0 | ROZPOCET
| VV |  | osa E | [14 empty] | VV | 3 | 1 | True | 0 | ROZPOCET
| VV |  | 6,05*(0,35*9+0,23*2*9) |  | 44.105 | [12 empty] | VV | 3 | 2 | True | 0 | ROZPOCET
| VV |  | 0,25*(2,05*2+3,07*2)*10 |  | 25.6 | [12 empty] | VV | 3 | 2 | True | 0 | ROZPOCET
| VV |  | Součet |  | 101.387 | [12 empty] | VV | 3 | 4 | True | 1 | ROZPOCET
90 | K | 612181001 | Sádrová stěrka vnitřních povrchů tloušťky do 3 mm bez penetrace, včetně následného přebroušení svislých konstrukcí stěn v podlaží i na schodišti | m2 | 427.409 |  | 0 | CS ÚRS 2020 01 |  | základní |  | 0 | 0.00391 | 1.6712 | 0 | 0 | 4 | K | 3 |  |  |  | ROZPOCET |  |  |  |  | 0 | 0 | 0 | 0 | 0 | 1 | 0 | 4 | 592451051
| PSC |  | Poznámka k souboru cen: 1. Ceny úprav stropů žebrových lze použít pro ocenění úprav nosníků nebo průvlaků. 2. V cenách nejsou započteny náklady na: a) spárování podkladu, tyto se ocení cenami souboru cen 61. 12-11.., tohoto katalogu. b) provedení podkladní a spojovací vrstvy, tyto se ocení cenami souboru cen 61. 13-1…, tohoto katalogu. | [14 empty] | PSC | 3
| VV |  | viz skladba IW.03a-vyrovnání monolitů pod malbu | [14 empty] | VV | 3 | 1 | True | 0 | ROZPOCET
| VV |  | "1PP" | [14 empty] | VV | 3 | 1 | True | 0 | ROZPOCET
| VV |  | "211" 2,4*(3,87-2,85+3,48*2+0,22*2)-0,8*2,1 |  | 18.528 | [12 empty] | VV | 3 | 2 | True | 0 | ROZPOCET
| VV |  | "202" 2,72*(2,05+2,67*2)-1,8*2,1 |  | 16.321 | [12 empty] | VV | 3 | 2 | True | 0 | ROZPOCET
| VV |  | "203" 2,6*(2,05+9,32+1,81)-1,8*2,1 |  | 30.488 | [12 empty] | VV | 3 | 2 | True | 0 | ROZPOCET
| VV |  | 2,6*(2,65+0,55+0,3)-1,9*2,18+2,19*0,6*2 |  | 7.586 | [12 empty] | VV | 3 | 2 | True | 0 | ROZPOCET
| VV |  | "210" 1,32*(2,67*2) |  | 7.049 | [12 empty] | VV | 3 | 2 | True | 0 | ROZPOCET
| VV |  | "216" 2,72*(3,0*2+1,93)-1,8*2,1-1,3*2,28+0,22*(2,28*2+1,3) |  | 16.115 | [12 empty] | VV | 3 | 2 | True | 0 | ROZPOCET
| VV |  | "217" 2,75*(6,85*2+3,02*2)-1,8*2,1 |  | 50.505 | [12 empty] | VV | 3 | 2 | True | 0 | ROZPOCET
| VV |  | "218" 2,75*(4,45*2+3,02)-1,8*2,1 |  | 29 | [12 empty] | VV | 3 | 2 | True | 0 | ROZPOCET
| VV |  | "219" 2,75*(4,62*2+3,02)-1,8*2,1 |  | 29.935 | [12 empty] | VV | 3 | 2 | True | 0 | ROZPOCET
| VV |  | Mezisoučet |  | 205.527 | [12 empty] | VV | 3 | 3 | True | 0 | ROZPOCET
| VV |  | "1NP" | [14 empty] | VV | 3 | 1 | True | 0 | ROZPOCET
| VV |  | "101 viz stěrka pilířů" | [14 empty] | VV | 3 | 1 | True | 0 | ROZPOCET
| VV |  | "102" | [14 empty] | VV | 3 | 1 | True | 0 | ROZPOCET
| VV |  | 3,07*(5,72*2+2,45) |  | 42.642 | [12 empty] | VV | 3 | 2 | True | 0 | ROZPOCET
| VV |  | -1,3*2,28+0,22*(1,3+2,28*2) |  | -1.675 | [12 empty] | VV | 3 | 2 | True | 0 | ROZPOCET
| VV |  | "104" | [14 empty] | VV | 3 | 1 | True | 0 | ROZPOCET
| VV |  | 3,0*(3,02*2+6,85*2)-1,9*2,15+0,25*(1,9+2,15*2) |  | 56.685 | [12 empty] | VV | 3 | 2 | True | 0 | ROZPOCET
| VV |  | Mezisoučet |  | 97.652 | [12 empty] | VV | 3 | 3 | True | 0 | ROZPOCET
| VV |  | m201 | [14 empty] | VV | 3 | 1 | True | 0 | ROZPOCET
| VV |  | osa E -stěny za žebřinami | [14 empty] | VV | 3 | 1 | True | 0 | ROZPOCET
| VV |  | 3,0*2,05*8 |  | 49.2 | [12 empty] | VV | 3 | 2 | True | 0 | ROZPOCET
| VV |  | ostatní viz stěrka pilířů | [14 empty] | VV | 3 | 1 | True | 0 | ROZPOCET
| VV |  | osa 1 | [14 empty] | VV | 3 | 1 | True | 0 | ROZPOCET
| VV |  | 3,07*12,22 |  | 37.515 | [12 empty] | VV | 3 | 2 | True | 0 | ROZPOCET
| VV |  | osa 11 | [14 empty] | VV | 3 | 1 | True | 0 | ROZPOCET
| VV |  | 3,07*12,22 |  | 37.515 | [12 empty] | VV | 3 | 2 | True | 0 | ROZPOCET
| VV |  | Součet |  | 427.409 | [12 empty] | VV | 3 | 4 | True | 1 | ROZPOCET
| D | 62 | Úprava povrchů vnějších |  |  |  | 0 |  |  |  |  | 0 |  | 19.0623 |  | 0 | 1 | D | 2 |  |  |  | ROZPOCET | [10 empty] | 0
91 | K | 629991011 | Zakrytí vnějších ploch před znečištěním včetně pozdějšího odkrytí výplní otvorů a svislých ploch fólií přilepenou lepící páskou | m2 | 134.663 |  | 0 | CS ÚRS 2020 01 |  | základní |  | 0 | 0 | 0 | 0 | 0 | 4 | K | 3 |  |  |  | ROZPOCET |  |  |  |  | 0 | 0 | 0 | 0 | 0 | 1 | 0 | 4 | 1462161857
| PSC |  | Poznámka k souboru cen: 1. V ceně -1012 nejsou započteny náklady na dodávku a montáž začišťovací lišty; tyto se oceňují cenou 622 14-3004 této části katalogu a materiálem ve specifikaci. | [14 empty] | PSC | 3
| VV |  | veškeré fasádní otvorové prvky | [14 empty] | VV | 3 | 1 | True | 0 | ROZPOCET
| VV |  | 2,05*3,07*19 |  | 119.577 | [12 empty] | VV | 3 | 2 | True | 0 | ROZPOCET
| VV |  | 1,9*3,07*2 |  | 11.666 | [12 empty] | VV | 3 | 2 | True | 0 | ROZPOCET
| VV |  | světlíky | [14 empty] | VV | 3 | 1 | True | 0 | ROZPOCET
| VV |  | 0,6*1,9*3 |  | 3.42 | [12 empty] | VV | 3 | 2 | True | 0 | ROZPOCET
| VV |  | Součet |  | 134.663 | [12 empty] | VV | 3 | 4 | True | 1 | ROZPOCET
92 | K | 62.01 | Lamelová fasáda vč. podkonstrukce dle v.č 109 (LAMELY), vč. kotvení, podkonstrukce L60/90/6 a C profilů, spoj. prvky, kotvení, povrchové úpravy, detaily - D+M |  | 474.05 |  | 0 |  |  | základní |  | 0 | 0.035 | 16.5918 | 0 | 0 | 4 | K | 3 |  |  |  | ROZPOCET |  |  |  |  | 0 | 0 | 0 | 0 | 0 | 1 | 0 | 4 | -239086267
| VV |  | v.č.109 | [14 empty] | VV | 3 | 1 | True | 0 | ROZPOCET
| VV |  | Pohled 1 | [14 empty] | VV | 3 | 1 | True | 0 | ROZPOCET
| VV |  | 5,9*26,2 |  | 154.58 | [12 empty] | VV | 3 | 2 | True | 0 | ROZPOCET
| VV |  | (1,1+5,9)/2*15,4 |  | 53.9 | [12 empty] | VV | 3 | 2 | True | 0 | ROZPOCET
| VV |  | (0,7+5,9)/2*15,4 |  | 50.82 | [12 empty] | VV | 3 | 2 | True | 0 | ROZPOCET
| VV |  | -1,95*3,0*3 |  | -17.55 | [12 empty] | VV | 3 | 2 | True | 0 | ROZPOCET
| VV |  | -1,9*3,0 |  | -5.7 | [12 empty] | VV | 3 | 2 | True | 0 | ROZPOCET
| VV |  | lezecká stěna | [14 empty] | VV | 3 | 1 | True | 0 | ROZPOCET
| VV |  | -3,9*4,0 |  | -15.6 | [12 empty] | VV | 3 | 2 | True | 0 | ROZPOCET
| VV |  | Mezisoučet |  | 220.45 | [12 empty] | VV | 3 | 3 | True | 0 | ROZPOCET
| VV |  | Pohled 2 | [14 empty] | VV | 3 | 1 | True | 0 | ROZPOCET
| VV |  | 5,9*26,2 |  | 154.58 | [12 empty] | VV | 3 | 2 | True | 0 | ROZPOCET
| VV |  | (1,1+5,9)/2*15,4 |  | 53.9 | [12 empty] | VV | 3 | 2 | True | 0 | ROZPOCET
| VV |  | (0,7+5,9)/2*15,4 |  | 50.82 | [12 empty] | VV | 3 | 2 | True | 0 | ROZPOCET
| VV |  | -1,9*3,0 |  | -5.7 | [12 empty] | VV | 3 | 2 | True | 0 | ROZPOCET
| VV |  | Mezisoučet |  | 253.6 | [12 empty] | VV | 3 | 3 | True | 0 | ROZPOCET
| VV |  | Součet |  | 474.05 | [12 empty] | VV | 3 | 4 | True | 1 | ROZPOCET
93 | K | 622252001 | Montáž profilů kontaktního zateplení zakládacích soklových připevněných hmoždinkami | m | 46.44 |  | 0 | CS ÚRS 2020 01 |  | základní |  | 0 | 3e-05 | 0.0013932 | 0 | 0 | 4 | K | 3 |  |  |  | ROZPOCET |  |  |  |  | 0 | 0 | 0 | 0 | 0 | 1 | 0 | 4 | -2028237544
| PSC |  | Poznámka k souboru cen: 1. V cenách jsou započteny náklady na osazení lišt. 2. V cenách nejsou započteny náklady dodávku lišt; tyto se ocení ve specifikaci. Ztratné lze stanovit ve výši 5%. | [14 empty] | PSC | 3
| VV |  | západní a východní strana | [14 empty] | VV | 3 | 1 | True | 0 | ROZPOCET
| VV |  | 27,87*2-1,8*2-1,9*3 |  | 46.44 | [12 empty] | VV | 3 | 2 | True | 1 | ROZPOCET
94 | M | 59051647 | profil zakládací Al tl 0,7mm pro ETICS pro izolant tl 100mm | m | 51.084 |  | 0 | CS ÚRS 2020 01 |  | základní |  | 0 | 0.00032 | 0.016347 | 0 | 0 | 8 | M | 3 |  |  |  | ROZPOCET |  |  |  |  | 0 | 0 | 0 | 0 | 0 | 1 | 0 | 4 | 665175592
| VV |  | 46,44*1,1 |  | 51.084 | [12 empty] | VV | 3 | 2 | True | 1 | ROZPOCET
95 | K | 622211021 | Montáž kontaktního zateplení lepením a mechanickým kotvením z polystyrenových desek nebo z kombinovaných desek na vnější stěny, tloušťky desek přes 80 do 120 mm | m2 | 148.889 |  | 0 | CS ÚRS 2020 01 |  | základní |  | 0 | 0.00852 | 1.2685 | 0 | 0 | 4 | K | 3 |  |  |  | ROZPOCET |  |  |  |  | 0 | 0 | 0 | 0 | 0 | 1 | 0 | 4 | -2023628789
| PSC |  | Poznámka k souboru cen: 1. V cenách jsou započteny náklady na: a) upevnění desek lepením a talířovými hmoždinkami, b) přestěrkování izolačních desek, c) vložení sklovláknité výztužné tkaniny, d) uzavření otvorů po kotvách lešení. 2. V cenách nejsou započteny náklady na: a) dodávku desek tepelné izolace; tyto se ocení ve specifikaci, ztratné lze stanovit ve výši 5%, b) provedení konečné povrchové úpravy: - vrchní tenkovrstvou omítkou, tyto se ocení příslušnými cenami této části katalogu - nátěrem; tyto se ocení příslušnými cenami části A07 katalogu 800-783 - keramickým obkladem; tyto se ocení příslušnými cenami souboru cen části A01 katalogu 800-781 Obklady keramické, c) osazení profilů, tyto se ocení příslušnými cenami této části katalogu. 3. V cenách 621 25-1101 až -1107 jsou započteny náklady na osazení a dodávku tepelněizolačních zátek v počtu 10 ks/m2 pro podhledy. 4. V cenách 622 25-1101 až -1107 jsou započteny náklady na osazení a dodávku tepelněizolačních zátek v počtu 8 ks/m2 pro stěny. 5. Kombinovaná deska je např. sendvičově uspořádaná deska tvořena izolačním jádrem z grafitového polystyrenu a krycí deskou z minerální vlny. | [14 empty] | PSC | 3
| VV |  | do JC položky zahrnout montáž veškerých profilů a lišt, doplňků a detailů | [14 empty] | VV | 3 | 1 | True | 0 | ROZPOCET
| VV |  | EW_02 |  | 136.552 | [12 empty] | VV | 3 | 2 | True | 0 | ROZPOCET
| VV |  | EW_03 |  | 12.337 | [12 empty] | VV | 3 | 2 | True | 0 | ROZPOCET
| VV |  | Součet |  | 148.889 | [12 empty] | VV | 3 | 4 | True | 1 | ROZPOCET
96 | M | 28375938 | deska EPS 70 fasádní λ=0,039 tl 100mm | m2 | 143.38 |  | 0 | CS ÚRS 2020 01 |  | základní |  | 0 | 0.0017 | 0.24375 | 0 | 0 | 8 | M | 3 |  |  |  | ROZPOCET |  |  |  |  | 0 | 0 | 0 | 0 | 0 | 1 | 0 | 4 | -1493081245
| VV |  | do JC položky zahrnout dodávku veškerých profilů a lišt, doplňků a detailů | [14 empty] | VV | 3 | 1 | True | 0 | ROZPOCET
| VV |  | EW_02*1,05 |  | 143.38 | [12 empty] | VV | 3 | 2 | True | 1 | ROZPOCET
97 | M | 28376443 | deska z polystyrénu XPS, hrana rovná a strukturovaný povrch 300kPa tl 100mm | m2 | 12.954 |  | 0 | CS ÚRS 2020 01 |  | základní |  | 0 | 0.003 | 0.038862 | 0 | 0 | 8 | M | 3 |  |  |  | ROZPOCET |  |  |  |  | 0 | 0 | 0 | 0 | 0 | 1 | 0 | 4 | 1956493980
| VV |  | do JC položky zahrnout dodávku veškerých profilů a lišt, doplňků a detailů | [14 empty] | VV | 3 | 1 | True | 0 | ROZPOCET
| VV |  | EW_03*1,05 |  | 12.954 | [12 empty] | VV | 3 | 2 | True | 1 | ROZPOCET
98 | K | 622531011 | Omítka tenkovrstvá silikonová vnějších ploch probarvená, včetně penetrace podkladu zrnitá, tloušťky 1,5 mm stěn | m2 | 336.435 |  | 0 | CS ÚRS 2020 01 |  | základní |  | 0 | 0.00268 | 0.90165 | 0 | 0 | 4 | K | 3 |  |  |  | ROZPOCET |  |  |  |  | 0 | 0 | 0 | 0 | 0 | 1 | 0 | 4 | 2017144680
| VV |  | EW_02 |  | 136.552 | [12 empty] | VV | 3 | 2 | True | 0 | ROZPOCET
| VV |  | EW_03 |  | 12.337 | [12 empty] | VV | 3 | 2 | True | 0 | ROZPOCET
| VV |  | EW_04 |  | 166.85 | [12 empty] | VV | 3 | 2 | True | 0 | ROZPOCET
| VV |  | ostění k EW02 | [14 empty] | VV | 3 | 1 | True | 0 | ROZPOCET
| VV |  | 0,1*(2,05*2+3,07*2)*19 |  | 19.456 | [12 empty] | VV | 3 | 2 | True | 0 | ROZPOCET
| VV |  | 0,1*(1,9+2,15*2)*2 |  | 1.24 | [12 empty] | VV | 3 | 2 | True | 0 | ROZPOCET
| VV |  | Součet |  | 336.435 | [12 empty] | VV | 3 | 4 | True | 1 | ROZPOCET
| D | 63 | Podlahy a podlahové konstrukce |  |  |  | 0 |  |  |  |  | 0 |  | 213.5096 |  | 0 | 1 | D | 2 |  |  |  | ROZPOCET | [10 empty] | 0
99 | K | 631311126 | Mazanina z betonu prostého bez zvýšených nároků na prostředí tl. přes 80 do 120 mm tř. C 25/30 | m3 | 42.2 |  | 0 | CS ÚRS 2020 01 |  | základní |  | 0 | 2.4533 | 103.5288 | 0 | 0 | 4 | K | 3 |  |  |  | ROZPOCET |  |  |  |  | 0 | 0 | 0 | 0 | 0 | 1 | 0 | 4 | -308670478
| PSC |  | Poznámka k souboru cen: 1. Ceny jsou určeny pro mazaniny krycí (pochůzné i pojízdné), popř. podkladní, plovoucí, vyrovnávací nebo oddělující pod potěry, podlahy, průmyslové podlahy, popř. pro podlévání provizorně podklínovaných patek usazených strojů a technologických zařízení (s náležitým zatemováním hutného betonu). 2. Pro mazaniny tlouštěk větších než 240 mm jsou určeny: a) pro mazaniny ukládané na zeminu (v halách apod.) ceny souborů cen 27* 31- Základy z betonu prostého a 27* 32 - Základy z betonu železového, b) pro mazaniny v nadzemních podlažích ceny souboru cen 411 31- . . Beton kleneb. 3. Ceny lze použít i pro betonový okapový chodníček budovy (včetně tvarování rigolového žlábku) v příslušných tloušťkách. Jeho podloží se oceňuje samostatně. 4. V ceně jsou započteny i náklady na: a) základní stržení povrchu mazaniny s urovnáním vibrační lištou nebo dřevěným hladítkem, b) vytvoření dilatačních spár v mazanině bez zaplnění, pokud jsou dilatační spáry vytvářeny při provádění betonáže. Jestliže jsou dilatační spáry řezány dodatečně, oceňují se cenami souboru cen 634 91-11 Řezání dilatačních nebo smršťovacích spár. | [14 empty] | PSC | 3
| VV |  | EF_01*0,1 |  | 42.2 | [12 empty] | VV | 3 | 2 | True | 1 | ROZPOCET
100 | K | 631319173 | Příplatek k cenám mazanin za stržení povrchu spodní vrstvy mazaniny latí před vložením výztuže nebo pletiva pro tl. obou vrstev mazaniny přes 80 do 120 mm | m3 | 42.2 |  | 0 | CS ÚRS 2020 01 |  | základní |  | 0 | 0 | 0 | 0 | 0 | 4 | K | 3 |  |  |  | ROZPOCET |  |  |  |  | 0 | 0 | 0 | 0 | 0 | 1 | 0 | 4 | -83935612
| PSC |  | Poznámka k souboru cen: 1. Ceny -9011 až -9023 lze použít pro mazaniny min. tř. C 8/10. 2. V cenách -9011 až -9023 jsou započteny i náklady za přehlazení povrchu mazaniny ocelovým hladítkem. 3. Ceny -9171 až -9175 lze také použít, bude-li do mazaniny vkládána druhá vrstva výztuže nad sebou oddělená vrstvou betonové směsi, kdy se oceňuje druhé stržení povrchu latí rovněž výměrou (m3) celkové tloušťky tří vrstev mazaniny. | [14 empty] | PSC | 3
| VV |  | EF_01*0,1 |  | 42.2 | [12 empty] | VV | 3 | 2 | True | 1 | ROZPOCET
101 | K | 631351101 | Bednění v podlahách rýh a hran zřízení | m2 | 8.362 |  | 0 | CS ÚRS 2020 01 |  | základní |  | 0 | 0.01352 | 0.11305 | 0 | 0 | 4 | K | 3 |  |  |  | ROZPOCET |  |  |  |  | 0 | 0 | 0 | 0 | 0 | 1 | 0 | 4 | 1682167341
| VV |  | k EF.01 | [14 empty] | VV | 3 | 1 | True | 0 | ROZPOCET
| VV |  | 0,1*(24,78*2+(16,79+0,12*2)*2) |  | 8.362 | [12 empty] | VV | 3 | 2 | True | 1 | ROZPOCET
102 | K | 631351102 | Bednění v podlahách rýh a hran odstranění | m2 | 8.362 |  | 0 | CS ÚRS 2020 01 |  | základní |  | 0 | 0 | 0 | 0 | 0 | 4 | K | 3 |  |  |  | ROZPOCET |  |  |  |  | 0 | 0 | 0 | 0 | 0 | 1 | 0 | 4 | 342384267
| VV |  | 8,362 |  | 8.362 | [12 empty] | VV | 3 | 2 | True | 1 | ROZPOCET
103 | K | 631362021 | Výztuž mazanin ze svařovaných sítí z drátů typu KARI | t | 1.857 |  | 0 | CS ÚRS 2020 01 |  | základní |  | 0 | 1.0628 | 1.9736 | 0 | 0 | 4 | K | 3 |  |  |  | ROZPOCET |  |  |  |  | 0 | 0 | 0 | 0 | 0 | 1 | 0 | 4 | 1356813861
| PSC |  | Poznámka k souboru cen: 1. Betonová podezdívek příček se oceňuje položkou 278 36-1111 souboru cen 278 36-11.1 - Výztuž základu (podezdívky) betonového | [14 empty] | PSC | 3
| VV |  | EF_01*0,0044 |  | 1.857 | [12 empty] | VV | 3 | 2 | True | 1 | ROZPOCET
104 | K | 632451454 | Potěr pískocementový běžný tl. přes 40 do 50 mm tř. C 15 | m2 | 566.981 |  | 0 | CS ÚRS 2020 01 |  | základní |  | 0 | 0.1117 | 63.3318 | 0 | 0 | 4 | K | 3 |  |  |  | ROZPOCET |  |  |  |  | 0 | 0 | 0 | 0 | 0 | 1 | 0 | 4 | -774702941
| PSC |  | Poznámka k souboru cen: 1. Ceny jsou určeny pro potěr na mazaninách nebo betonových podkladech připojený nebo plovoucí běžný (krycí nášlapný), pod tenkovrstvé podlahoviny nebo pro průmyslové podlahy (u vyšších pevností). 2. V cenách jsou započteny i náklady na základní stržení povrchu potěru s urovnáním vibrační lištou nebo dřevěným hladítkem. 3. V cenách -1491 a -1492 jsou započteny i náklady za přehlazení povrchu mazaniny ocelovým hladítkem, v ceně -1494 náklady na přehlazení povrchu hladičkou betonui.. | [14 empty] | PSC | 3
| VV |  | ochranný potěr hydroizolace | [14 empty] | VV | 3 | 1 | True | 0 | ROZPOCET
| VV |  | izol_V |  | 566.981 | [12 empty] | VV | 3 | 2 | True | 1 | ROZPOCET
105 | K | 632451101 | Potěr cementový samonivelační ze suchých směsí tloušťky přes 2 do 5 mm | m2 | 537.665 |  | 0 | CS ÚRS 2020 01 |  | základní |  | 0 | 0.0102 | 5.4842 | 0 | 0 | 4 | K | 3 |  |  |  | ROZPOCET |  |  |  |  | 0 | 0 | 0 | 0 | 0 | 1 | 0 | 4 | -1656875921
| VV |  | vč. penetrace | [14 empty] | VV | 3 | 1 | True | 0 | ROZPOCET
| VV |  | IF_01 |  | 298.56 | [12 empty] | VV | 3 | 2 | True | 0 | ROZPOCET
| VV |  | IF_02 |  | 50.9 | [12 empty] | VV | 3 | 2 | True | 0 | ROZPOCET
| VV |  | IF_04 |  | 77.12 | [12 empty] | VV | 3 | 2 | True | 0 | ROZPOCET
| VV |  | IF_05 |  | 3.675 | [12 empty] | VV | 3 | 2 | True | 0 | ROZPOCET
| VV |  | IF_05st |  | 10.8 | [12 empty] | VV | 3 | 2 | True | 0 | ROZPOCET
| VV |  | IF_07 |  | 96.61 | [12 empty] | VV | 3 | 2 | True | 0 | ROZPOCET
| VV |  | Součet |  | 537.665 | [12 empty] | VV | 3 | 4 | True | 1 | ROZPOCET
106 | K | 632451214 | Potěr cementový samonivelační litý tř. C 20, tl. přes 45 do 50 mm | m2 | 275.83 |  | 0 | CS ÚRS 2020 01 |  | základní |  | 0 | 0.11 | 30.3413 | 0 | 0 | 4 | K | 3 |  |  |  | ROZPOCET |  |  |  |  | 0 | 0 | 0 | 0 | 0 | 1 | 0 | 4 | -96102249
| VV |  | vč. penetrace, dilatací, kompl. provedení | [14 empty] | VV | 3 | 1 | True | 0 | ROZPOCET
| VV |  | IF_02 |  | 50.9 | [12 empty] | VV | 3 | 2 | True | 0 | ROZPOCET
| VV |  | IF_03 |  | 44.672 | [12 empty] | VV | 3 | 2 | True | 0 | ROZPOCET
| VV |  | IF_03a |  | 6.528 | [12 empty] | VV | 3 | 2 | True | 0 | ROZPOCET
| VV |  | IF_04 |  | 77.12 | [12 empty] | VV | 3 | 2 | True | 0 | ROZPOCET
| VV |  | IF_07 |  | 96.61 | [12 empty] | VV | 3 | 2 | True | 0 | ROZPOCET
| VV |  | Součet |  | 275.83 | [12 empty] | VV | 3 | 4 | True | 1 | ROZPOCET
107 | K | 632451291 | Potěr cementový samonivelační litý Příplatek k cenám za každých dalších i započatých 5 mm tloušťky přes 50 mm tř. C 20 | m2 | 725.09 |  | 0 | CS ÚRS 2020 01 |  | základní |  | 0 | 0.011 | 7.976 | 0 | 0 | 4 | K | 3 |  |  |  | ROZPOCET |  |  |  |  | 0 | 0 | 0 | 0 | 0 | 1 | 0 | 4 | 752485003
| VV |  | IF_02*3 |  | 152.7 | [12 empty] | VV | 3 | 2 | True | 0 | ROZPOCET
| VV |  | IF_03 |  | 44.672 | [12 empty] | VV | 3 | 2 | True | 0 | ROZPOCET
| VV |  | IF_03a |  | 6.528 | [12 empty] | VV | 3 | 2 | True | 0 | ROZPOCET
| VV |  | IF_04*3 |  | 231.36 | [12 empty] | VV | 3 | 2 | True | 0 | ROZPOCET
| VV |  | IF_07*3 |  | 289.83 | [12 empty] | VV | 3 | 2 | True | 0 | ROZPOCET
| VV |  | Součet |  | 725.09 | [12 empty] | VV | 3 | 4 | True | 1 | ROZPOCET
108 | K | 632451425 | Potěr pískocementový běžný tl. přes 10 do 20 mm tř. C 20 | m2 | 3.675 |  | 0 | CS ÚRS 2020 01 |  | základní |  | 0 | 0.04468 | 0.1642 | 0 | 0 | 4 | K | 3 |  |  |  | ROZPOCET |  |  |  |  | 0 | 0 | 0 | 0 | 0 | 1 | 0 | 4 | 1461326383
| PSC |  | Poznámka k souboru cen: 1. Ceny jsou určeny pro potěr na mazaninách nebo betonových podkladech připojený nebo plovoucí běžný (krycí nášlapný), pod tenkovrstvé podlahoviny nebo pro průmyslové podlahy (u vyšších pevností). 2. V cenách jsou započteny i náklady na základní stržení povrchu potěru s urovnáním vibrační lištou nebo dřevěným hladítkem. 3. V cenách -1491 a -1492 jsou započteny i náklady za přehlazení povrchu mazaniny ocelovým hladítkem, v ceně -1494 náklady na přehlazení povrchu hladičkou betonui.. | [14 empty] | PSC | 3
| VV |  | vč. penetrace | [14 empty] | VV | 3 | 1 | True | 0 | ROZPOCET
| VV |  | IF_05 |  | 3.675 | [12 empty] | VV | 3 | 2 | True | 1 | ROZPOCET
109 | K | 632451625 | Potěr pískocementový stupňů a schodnic tl. 20 mm tř. C 20 | m2 | 10.8 |  | 0 | CS ÚRS 2020 01 |  | základní |  | 0 | 0.05465 | 0.59022 | 0 | 0 | 4 | K | 3 |  |  |  | ROZPOCET |  |  |  |  | 0 | 0 | 0 | 0 | 0 | 1 | 0 | 4 | -1970845814
| PSC |  | Poznámka k souboru cen: 1. V cenách jsou započteny i náklady na základní stržení povrchu potěru s urovnáním vibrační lištou nebo dřevěným hladítkem. Pro další povrchové úpravy lze použít ceny 632 45-1491až -1494 souboru cen 632 45-14 Potěr pískocementový běžný. 2. Ceny lze použít i pro dodatečné nadbetonování stupňů a schodnic i jako vyrovnávací vrstvu při opravách. | [14 empty] | PSC | 3
| VV |  | vč. penetrace | [14 empty] | VV | 3 | 1 | True | 0 | ROZPOCET
| VV |  | IF_05st |  | 10.8 | [12 empty] | VV | 3 | 2 | True | 1 | ROZPOCET
110 | K | 634112113 | Obvodová dilatace mezi stěnou a mazaninou nebo potěrem podlahovým páskem z pěnového PE tl. do 10 mm, výšky 80 mm | m | 324.34 |  | 0 | CS ÚRS 2020 01 |  | základní |  | 0 | 2e-05 | 0.0064868 | 0 | 0 | 4 | K | 3 |  |  |  | ROZPOCET |  |  |  |  | 0 | 0 | 0 | 0 | 0 | 1 | 0 | 4 | -1501300185
| VV |  | viz délky soklíků | [14 empty] | VV | 3 | 1 | True | 0 | ROZPOCET
| VV |  | hrací plocha | [14 empty] | VV | 3 | 1 | True | 0 | ROZPOCET
| VV |  | 24,0*2+15,52*2 |  | 79.04 | [12 empty] | VV | 3 | 2 | True | 0 | ROZPOCET
| VV |  | ostatní | [14 empty] | VV | 3 | 1 | True | 0 | ROZPOCET
| VV |  | 127,81+99,53+17,96 |  | 245.3 | [12 empty] | VV | 3 | 2 | True | 0 | ROZPOCET
| VV |  | Součet |  | 324.34 | [12 empty] | VV | 3 | 4 | True | 1 | ROZPOCET
| D | 9 | Ostatní konstrukce a práce, bourání |  |  |  | 0 |  |  |  |  | 0 |  | 15.8317 |  | 66.9861 | 1 | D | 1 |  |  |  | ROZPOCET | [10 empty] | 0
| D | 94 | Lešení a stavební výtahy |  |  |  | 0 |  |  |  |  | 0 |  | 0.018015 |  | 0 | 1 | D | 2 |  |  |  | ROZPOCET | [10 empty] | 0
111 | K | 941111121 | Montáž lešení řadového trubkového lehkého pracovního s podlahami s provozním zatížením tř. 3 do 200 kg/m2 šířky tř. W09 přes 0,9 do 1,2 m, výšky do 10 m | m2 | 338 |  | 0 | CS ÚRS 2020 01 |  | základní |  | 0 | 0 | 0 | 0 | 0 | 4 | K | 3 |  |  |  | ROZPOCET |  |  |  |  | 0 | 0 | 0 | 0 | 0 | 1 | 0 | 4 | 105369715
| PSC |  | Poznámka k souboru cen: 1. V ceně jsou započteny i náklady na kotvení lešení. 2. Montáž lešení řadového trubkového lehkého výšky přes 25 m se oceňuje individuálně. 3. Šířkou se rozumí půdorysná vzdálenost, měřená od vnitřního líce sloupků zábradlí k protilehlému volnému okraji podlahy nebo mezi vnitřními líci. | [14 empty] | PSC | 3
| VV |  | fasáda | [14 empty] | VV | 3 | 1 | True | 0 | ROZPOCET
| VV |  | v.č.109 | [14 empty] | VV | 3 | 1 | True | 0 | ROZPOCET
| VV |  | (5,9-1,8)*(26,2*2+1,5*4) |  | 239.44 | [12 empty] | VV | 3 | 2 | True | 0 | ROZPOCET
| VV |  | ((1,1+5,9)/2-1,8)*15,4*2 |  | 52.36 | [12 empty] | VV | 3 | 2 | True | 0 | ROZPOCET
| VV |  | ((0,7+5,9)/2-1,8)*15,4*2 |  | 46.2 | [12 empty] | VV | 3 | 2 | True | 0 | ROZPOCET
| VV |  | Součet |  | 338 | [12 empty] | VV | 3 | 4 | True | 1 | ROZPOCET
112 | K | 941111221 | Montáž lešení řadového trubkového lehkého pracovního s podlahami s provozním zatížením tř. 3 do 200 kg/m2 Příplatek za první a každý další den použití lešení k ceně -1121 | m2 | 16900 |  | 0 | CS ÚRS 2020 01 |  | základní |  | 0 | 0 | 0 | 0 | 0 | 4 | K | 3 |  |  |  | ROZPOCET |  |  |  |  | 0 | 0 | 0 | 0 | 0 | 1 | 0 | 4 | 1692053867
| PSC |  | Poznámka k souboru cen: 1. V ceně jsou započteny i náklady na kotvení lešení. 2. Montáž lešení řadového trubkového lehkého výšky přes 25 m se oceňuje individuálně. 3. Šířkou se rozumí půdorysná vzdálenost, měřená od vnitřního líce sloupků zábradlí k protilehlému volnému okraji podlahy nebo mezi vnitřními líci. | [14 empty] | PSC | 3
| VV |  | 338,0*50 |  | 16900 | [12 empty] | VV | 3 | 2 | True | 1 | ROZPOCET
113 | K | 941111821 | Demontáž lešení řadového trubkového lehkého pracovního s podlahami s provozním zatížením tř. 3 do 200 kg/m2 šířky tř. W09 přes 0,9 do 1,2 m, výšky do 10 m | m2 | 338 |  | 0 | CS ÚRS 2020 01 |  | základní |  | 0 | 0 | 0 | 0 | 0 | 4 | K | 3 |  |  |  | ROZPOCET |  |  |  |  | 0 | 0 | 0 | 0 | 0 | 1 | 0 | 4 | 1480015997
| PSC |  | Poznámka k souboru cen: 1. Demontáž lešení řadového trubkového lehkého výšky přes 25 m se oceňuje individuálně. | [14 empty] | PSC | 3
| VV |  | 338,0 |  | 338 | [12 empty] | VV | 3 | 2 | True | 1 | ROZPOCET
114 | K | 943211111 | Montáž lešení prostorového rámového lehkého pracovního s podlahami s provozním zatížením tř. 3 do 200 kg/m2, výšky do 10 m | m3 | 1639.094 |  | 0 | CS ÚRS 2020 01 |  | základní |  | 0 | 0 | 0 | 0 | 0 | 4 | K | 3 |  |  |  | ROZPOCET |  |  |  |  | 0 | 0 | 0 | 0 | 0 | 1 | 0 | 4 | 1852630054
| PSC |  | Poznámka k souboru cen: 1. Montáž lešení prostorového rámového lehkého výšky přes 25 m se oceňuje individuálně. | [14 empty] | PSC | 3
| VV |  | hrací plocha | [14 empty] | VV | 3 | 1 | True | 0 | ROZPOCET
| VV |  | 298,56*(6,07+1,22-1,8) |  | 1639.094 | [12 empty] | VV | 3 | 2 | True | 1 | ROZPOCET
115 | K | 943211211 | Montáž lešení prostorového rámového lehkého pracovního s podlahami Příplatek za první a každý další den použití lešení k ceně -1111 | m3 | 49172.82 |  | 0 | CS ÚRS 2020 01 |  | základní |  | 0 | 0 | 0 | 0 | 0 | 4 | K | 3 |  |  |  | ROZPOCET |  |  |  |  | 0 | 0 | 0 | 0 | 0 | 1 | 0 | 4 | -807330439
| PSC |  | Poznámka k souboru cen: 1. Montáž lešení prostorového rámového lehkého výšky přes 25 m se oceňuje individuálně. | [14 empty] | PSC | 3
| VV |  | 1639,094*30 |  | 49172.82 | [12 empty] | VV | 3 | 2 | True | 1 | ROZPOCET
116 | K | 943211811 | Demontáž lešení prostorového rámového lehkého pracovního s podlahami s provozním zatížením tř. 3 do 200 kg/m2, výšky do 10 m | m3 | 1639.094 |  | 0 | CS ÚRS 2020 01 |  | základní |  | 0 | 0 | 0 | 0 | 0 | 4 | K | 3 |  |  |  | ROZPOCET |  |  |  |  | 0 | 0 | 0 | 0 | 0 | 1 | 0 | 4 | -2070352756
| PSC |  | Poznámka k souboru cen: 1. Demontáž lešení prostorového rámového lehkého výšky přes 25 m se oceňuje individuálně. | [14 empty] | PSC | 3
| VV |  | 1639,094 |  | 1639.094 | [12 empty] | VV | 3 | 2 | True | 1 | ROZPOCET
117 | K | 944711111 | Montáž záchytné stříšky zřizované současně s lehkým nebo těžkým lešením, šířky do 1,5 m | m | 15 |  | 0 | CS ÚRS 2020 01 |  | základní |  | 0 | 0 | 0 | 0 | 0 | 4 | K | 3 |  |  |  | ROZPOCET |  |  |  |  | 0 | 0 | 0 | 0 | 0 | 1 | 0 | 4 | 567050475
| PSC |  | Poznámka k souboru cen: 1. Ceny nelze použít pro samostatnou záchytnou stříšku či jiné ochranné konstrukce, které mají za účel chránit chodce před padající omítkou či zchátralými římsami apod. 2. Množství měrných jednotek se určuje v m délky lešení, ke kterému se záchytná stříška zřizuje. | [14 empty] | PSC | 3
| VV |  | v místech vstupů s přesahy | [14 empty] | VV | 3 | 1 | True | 0 | ROZPOCET
| VV |  | 15,0 |  | 15 | [12 empty] | VV | 3 | 2 | True | 1 | ROZPOCET
118 | K | 944711211 | Montáž záchytné stříšky Příplatek za první a každý další den použití záchytné stříšky k ceně -1111 | m | 750 |  | 0 | CS ÚRS 2020 01 |  | základní |  | 0 | 0 | 0 | 0 | 0 | 4 | K | 3 |  |  |  | ROZPOCET |  |  |  |  | 0 | 0 | 0 | 0 | 0 | 1 | 0 | 4 | -955537339
| PSC |  | Poznámka k souboru cen: 1. Ceny nelze použít pro samostatnou záchytnou stříšku či jiné ochranné konstrukce, které mají za účel chránit chodce před padající omítkou či zchátralými římsami apod. 2. Množství měrných jednotek se určuje v m délky lešení, ke kterému se záchytná stříška zřizuje. | [14 empty] | PSC | 3
| VV |  | 15,0*50 |  | 750 | [12 empty] | VV | 3 | 2 | True | 1 | ROZPOCET
119 | K | 944711811 | Demontáž záchytné stříšky zřizované současně s lehkým nebo těžkým lešením, šířky do 1,5 m | m | 15 |  | 0 | CS ÚRS 2020 01 |  | základní |  | 0 | 0 | 0 | 0 | 0 | 4 | K | 3 |  |  |  | ROZPOCET |  |  |  |  | 0 | 0 | 0 | 0 | 0 | 1 | 0 | 4 | 45724476
| PSC |  | Poznámka k souboru cen: 1. Ceny nelze použít pro samostatnou záchytnou stříšku či jiné ochranné konstrukce, které mají za účel chránit chodce před padající omítkou či zchátralými římsami apod. | [14 empty] | PSC | 3
| VV |  | 15,0 |  | 15 | [12 empty] | VV | 3 | 2 | True | 1 | ROZPOCET
120 | K | 949101111 | Lešení pomocné pracovní pro objekty pozemních staveb pro zatížení do 150 kg/m2, o výšce lešeňové podlahy do 1,9 m | m2 | 138.58 |  | 0 | CS ÚRS 2020 01 |  | základní |  | 0 | 0.00013 | 0.018015 | 0 | 0 | 4 | K | 3 |  |  |  | ROZPOCET |  |  |  |  | 0 | 0 | 0 | 0 | 0 | 1 | 0 | 4 | 951228842
| PSC |  | Poznámka k souboru cen: 1. V ceně jsou započteny i náklady na montáž, opotřebení a demontáž lešení. 2. V ceně nejsou započteny náklady na manipulaci s lešením; tyto jsou již zahrnuty v cenách příslušných stavebních prací. 3. Množství měrných jednotek se určuje m2 podlahové plochy, na které se práce provádí. | [14 empty] | PSC | 3
| VV |  | ostatní místnosti s podhledy | [14 empty] | VV | 3 | 1 | True | 0 | ROZPOCET
| VV |  | 1PP | [14 empty] | VV | 3 | 1 | True | 0 | ROZPOCET
| VV |  | 12,93+12,71+13,21+12,35 |  | 51.2 | [12 empty] | VV | 3 | 2 | True | 0 | ROZPOCET
| VV |  | 1NP | [14 empty] | VV | 3 | 1 | True | 0 | ROZPOCET
| VV |  | 19,45-2,45*3,0+75,28 |  | 87.38 | [12 empty] | VV | 3 | 2 | True | 0 | ROZPOCET
| VV |  | Součet |  | 138.58 | [12 empty] | VV | 3 | 4 | True | 1 | ROZPOCET
121 | K | 949111122 | Montáž lešení lehkého kozového trubkového ve schodišti o výšce lešeňové podlahy přes 1,5 do 3,5 m | sada | 1 |  | 0 | CS ÚRS 2020 01 |  | základní |  | 0 | 0 | 0 | 0 | 0 | 4 | K | 3 |  |  |  | ROZPOCET |  |  |  |  | 0 | 0 | 0 | 0 | 0 | 1 | 0 | 4 | 848623082
| PSC |  | Poznámka k souboru cen: 1. Množství měrných jednotek se určuje v počtu sad lešení (2 kozy a dřevěná podlaha). 2. V cenách nájmu jsou započteny i náklady na manipulaci s lešením. | [14 empty] | PSC | 3
| D | 95 | Různé dokončovací konstrukce a práce pozemních staveb |  |  |  | 0 |  |  |  |  | 0 |  | 15.812 |  | 0 | 1 | D | 2 |  |  |  | ROZPOCET | [10 empty] | 0
122 | K | 952901111 | Vyčištění budov nebo objektů před předáním do užívání budov bytové nebo občanské výstavby, světlé výšky podlaží do 4 m | m2 | 544.343 |  | 0 | CS ÚRS 2020 01 |  | základní |  | 0 | 4e-05 | 0.021774 | 0 | 0 | 4 | K | 3 |  |  |  | ROZPOCET |  |  |  |  | 0 | 0 | 0 | 0 | 0 | 1 | 0 | 4 | 1200134274
| PSC |  | Poznámka k souboru cen: 1. Cenu -1111 lze použít i pro vyčištění půdy a rovné střechy budov, pokud definitivní úprava umožňuje, aby se ploché střechy používalo jako terasy, nebo tehdy, když je nutno čistit konstrukce na těchto střechách (světlíky, dveře apod.). Do výměry se započítávají jednou třetinou plochy. 2. Střešní plochy hal se světlíky nebo okny se oceňují jako podlaží cenou -1221. 3. Množství měrných jednotek se určuje v m2 půdorysné plochy každého podlaží, dané vnějším obrysem podlaží budovy. Plochy balkonů se přičítají. 4. v ceně -1111 a -1114 jsou započteny náklady na zametení a umytí podlah, dlažeb, obkladů, schodů v místnostech, chodbách a schodištích, vyčištění a umytí oken, dveří s rámy, zárubněmi, umytí a vyčištění jiných zasklených a natíraných ploch a zařizovacích předmětů. 5. V ceně -1221 jsou započteny náklady na zametení podlahy, umytí dlažeb nebo keramických podlah v přilehlých místnostech, chodbách a schodištích, umytí obkladů, schodů, vyčištění a umytí oken a dveří s rámy a zárubněmi, umytí a vyčištění jiných zasklených a natíraných ploch a zařizovacích předmětů. 6. V ceně -1311 jsou započteny náklady na zametení a čištění dlažeb, umytí, vyčištění okenních a dveřních rámů a zařizovacích předmětů. 7. V ceně -1411 jsou započteny náklady na vynesení zbytků stavebního rumu, kropení a 2x zametení podlah, oprášení stěn a výplní otvorů. | [14 empty] | PSC | 3
| VV |  | 1PP | [14 empty] | VV | 3 | 1 | True | 0 | ROZPOCET
| VV |  | 16,79*27,87 |  | 467.937 | [12 empty] | VV | 3 | 2 | True | 0 | ROZPOCET
| VV |  | spoj. krček | [14 empty] | VV | 3 | 1 | True | 0 | ROZPOCET
| VV |  | 3,14*(0,54+1,39)/2 |  | 3.03 | [12 empty] | VV | 3 | 2 | True | 0 | ROZPOCET
| VV |  | 2,79*(11,07+9,74)/2 |  | 29.03 | [12 empty] | VV | 3 | 2 | True | 0 | ROZPOCET
| VV |  | 4,4*0,7 |  | 3.08 | [12 empty] | VV | 3 | 2 | True | 0 | ROZPOCET
| VV |  | 1NP | [14 empty] | VV | 3 | 1 | True | 0 | ROZPOCET
| VV |  | 16,79*27,87 |  | 467.937 | [12 empty] | VV | 3 | 2 | True | 0 | ROZPOCET
| VV |  | odpočet haly přes obě patra | [14 empty] | VV | 3 | 1 | True | 0 | ROZPOCET
| VV |  | -23,84*12,22*2 |  | -582.65 | [12 empty] | VV | 3 | 2 | True | 0 | ROZPOCET
| VV |  | střešní hřiště | [14 empty] | VV | 3 | 1 | True | 0 | ROZPOCET
| VV |  | 16,79*27,87*1/3 |  | 155.979 | [12 empty] | VV | 3 | 2 | True | 0 | ROZPOCET
| VV |  | Součet |  | 544.343 | [12 empty] | VV | 3 | 4 | True | 1 | ROZPOCET
123 | K | 952901114 | Vyčištění budov nebo objektů před předáním do užívání budov bytové nebo občanské výstavby, světlé výšky podlaží přes 4 m | m2 | 291.325 |  | 0 | CS ÚRS 2020 01 |  | základní |  | 0 | 4e-05 | 0.011653 | 0 | 0 | 4 | K | 3 |  |  |  | ROZPOCET |  |  |  |  | 0 | 0 | 0 | 0 | 0 | 1 | 0 | 4 | 984594194
| PSC |  | Poznámka k souboru cen: 1. Cenu -1111 lze použít i pro vyčištění půdy a rovné střechy budov, pokud definitivní úprava umožňuje, aby se ploché střechy používalo jako terasy, nebo tehdy, když je nutno čistit konstrukce na těchto střechách (světlíky, dveře apod.). Do výměry se započítávají jednou třetinou plochy. 2. Střešní plochy hal se světlíky nebo okny se oceňují jako podlaží cenou -1221. 3. Množství měrných jednotek se určuje v m2 půdorysné plochy každého podlaží, dané vnějším obrysem podlaží budovy. Plochy balkonů se přičítají. 4. v ceně -1111 a -1114 jsou započteny náklady na zametení a umytí podlah, dlažeb, obkladů, schodů v místnostech, chodbách a schodištích, vyčištění a umytí oken, dveří s rámy, zárubněmi, umytí a vyčištění jiných zasklených a natíraných ploch a zařizovacích předmětů. 5. V ceně -1221 jsou započteny náklady na zametení podlahy, umytí dlažeb nebo keramických podlah v přilehlých místnostech, chodbách a schodištích, umytí obkladů, schodů, vyčištění a umytí oken a dveří s rámy a zárubněmi, umytí a vyčištění jiných zasklených a natíraných ploch a zařizovacích předmětů. 6. V ceně -1311 jsou započteny náklady na zametení a čištění dlažeb, umytí, vyčištění okenních a dveřních rámů a zařizovacích předmětů. 7. V ceně -1411 jsou započteny náklady na vynesení zbytků stavebního rumu, kropení a 2x zametení podlah, oprášení stěn a výplní otvorů. | [14 empty] | PSC | 3
| VV |  | halová část | [14 empty] | VV | 3 | 1 | True | 0 | ROZPOCET
| VV |  | 23,84*12,22 |  | 291.325 | [12 empty] | VV | 3 | 2 | True | 1 | ROZPOCET
124 | K | 953312122 | Vložky svislé do dilatačních spár z polystyrenových desek extrudovaných včetně dodání a osazení, v jakémkoliv zdivu přes 10 do 20 mm | m2 | 8 |  | 0 | CS ÚRS 2020 01 |  | základní |  | 0 | 0.00063 | 0.00504 | 0 | 0 | 4 | K | 3 |  |  |  | ROZPOCET |  |  |  |  | 0 | 0 | 0 | 0 | 0 | 1 | 0 | 4 | -2012885261
| VV |  | vč. dodávky materiálu | [14 empty] | VV | 3 | 1 | True | 0 | ROZPOCET
| VV |  | separace styku spoj. krčku | [14 empty] | VV | 3 | 1 | True | 0 | ROZPOCET
| VV |  | 8,0 |  | 8 | [12 empty] | VV | 3 | 2 | True | 1 | ROZPOCET
125 | K | 95.01 | Drenážní žlaby, podrobně dle PD, vč. veškerých komponent, lože, obsypy, související práce - D+M | bm | 46.49 |  | 0 |  |  | základní |  | 0 | 0.15 | 6.9735 | 0 | 0 | 4 | K | 3 |  |  |  | ROZPOCET |  |  |  |  | 0 | 0 | 0 | 0 | 0 | 1 | 0 | 4 | -1870931038
| VV |  | dle projektanta | [14 empty] | VV | 3 | 1 | True | 0 | ROZPOCET
| VV |  | 0,8+5,4+10,1+2,06+28,13 |  | 46.49 | [12 empty] | VV | 3 | 2 | True | 1 | ROZPOCET
126 | K | 95.02 | Čistící zóny 600x400, podrobně dle PD, vč. veškerých komponent, lože, obsypy, související práce - D+M | kus | 9 |  | 0 |  |  | základní |  | 0 | 0.15 | 1.35 | 0 | 0 | 4 | K | 3 |  |  |  | ROZPOCET |  |  |  |  | 0 | 0 | 0 | 0 | 0 | 1 | 0 | 4 | -1313971587
| VV |  | dle projektanta | [14 empty] | VV | 3 | 1 | True | 0 | ROZPOCET
| VV |  | 9 |  | 9 | [12 empty] | VV | 3 | 2 | True | 1 | ROZPOCET
127 | K | 95.03 | Odvodňovací žlab na střeše (stav. výška 150-200mm) Odvodňovací systém krycí rošt plastový, šedý, B125, podrobně dle PD, vč. veškerých komponent, lože, obsypy, související práce - D+M | bm | 49 |  | 0 |  |  | základní |  | 0 | 0.15 | 7.35 | 0 | 0 | 4 | K | 3 |  |  |  | ROZPOCET |  |  |  |  | 0 | 0 | 0 | 0 | 0 | 1 | 0 | 4 | 1971300026
| VV |  | dle projektanta | [14 empty] | VV | 3 | 1 | True | 0 | ROZPOCET
| VV |  | 2*24,5 |  | 49 | [12 empty] | VV | 3 | 2 | True | 1 | ROZPOCET
128 | K | 95.04 | Požární ucpávky a ošetření kcí a prostupů jinde v profesních rozpočtech neuvedené, s kourdinací dokumentace PBŘ, vč. dodávky materiálu - D+M | kompl | 1 |  | 0 |  |  | základní |  | 0 | 0.1 | 0.1 | 0 | 0 | 4 | K | 3 |  |  |  | ROZPOCET |  |  |  |  | 0 | 0 | 0 | 0 | 0 | 1 | 0 | 4 | 720075614
| D | 96 | Bourání konstrukcí |  |  |  | 0 |  |  |  |  | 0 |  | 0.001675 |  | 66.9861 | 1 | D | 2 |  |  |  | ROZPOCET | [10 empty] | 0
129 | K | 113106121 | Rozebrání dlažeb komunikací pro pěší s přemístěním hmot na skládku na vzdálenost do 3 m nebo s naložením na dopravní prostředek s ložem z kameniva nebo živice a s jakoukoliv výplní spár ručně z betonových nebo kameninových dlaždic, desek nebo tvarovek | m2 | 159.1 |  | 0 | CS ÚRS 2020 01 |  | základní |  | 0 | 0 | 0 | 0.255 | 40.5705 | 4 | K | 3 |  |  |  | ROZPOCET |  |  |  |  | 0 | 0 | 0 | 0 | 0 | 1 | 0 | 4 | 1950149034
| PSC |  | Poznámka k souboru cen: 1. Ceny jsou určeny pro rozebrání dlažeb včetně odstranění lože. 2. Ceny nelze použít pro rozebrání dlažeb uložených do betonového lože nebo do cementové malty, které se oceňují cenami pro odstranění podkladů nebo krytů z betonu prostého souboru cen 113 10-7. Pro volbu těchto cen je rozhodující tloušťka bourané dlažby včetně lože nebo podkladu. 3. V cenách nejsou započteny náklady na popř. nutné očištění: a) dlažebních nebo mozaikových kostek, které se oceňuje cenami souboru cen 979 07-11 Očištění vybouraných dlažebních kostek části C01, b) betonových, kameninových nebo kamenných desek nebo dlaždic, které se oceňuje cenami souboru cen 979 0 . - . . Očištění vybouraných obrubníků, krajníků, desek nebo dílců části C01. 4. Přemístění vybourané dlažby včetně materiálu z lože a spár na vzdálenost přes 3 m se oceňuje cenami souborů cen 997 22-1 Vodorovná doprava suti a vybouraných hmot. | [14 empty] | PSC | 3
| VV |  | výměra dle projektanta | [14 empty] | VV | 3 | 1 | True | 0 | ROZPOCET
| VV |  | 159,1 |  | 159.1 | [12 empty] | VV | 3 | 2 | True | 1 | ROZPOCET
130 | K | 962022491 | Bourání zdiva nadzákladového kamenného nebo smíšeného kamenného na maltu cementovou, objemu přes 1 m3 | m3 | 3.15 |  | 0 | CS ÚRS 2020 01 |  | základní |  | 0 | 0 | 0 | 2.5 | 7.875 | 4 | K | 3 |  |  |  | ROZPOCET |  |  |  |  | 0 | 0 | 0 | 0 | 0 | 1 | 0 | 4 | 1533670548
| PSC |  | Poznámka k souboru cen: 1. Bourání pilířů o průřezu přes 0,36 m2 se oceňuje cenami -2390 a - 2391, popř. -2490 a - 2491 jako bourání zdiva kamenného nadzákladového. | [14 empty] | PSC | 3
| VV |  | podezdívka bouraného plotu | [14 empty] | VV | 3 | 1 | True | 0 | ROZPOCET
| VV |  | 0,45*0,5*14,0 |  | 3.15 | [12 empty] | VV | 3 | 2 | True | 1 | ROZPOCET
131 | K | 962032314 | Bourání zdiva nadzákladového z cihel nebo tvárnic pilířů cihelných průřezu do 0,36 m2 | m3 | 0.405 |  | 0 | CS ÚRS 2020 01 |  | základní |  | 0 | 0 | 0 | 1.8 | 0.729 | 4 | K | 3 |  |  |  | ROZPOCET |  |  |  |  | 0 | 0 | 0 | 0 | 0 | 1 | 0 | 4 | -1225741181
| PSC |  | Poznámka k souboru cen: 1. Bourání pilířů o průřezu přes 0,36 m2 se oceňuje příslušnými cenami -2230, -2231, -2240, -2241,-2253 a -2254 jako bourání zdiva nadzákladového cihelného. | [14 empty] | PSC | 3
| VV |  | plotové pilířky | [14 empty] | VV | 3 | 1 | True | 0 | ROZPOCET
| VV |  | 0,45*0,45*1,0*2 |  | 0.405 | [12 empty] | VV | 3 | 2 | True | 1 | ROZPOCET
132 | K | 966003818 | Rozebrání dřevěného oplocení se sloupky osové vzdálenosti do 4,00 m, výšky do 2,50 m, osazených do hloubky 1,00 m s příčníky a ocelovými sloupky z prken a latí | m | 13.1 |  | 0 | CS ÚRS 2020 01 |  | základní |  | 0 | 0 | 0 | 0.06 | 0.786 | 4 | K | 3 |  |  |  | ROZPOCET |  |  |  |  | 0 | 0 | 0 | 0 | 0 | 1 | 0 | 4 | -792311123
| PSC |  | Poznámka k souboru cen: 1. V cenách jsou započteny i náklady na odklizení materiálu na vzdálenost do 20 m nebo naložení na dopravní prostředek. | [14 empty] | PSC | 3
| VV |  | výplně rušeného plotu | [14 empty] | VV | 3 | 1 | True | 0 | ROZPOCET
| VV |  | 14,0-0,45*2 |  | 13.1 | [12 empty] | VV | 3 | 2 | True | 1 | ROZPOCET
133 | K | 974031664 | Vysekání rýh ve zdivu cihelném na maltu vápennou nebo vápenocementovou pro vtahování nosníků do zdí, před vybouráním otvoru do hl. 150 mm, při v. nosníku do 150 mm | m | 6.93 |  | 0 | CS ÚRS 2020 01 |  | základní |  | 0 | 0 | 0 | 0.042 | 0.29106 | 4 | K | 3 |  |  |  | ROZPOCET |  |  |  |  | 0 | 0 | 0 | 0 | 0 | 1 | 0 | 4 | 1985525351
| VV |  | v.č.110 bod 01 | [14 empty] | VV | 3 | 1 | True | 0 | ROZPOCET
| VV |  | (1,91+0,2*2)*3 |  | 6.93 | [12 empty] | VV | 3 | 2 | True | 1 | ROZPOCET
134 | K | 976027231 | Vybourání kamenných obrub, krycích desek krycích desek ukončujících horní plochu zdiva, tl. do 100 mm | m2 | 7 |  | 0 | CS ÚRS 2020 01 |  | základní |  | 0 | 0 | 0 | 0.216 | 1.512 | 4 | K | 3 |  |  |  | ROZPOCET |  |  |  |  | 0 | 0 | 0 | 0 | 0 | 1 | 0 | 4 | -1310540669
| VV |  | bouraná část plotu | [14 empty] | VV | 3 | 1 | True | 0 | ROZPOCET
| VV |  | 0,5*14,0 |  | 7 | [12 empty] | VV | 3 | 2 | True | 1 | ROZPOCET
135 | K | 961044111 | Bourání základů z betonu prostého | m3 | 5.04 |  | 0 | CS ÚRS 2020 01 |  | základní |  | 0 | 0 | 0 | 2 | 10.08 | 4 | K | 3 |  |  |  | ROZPOCET |  |  |  |  | 0 | 0 | 0 | 0 | 0 | 1 | 0 | 4 | -579723195
| VV |  | bouraná část plotu | [14 empty] | VV | 3 | 1 | True | 0 | ROZPOCET
| VV |  | 0,8*0,45*14,0 |  | 5.04 | [12 empty] | VV | 3 | 2 | True | 1 | ROZPOCET
136 | K | 966071823 | Rozebrání oplocení z pletiva drátěného se čtvercovými oky, výšky přes 2,0 do 4,0 m | m | 91.7 |  | 0 | CS ÚRS 2020 01 |  | základní |  | 0 | 0 | 0 | 0.00348 | 0.31912 | 16 | K | 3 |  |  |  | ROZPOCET |  |  |  |  | 0 | 0 | 0 | 0 | 0 | 1 | 0 | 16 | 4226114
| PSC |  | Poznámka k souboru cen: 1. V cenách jsou započteny i náklady na odklizení materiálu na vzdálenost do 20 m nebo naložení na dopravní prostředek. 2. V cenách nejsou započteny náklady na demontáž sloupků. | [14 empty] | PSC | 3
| VV |  | oplocení sportoviště, vč. branek | [14 empty] | VV | 3 | 1 | True | 0 | ROZPOCET
| VV |  | 91,7 |  | 91.7 | [12 empty] | VV | 3 | 2 | True | 1 | ROZPOCET
137 | K | 971033651 | Vybourání otvorů ve zdivu základovém nebo nadzákladovém z cihel, tvárnic, příčkovek z cihel pálených na maltu vápennou nebo vápenocementovou plochy do 4 m2, tl. do 600 mm | m3 | 2.51 |  | 0 | CS ÚRS 2020 01 |  | základní |  | 0 | 0 | 0 | 1.8 | 4.518 | 4 | K | 3 |  |  |  | ROZPOCET |  |  |  |  | 0 | 0 | 0 | 0 | 0 | 1 | 0 | 4 | -764240531
| VV |  | viz výkres č.110 | [14 empty] | VV | 3 | 1 | True | 0 | ROZPOCET
| VV |  | bod 01 | [14 empty] | VV | 3 | 1 | True | 0 | ROZPOCET
| VV |  | 1,91*2,19*0,6 |  | 2.51 | [12 empty] | VV | 3 | 2 | True | 1 | ROZPOCET
138 | K | 973031825 | Vysekání výklenků nebo kapes ve zdivu z cihel na maltu vápennou nebo vápenocementovou kapes pro zavázání nových zdí, tl. do 450 mm | m | 4.3 |  | 0 | CS ÚRS 2020 01 |  | základní |  | 0 | 0 | 0 | 0.015 | 0.0645 | 4 | K | 3 |  |  |  | ROZPOCET |  |  |  |  | 0 | 0 | 0 | 0 | 0 | 1 | 0 | 4 | 224664570
| VV |  | viz výkres č.110 | [14 empty] | VV | 3 | 1 | True | 0 | ROZPOCET
| VV |  | bod 02 | [14 empty] | VV | 3 | 1 | True | 0 | ROZPOCET
| VV |  | 2,15*2 |  | 4.3 | [12 empty] | VV | 3 | 2 | True | 1 | ROZPOCET
139 | K | 968072455 | Vybourání kovových rámů oken s křídly, dveřních zárubní, vrat, stěn, ostění nebo obkladů dveřních zárubní, plochy do 2 m2 | m2 | 2.15 |  | 0 | CS ÚRS 2020 01 |  | základní |  | 0 | 0 | 0 | 0.076 | 0.1634 | 4 | K | 3 |  |  |  | ROZPOCET |  |  |  |  | 0 | 0 | 0 | 0 | 0 | 1 | 0 | 4 | 1142091349
| PSC |  | Poznámka k souboru cen: 1. V cenách -2244 až -2559 jsou započteny i náklady na vyvěšení křídel. 2. Cenou -2641 se oceňuje i vybourání nosné ocelové konstrukce pro sádrokartonové příčky. | [14 empty] | PSC | 3
| VV |  | viz výkres č.110 | [14 empty] | VV | 3 | 1 | True | 0 | ROZPOCET
| VV |  | bod 02 | [14 empty] | VV | 3 | 1 | True | 0 | ROZPOCET
| VV |  | 1,0*2,15 |  | 2.15 | [12 empty] | VV | 3 | 2 | True | 1 | ROZPOCET
140 | K | 96.03 | Demontáž a přesun šatních skříněk na nové místo celkem | kompl | 1 |  | 0 |  |  | základní |  | 0 | 0 | 0 | 0 | 0 | 4 | K | 3 |  |  |  | ROZPOCET |  |  |  |  | 0 | 0 | 0 | 0 | 0 | 1 | 0 | 4 | 1782201453
| VV |  | viz výkres č.110,111 | [14 empty] | VV | 3 | 1 | True | 0 | ROZPOCET
| VV |  | bod 03 celkem | [14 empty] | VV | 3 | 1 | True | 0 | ROZPOCET
| VV |  | 1 |  | 1 | [12 empty] | VV | 3 | 2 | True | 1 | ROZPOCET
141 | K | 96.04 | Kompletní vyklizení místnosti vč. zařízení, nábytku, apod. v koordinaci s investorem celkem | kompl | 1 |  | 0 |  |  | základní |  | 0 | 0 | 0 | 0 | 0 | 4 | K | 3 |  |  |  | ROZPOCET |  |  |  |  | 0 | 0 | 0 | 0 | 0 | 1 | 0 | 4 | 323220532
| VV |  | viz výkres č.110 | [14 empty] | VV | 3 | 1 | True | 0 | ROZPOCET
| VV |  | bod 04 celkem | [14 empty] | VV | 3 | 1 | True | 0 | ROZPOCET
| VV |  | 1 |  | 1 | [12 empty] | VV | 3 | 2 | True | 1 | ROZPOCET
142 | K | 977151118 | Jádrové vrty diamantovými korunkami do stavebních materiálů (železobetonu, betonu, cihel, obkladů, dlažeb, kamene) průměru přes 90 do 100 mm | m | 2.5 |  | 0 | CS ÚRS 2020 01 |  | základní |  | 0 | 0.00067 | 0.001675 | 0.031 | 0.0775 | 4 | K | 3 |  |  |  | ROZPOCET |  |  |  |  | 0 | 0 | 0 | 0 | 0 | 1 | 0 | 4 | -753982069
| PSC |  | Poznámka k souboru cen: 1. V cenách jsou započteny i náklady na rozměření, ukotvení vrtacího stroje, vrtání, opotřebení diamantových vrtacích korunek a spotřebu vody. 2. V cenách -1211 až -1233 pro dovrchní vrty jsou započteny i náklady na odsátí výplachové vody z vrtu. | [14 empty] | PSC | 3
| VV |  | dle výčtu projektanta | [14 empty] | VV | 3 | 1 | True | 0 | ROZPOCET
| VV |  | 10*0,25 |  | 2.5 | [12 empty] | VV | 3 | 2 | True | 1 | ROZPOCET
| D | 997 | Přesun sutě |  |  |  | 0 |  |  |  |  | 0 |  | 0 |  | 0 | 1 | D | 1 |  |  |  | ROZPOCET | [10 empty] | 0
143 | K | 997013501 | Odvoz suti a vybouraných hmot na skládku nebo meziskládku se složením, na vzdálenost do 1 km | t | 364.313 |  | 0 | CS ÚRS 2020 01 |  | základní |  | 0 | 0 | 0 | 0 | 0 | 4 | K | 2 |  |  |  | ROZPOCET |  |  |  |  | 0 | 0 | 0 | 0 | 0 | 1 | 0 | 4 | 1370783209
| PSC |  | Poznámka k souboru cen: 1. Délka odvozu suti je vzdálenost od místa naložení suti na dopravní prostředek až po místo složení na určené skládce nebo meziskládce. 2. V ceně -3501 jsou započteny i náklady na složení suti na skládku nebo meziskládku. 3. Ceny jsou určeny pro odvoz suti na skládku nebo meziskládku jakýmkoliv způsobem silniční dopravy (i prostřednictvím kontejnerů). 4. Odvoz suti z meziskládky se oceňuje cenou 997 01-3511. | [14 empty] | PSC | 2
144 | K | 997013509 | Odvoz suti a vybouraných hmot na skládku nebo meziskládku se složením, na vzdálenost Příplatek k ceně za každý další i započatý 1 km přes 1 km | t | 6921.947 |  | 0 | CS ÚRS 2020 01 |  | základní |  | 0 | 0 | 0 | 0 | 0 | 4 | K | 2 |  |  |  | ROZPOCET |  |  |  |  | 0 | 0 | 0 | 0 | 0 | 1 | 0 | 4 | -1731428130
| PSC |  | Poznámka k souboru cen: 1. Délka odvozu suti je vzdálenost od místa naložení suti na dopravní prostředek až po místo složení na určené skládce nebo meziskládce. 2. V ceně -3501 jsou započteny i náklady na složení suti na skládku nebo meziskládku. 3. Ceny jsou určeny pro odvoz suti na skládku nebo meziskládku jakýmkoliv způsobem silniční dopravy (i prostřednictvím kontejnerů). 4. Odvoz suti z meziskládky se oceňuje cenou 997 01-3511. | [14 empty] | PSC | 2
| VV |  | 364,313*19 'Přepočtené koeficientem množství |  | 6921.947 | [12 empty] | VV | 2 | 2 | False | 1 | ROZPOCET
145 | K | 997013631 | Poplatek za uložení stavebního odpadu na skládce (skládkovné) směsného stavebního a demoličního zatříděného do Katalogu odpadů pod kódem 17 09 04 | t | 364.198 |  | 0 | CS ÚRS 2020 01 |  | základní |  | 0 | 0 | 0 | 0 | 0 | 4 | K | 2 |  |  |  | ROZPOCET |  |  |  |  | 0 | 0 | 0 | 0 | 0 | 1 | 0 | 4 | -981760321
| PSC |  | Poznámka k souboru cen: 1. Ceny uvedené v souboru cen je doporučeno upravit podle aktuálních cen místně příslušné skládky odpadů. 2. Uložení odpadů neuvedených v souboru cen se oceňuje individuálně. 3. V cenách je započítán poplatek za ukládaní odpadu dle zákona 185/2001 Sb. 4. Případné drcení stavebního odpadu lze ocenit souborem cen 997 00-60 Drcení stavebního odpadu z katalogu 800-6 Demolice objektů. | [14 empty] | PSC | 2
146 | K | 997013655 | Poplatek za uložení stavebního odpadu na skládce (skládkovné) zeminy a kamení zatříděného do Katalogu odpadů pod kódem 17 05 04 | t | 297.21 |  | 0 | CS ÚRS 2020 01 |  | základní |  | 0 | 0 | 0 | 0 | 0 | 4 | K | 2 |  |  |  | ROZPOCET |  |  |  |  | 0 | 0 | 0 | 0 | 0 | 1 | 0 | 4 | -229338110
| PSC |  | Poznámka k souboru cen: 1. Ceny uvedené v souboru cen je doporučeno upravit podle aktuálních cen místně příslušné skládky odpadů. 2. Uložení odpadů neuvedených v souboru cen se oceňuje individuálně. 3. V cenách je započítán poplatek za ukládaní odpadu dle zákona 185/2001 Sb. 4. Případné drcení stavebního odpadu lze ocenit souborem cen 997 00-60 Drcení stavebního odpadu z katalogu 800-6 Demolice objektů. | [14 empty] | PSC | 2
147 | K | 997013813 | Poplatek za uložení stavebního odpadu na skládce (skládkovné) z plastických hmot zatříděného do Katalogu odpadů pod kódem 17 02 03 | t | 0.089 |  | 0 | CS ÚRS 2020 01 |  | základní |  | 0 | 0 | 0 | 0 | 0 | 4 | K | 2 |  |  |  | ROZPOCET |  |  |  |  | 0 | 0 | 0 | 0 | 0 | 1 | 0 | 4 | 1532452829
| PSC |  | Poznámka k souboru cen: 1. Ceny uvedené v souboru cen je doporučeno upravit podle aktuálních cen místně příslušné skládky odpadů. 2. Uložení odpadů neuvedených v souboru cen se oceňuje individuálně. 3. V cenách je započítán poplatek za ukládaní odpadu dle zákona 185/2001 Sb. 4. Případné drcení stavebního odpadu lze ocenit souborem cen 997 00-60 Drcení stavebního odpadu z katalogu 800-6 Demolice objektů. | [14 empty] | PSC | 2
| D | 998 | Přesun hmot |  |  |  | 0 |  |  |  |  | 0 |  | 0 |  | 0 | 1 | D | 1 |  |  |  | ROZPOCET | [10 empty] | 0
148 | K | 998012022 | Přesun hmot pro budovy občanské výstavby, bydlení, výrobu a služby s nosnou svislou konstrukcí monolitickou betonovou tyčovou nebo plošnou s jakýkoliv obvodovým pláštěm kromě vyzdívaného vodorovná dopravní vzdálenost do 100 m pro budovy výšky přes 6 do 12 m | t | 2416.211 |  | 0 | CS ÚRS 2020 01 |  | základní |  | 0 | 0 | 0 | 0 | 0 | 4 | K | 2 |  |  |  | ROZPOCET |  |  |  |  | 0 | 0 | 0 | 0 | 0 | 1 | 0 | 4 | 2026643437
| PSC |  | Poznámka k souboru cen: 1. Ceny -7001 až -7006 lze použít v případě, kdy dochází ke ztížení přesunu např. tím, že není možné instalovat jeřáb. 2. K cenám -7001 až -7006 lze použít příplatky za zvětšený přesun -1014 až -1019, -2034 až -2039 nebo -2114 až 2119. 3. Jestliže pro svislý přesun používá zařízení investora (např. výtah v budově), užijí se pro ocenění přesunu hmot ceny stanovené pro nejmenší výšku, tj. 6 m. | [14 empty] | PSC | 2
| D | PSV | Práce a dodávky PSV |  |  |  | 0 |  |  |  |  | 0 |  | 98.4974 |  | 0.11524 | 2 | D | 0 |  |  |  | ROZPOCET | [10 empty] | 0
| D | 711 | Izolace proti vodě, vlhkosti a plynům |  |  |  | 0 |  |  |  |  | 0 |  | 4.2883 |  | 0 | 2 | D | 1 |  |  |  | ROZPOCET | [10 empty] | 0
149 | K | 711161212 | Izolace proti zemní vlhkosti a beztlakové vodě nopovými fóliemi na ploše svislé S vrstva ochranná, odvětrávací a drenážní výška nopku 8,0 mm, tl. fólie do 0,6 mm | m2 | 606.215 |  | 0 | CS ÚRS 2020 01 |  | základní |  | 0 | 0.0004 | 0.24249 | 0 | 0 | 16 | K | 2 |  |  |  | ROZPOCET |  |  |  |  | 0 | 0 | 0 | 0 | 0 | 1 | 0 | 16 | 1975720653
| VV |  | pol. vč. dodávky materiálu | [14 empty] | VV | 2 | 1 | True | 0 | ROZPOCET
| VV |  | EW_01 |  | 606.215 | [12 empty] | VV | 2 | 2 | True | 1 | ROZPOCET
150 | K | 711161384 | Izolace proti zemní vlhkosti a beztlakové vodě nopovými fóliemi ostatní ukončení izolace provětrávací lištou | m | 90.26 |  | 0 | CS ÚRS 2020 01 |  | základní |  | 0 | 0.00016 | 0.014442 | 0 | 0 | 16 | K | 2 |  |  |  | ROZPOCET |  |  |  |  | 0 | 0 | 0 | 0 | 0 | 1 | 0 | 16 | 996921653
| VV |  | obvod objektu | [14 empty] | VV | 2 | 1 | True | 0 | ROZPOCET
| VV |  | 28,08*2+17,05*2 |  | 90.26 | [12 empty] | VV | 2 | 2 | True | 1 | ROZPOCET
151 | K | 711471051 | Provedení izolace proti povrchové a podpovrchové tlakové vodě termoplasty na ploše vodorovné V folií PVC lepenou | m2 | 566.981 |  | 0 | CS ÚRS 2020 01 |  | základní |  | 0 | 3e-05 | 0.017009 | 0 | 0 | 16 | K | 2 |  |  |  | ROZPOCET |  |  |  |  | 0 | 0 | 0 | 0 | 0 | 1 | 0 | 16 | 697634406
| PSC |  | Poznámka k souboru cen: 1. Izolace plochy jednotlivě do 10 m2 lze oceňovat cenami příslušných izolací a cenou 711 49-9097 Příplatek za plochy do 10 m2. 2. Cenami lze oceňovat i montáž proti zemní vlhkosti. | [14 empty] | PSC | 2
| VV |  | na podkladní beton | [14 empty] | VV | 2 | 1 | True | 0 | ROZPOCET
| VV |  | pod halou | [14 empty] | VV | 2 | 1 | True | 0 | ROZPOCET
| VV |  | (16,79+0,5*2)*(27,87+0,5*2) |  | 513.597 | [12 empty] | VV | 2 | 2 | True | 0 | ROZPOCET
| VV |  | -(2,22+0,3*2)*(1,72+0,3*2) |  | -6.542 | [12 empty] | VV | 2 | 2 | True | 0 | ROZPOCET
| VV |  | pod krčkem | [14 empty] | VV | 2 | 1 | True | 0 | ROZPOCET
| VV |  | (3,14+0,5*2)*(0,54+1,39)/2 |  | 3.995 | [12 empty] | VV | 2 | 2 | True | 0 | ROZPOCET
| VV |  | (2,79+0,5*2)*(11,07+9,74)/2 |  | 39.435 | [12 empty] | VV | 2 | 2 | True | 0 | ROZPOCET
| VV |  | (4,4+0,5*2)*0,7 |  | 3.78 | [12 empty] | VV | 2 | 2 | True | 0 | ROZPOCET
| VV |  | pod výtahem | [14 empty] | VV | 2 | 1 | True | 0 | ROZPOCET
| VV |  | (1,72+0,3*2+0,5*2)*(2,23+0,3*2+0,5*2) |  | 12.716 | [12 empty] | VV | 2 | 2 | True | 0 | ROZPOCET
| VV |  | Mezisoučet |  | 566.981 | [12 empty] | VV | 2 | 3 | True | 0 | ROZPOCET
| VV | izol_V | Součet |  | 566.981 | [12 empty] | VV | 2 | 4 | True | 1 | ROZPOCET
152 | K | 711472051 | Provedení izolace proti povrchové a podpovrchové tlakové vodě termoplasty na ploše svislé S folií PVC lepenou | m2 | 618.552 |  | 0 | CS ÚRS 2020 01 |  | základní |  | 0 | 5e-05 | 0.030928 | 0 | 0 | 16 | K | 2 |  |  |  | ROZPOCET |  |  |  |  | 0 | 0 | 0 | 0 | 0 | 1 | 0 | 16 | -1985308451
| PSC |  | Poznámka k souboru cen: 1. Izolace plochy jednotlivě do 10 m2 lze oceňovat cenami příslušných izolací a cenou 711 49-9097 Příplatek za plochy do 10 m2. 2. Cenami lze oceňovat i montáž proti zemní vlhkosti. | [14 empty] | PSC | 2
| VV |  | EW_01 |  | 606.215 | [12 empty] | VV | 2 | 2 | True | 0 | ROZPOCET
| VV |  | EW_03 |  | 12.337 | [12 empty] | VV | 2 | 2 | True | 0 | ROZPOCET
| VV | izol_S | Součet |  | 618.552 | [12 empty] | VV | 2 | 4 | True | 1 | ROZPOCET
153 | M | 28322004 | fólie hydroizolační pro spodní stavbu tl 1,5mm | m2 | 1304.086 |  | 0 | CS ÚRS 2020 01 |  | základní |  | 0 | 0.0021 | 2.7386 | 0 | 0 | 32 | M | 2 |  |  |  | ROZPOCET |  |  |  |  | 0 | 0 | 0 | 0 | 0 | 1 | 0 | 16 | -1929065183
| VV |  | (izol_S + izol_V)*1,1 |  | 1304.086 | [12 empty] | VV | 2 | 2 | True | 1 | ROZPOCET
154 | K | 711491171 | Provedení izolace proti povrchové a podpovrchové tlakové vodě ostatní na ploše vodorovné V z textilií, vrstva podkladní | m2 | 566.981 |  | 0 | CS ÚRS 2020 01 |  | základní |  | 0 | 0 | 0 | 0 | 0 | 16 | K | 2 |  |  |  | ROZPOCET |  |  |  |  | 0 | 0 | 0 | 0 | 0 | 1 | 0 | 16 | 9316531
| PSC |  | Poznámka k souboru cen: 1. Cenami -9095 až -9097 lze oceňovat jen tehdy, nepřesáhne-li součet souvislé plochy vodorovné a svislé izolační vrstvy 10 m2. 2. Cenou -1175 lze oceňovat i připevnění izolace na ploše svislé. 3. Cenami -1171 až -1273 lze oceňovat i izolace proti zemní vlhkosti. 4. V ceně -1177 jsou započteny i náklady na navrtání, osazení hmoždinek a zatmelení. | [14 empty] | PSC | 2
| VV |  | geotextílie 500g/m2 | [14 empty] | VV | 2 | 1 | True | 0 | ROZPOCET
| VV |  | izol_V |  | 566.981 | [12 empty] | VV | 2 | 2 | True | 1 | ROZPOCET
155 | K | 711491172 | Provedení izolace proti povrchové a podpovrchové tlakové vodě ostatní na ploše vodorovné V z textilií, vrstva ochranná | m2 | 566.981 |  | 0 | CS ÚRS 2020 01 |  | základní |  | 0 | 0 | 0 | 0 | 0 | 16 | K | 2 |  |  |  | ROZPOCET |  |  |  |  | 0 | 0 | 0 | 0 | 0 | 1 | 0 | 16 | -283062976
| PSC |  | Poznámka k souboru cen: 1. Cenami -9095 až -9097 lze oceňovat jen tehdy, nepřesáhne-li součet souvislé plochy vodorovné a svislé izolační vrstvy 10 m2. 2. Cenou -1175 lze oceňovat i připevnění izolace na ploše svislé. 3. Cenami -1171 až -1273 lze oceňovat i izolace proti zemní vlhkosti. 4. V ceně -1177 jsou započteny i náklady na navrtání, osazení hmoždinek a zatmelení. | [14 empty] | PSC | 2
| VV |  | geotextílie 500g/m2 | [14 empty] | VV | 2 | 1 | True | 0 | ROZPOCET
| VV |  | izol_V |  | 566.981 | [12 empty] | VV | 2 | 2 | True | 1 | ROZPOCET
156 | K | 711491271 | Provedení izolace proti povrchové a podpovrchové tlakové vodě ostatní na ploše svislé S z textilií, vrstva podkladní | m2 | 618.552 |  | 0 | CS ÚRS 2020 01 |  | základní |  | 0 | 0 | 0 | 0 | 0 | 16 | K | 2 |  |  |  | ROZPOCET |  |  |  |  | 0 | 0 | 0 | 0 | 0 | 1 | 0 | 16 | -632026947
| PSC |  | Poznámka k souboru cen: 1. Cenami -9095 až -9097 lze oceňovat jen tehdy, nepřesáhne-li součet souvislé plochy vodorovné a svislé izolační vrstvy 10 m2. 2. Cenou -1175 lze oceňovat i připevnění izolace na ploše svislé. 3. Cenami -1171 až -1273 lze oceňovat i izolace proti zemní vlhkosti. 4. V ceně -1177 jsou započteny i náklady na navrtání, osazení hmoždinek a zatmelení. | [14 empty] | PSC | 2
| VV |  | geotextílie 500g/m2 | [14 empty] | VV | 2 | 1 | True | 0 | ROZPOCET
| VV |  | izol_S |  | 618.552 | [12 empty] | VV | 2 | 2 | True | 1 | ROZPOCET
157 | K | 711491272 | Provedení izolace proti povrchové a podpovrchové tlakové vodě ostatní na ploše svislé S z textilií, vrstva ochranná | m2 | 618.552 |  | 0 | CS ÚRS 2020 01 |  | základní |  | 0 | 0 | 0 | 0 | 0 | 16 | K | 2 |  |  |  | ROZPOCET |  |  |  |  | 0 | 0 | 0 | 0 | 0 | 1 | 0 | 16 | -1118180502
| PSC |  | Poznámka k souboru cen: 1. Cenami -9095 až -9097 lze oceňovat jen tehdy, nepřesáhne-li součet souvislé plochy vodorovné a svislé izolační vrstvy 10 m2. 2. Cenou -1175 lze oceňovat i připevnění izolace na ploše svislé. 3. Cenami -1171 až -1273 lze oceňovat i izolace proti zemní vlhkosti. 4. V ceně -1177 jsou započteny i náklady na navrtání, osazení hmoždinek a zatmelení. | [14 empty] | PSC | 2
| VV |  | geotextílie 500g/m2 | [14 empty] | VV | 2 | 1 | True | 0 | ROZPOCET
| VV |  | izol_S |  | 618.552 | [12 empty] | VV | 2 | 2 | True | 1 | ROZPOCET
158 | M | 69311082 | geotextilie netkaná separační, ochranná, filtrační, drenážní PP 500g/m2 | m2 | 2489.619 |  | 0 | CS ÚRS 2020 01 |  | základní |  | 0 | 0.0005 | 1.2448 | 0 | 0 | 32 | M | 2 |  |  |  | ROZPOCET |  |  |  |  | 0 | 0 | 0 | 0 | 0 | 1 | 0 | 16 | 36026846
| VV |  | izol_V*2*1,05 |  | 1190.66 | [12 empty] | VV | 2 | 2 | True | 0 | ROZPOCET
| VV |  | izol_S*2*1,05 |  | 1298.959 | [12 empty] | VV | 2 | 2 | True | 0 | ROZPOCET
| VV |  | Součet |  | 2489.619 | [12 empty] | VV | 2 | 4 | True | 1 | ROZPOCET
159 | K | 998711102 | Přesun hmot pro izolace proti vodě, vlhkosti a plynům stanovený z hmotnosti přesunovaného materiálu vodorovná dopravní vzdálenost do 50 m v objektech výšky přes 6 do 12 m | t | 4.288 |  | 0 | CS ÚRS 2020 01 |  | základní |  | 0 | 0 | 0 | 0 | 0 | 16 | K | 2 |  |  |  | ROZPOCET |  |  |  |  | 0 | 0 | 0 | 0 | 0 | 1 | 0 | 16 | -1863915512
| PSC |  | Poznámka k souboru cen: 1. Ceny pro přesun hmot stanovený z hmotnosti přesunovaného materiálu se používají tehdy, pokud je možné určit hmotnost za celý stavební díl. Do této hmotnosti se započítává i hmotnost materiálů oceňovaných ve specifikaci. 2. Pokud nelze jednoznačně stanovit hmotnost přesunovaných materiálů, lze pro výpočet přesunu hmot použít orientačně procentní sazbu. Touto sazbou se vynásobí rozpočtové náklady za celý stavební díl včetně nákladů na materiál ve specifikacích. 3. Příplatek k cenám -1181 pro přesun prováděný bez použití mechanizace, tj. za ztížených podmínek, lze použít pouze pro hmotnost materiálu, která se tímto způsobem skutečně přemísťuje. | [14 empty] | PSC | 2
| D | 712 | Povlakové krytiny |  |  |  | 0 |  |  |  |  | 0 |  | 4.3824 |  | 0 | 2 | D | 1 |  |  |  | ROZPOCET | [10 empty] | 0
160 | K | 712311101 | Provedení povlakové krytiny střech plochých do 10° natěradly a tmely za studena nátěrem lakem penetračním nebo asfaltovým | m2 | 422.003 |  | 0 | CS ÚRS 2020 01 |  | základní |  | 0 | 0 | 0 | 0 | 0 | 16 | K | 2 |  |  |  | ROZPOCET |  |  |  |  | 0 | 0 | 0 | 0 | 0 | 1 | 0 | 16 | -504284225
| PSC |  | Poznámka k souboru cen: 1. Povlakové krytiny střech jednotlivě do 10 m2 se oceňují skladebně cenou příslušné izolace a cenou 712 39-9095 Příplatek za plochu do 10 m2. | [14 empty] | PSC | 2
| VV |  | EF_01 |  | 422.003 | [12 empty] | VV | 2 | 2 | True | 1 | ROZPOCET
161 | M | 11163153 | emulze asfaltová penetrační | litr | 126.601 |  | 0 | CS ÚRS 2020 01 |  | základní |  | 0 | 0.001 | 0.1266 | 0 | 0 | 32 | M | 2 |  |  |  | ROZPOCET |  |  |  |  | 0 | 0 | 0 | 0 | 0 | 1 | 0 | 16 | 4849054
| VV |  | EF_01*0,3 |  | 126.601 | [12 empty] | VV | 2 | 2 | True | 1 | ROZPOCET
162 | K | 712341559 | Provedení povlakové krytiny střech plochých do 10° pásy přitavením NAIP v plné ploše | m2 | 422.003 |  | 0 | CS ÚRS 2020 01 |  | základní |  | 0 | 0.00088 | 0.37136 | 0 | 0 | 16 | K | 2 |  |  |  | ROZPOCET |  |  |  |  | 0 | 0 | 0 | 0 | 0 | 1 | 0 | 16 | -2080931118
| PSC |  | Poznámka k souboru cen: 1. Povlakové krytiny střech jednotlivě do 10 m2 se oceňují skladebně cenou příslušné izolace a cenou 712 39-9097 Příplatek za plochu do 10 m2. | [14 empty] | PSC | 2
| VV |  | EF_01 |  | 422.003 | [12 empty] | VV | 2 | 2 | True | 1 | ROZPOCET
163 | M | 62853004 | pás asfaltový natavitelný modifikovaný SBS tl 4,0mm s vložkou ze skleněné tkaniny a spalitelnou PE fólií nebo jemnozrnný minerálním posypem na horním povrchu | m2 | 485.303 |  | 0 | CS ÚRS 2020 01 |  | základní |  | 0 | 0.0054 | 2.6206 | 0 | 0 | 32 | M | 2 |  |  |  | ROZPOCET |  |  |  |  | 0 | 0 | 0 | 0 | 0 | 1 | 0 | 16 | -1117335006
| VV |  | EF_01*1,15 |  | 485.303 | [12 empty] | VV | 2 | 2 | True | 1 | ROZPOCET
164 | K | 712361705 | Provedení povlakové krytiny střech plochých do 10° fólií lepená se svařovanými spoji | m2 | 459.557 |  | 0 | CS ÚRS 2020 01 |  | základní |  | 0 | 3e-05 | 0.013787 | 0 | 0 | 16 | K | 2 |  |  |  | ROZPOCET |  |  |  |  | 0 | 0 | 0 | 0 | 0 | 1 | 0 | 16 | 1234527135
| PSC |  | Poznámka k souboru cen: 1. Povlakové krytiny střech jednotlivě do 10 m2 se oceňují skladebně cenou příslušné izolace a cenou 712 39-9097 Příplatek za plochu do 10 m2. | [14 empty] | PSC | 2
| VV |  | přitížená | [14 empty] | VV | 2 | 1 | True | 0 | ROZPOCET
| VV |  | EF_01 |  | 422.003 | [12 empty] | VV | 2 | 2 | True | 0 | ROZPOCET
| VV |  | EF_02 |  | 37.554 | [12 empty] | VV | 2 | 2 | True | 0 | ROZPOCET
| VV |  | Součet |  | 459.557 | [12 empty] | VV | 2 | 4 | True | 1 | ROZPOCET
165 | M | 28343012 | fólie hydroizolační střešní mPVC určená ke stabilizaci přitížením a do vegetačních střech tl 1,5mm | m2 | 505.512 |  | 0 | CS ÚRS 2020 01 |  | základní |  | 0 | 0.0019 | 0.96047 | 0 | 0 | 32 | M | 2 |  |  |  | ROZPOCET |  |  |  |  | 0 | 0 | 0 | 0 | 0 | 1 | 0 | 16 | 1922495688
| VV |  | EF_01*1,1 |  | 464.203 | [12 empty] | VV | 2 | 2 | True | 0 | ROZPOCET
| VV |  | EF_02*1,1 |  | 41.309 | [12 empty] | VV | 2 | 2 | True | 0 | ROZPOCET
| VV |  | Součet |  | 505.512 | [12 empty] | VV | 2 | 4 | True | 1 | ROZPOCET
166 | K | 712391171 | Provedení povlakové krytiny střech plochých do 10° -ostatní práce provedení vrstvy textilní podkladní | m2 | 459.557 |  | 0 | CS ÚRS 2020 01 |  | základní |  | 0 | 0 | 0 | 0 | 0 | 16 | K | 2 |  |  |  | ROZPOCET |  |  |  |  | 0 | 0 | 0 | 0 | 0 | 1 | 0 | 16 | -154991020
| PSC |  | Poznámka k souboru cen: 1. Cenami -9095 až -9097 lze oceňovat jen tehdy, nepřesáhne-li součet plochy vodorovné a svislé izolační vrstvy 10 m2. 2. Cenou -9095 až -9097 nelze oceňovat opravy a údržbu povlakové krytiny. | [14 empty] | PSC | 2
| VV |  | 300g/m2 | [14 empty] | VV | 2 | 1 | True | 0 | ROZPOCET
| VV |  | EF_01 |  | 422.003 | [12 empty] | VV | 2 | 2 | True | 0 | ROZPOCET
| VV |  | EF_02 |  | 37.554 | [12 empty] | VV | 2 | 2 | True | 0 | ROZPOCET
| VV |  | Součet |  | 459.557 | [12 empty] | VV | 2 | 4 | True | 1 | ROZPOCET
167 | K | 712391172 | Provedení povlakové krytiny střech plochých do 10° -ostatní práce provedení vrstvy textilní ochranné | m2 | 459.557 |  | 0 | CS ÚRS 2020 01 |  | základní |  | 0 | 0 | 0 | 0 | 0 | 16 | K | 2 |  |  |  | ROZPOCET |  |  |  |  | 0 | 0 | 0 | 0 | 0 | 1 | 0 | 16 | 1297614283
| PSC |  | Poznámka k souboru cen: 1. Cenami -9095 až -9097 lze oceňovat jen tehdy, nepřesáhne-li součet plochy vodorovné a svislé izolační vrstvy 10 m2. 2. Cenou -9095 až -9097 nelze oceňovat opravy a údržbu povlakové krytiny. | [14 empty] | PSC | 2
| VV |  | 300g/m2 | [14 empty] | VV | 2 | 1 | True | 0 | ROZPOCET
| VV |  | EF_01 |  | 422.003 | [12 empty] | VV | 2 | 2 | True | 0 | ROZPOCET
| VV |  | EF_02 |  | 37.554 | [12 empty] | VV | 2 | 2 | True | 0 | ROZPOCET
| VV |  | Součet |  | 459.557 | [12 empty] | VV | 2 | 4 | True | 1 | ROZPOCET
168 | M | 69311068 | geotextilie netkaná separační, ochranná, filtrační, drenážní PP 300g/m2 | m2 | 965.069 |  | 0 | CS ÚRS 2020 01 |  | základní |  | 0 | 0.0003 | 0.28952 | 0 | 0 | 32 | M | 2 |  |  |  | ROZPOCET |  |  |  |  | 0 | 0 | 0 | 0 | 0 | 1 | 0 | 16 | -607994603
| VV |  | EF_01*2*1,05 |  | 886.206 | [12 empty] | VV | 2 | 2 | True | 0 | ROZPOCET
| VV |  | EF_02*2*1,05 |  | 78.863 | [12 empty] | VV | 2 | 2 | True | 0 | ROZPOCET
| VV |  | Součet |  | 965.069 | [12 empty] | VV | 2 | 4 | True | 1 | ROZPOCET
169 | K | 998712102 | Přesun hmot pro povlakové krytiny stanovený z hmotnosti přesunovaného materiálu vodorovná dopravní vzdálenost do 50 m v objektech výšky přes 6 do 12 m | t | 4.382 |  | 0 | CS ÚRS 2020 01 |  | základní |  | 0 | 0 | 0 | 0 | 0 | 16 | K | 2 |  |  |  | ROZPOCET |  |  |  |  | 0 | 0 | 0 | 0 | 0 | 1 | 0 | 16 | 79269368
| PSC |  | Poznámka k souboru cen: 1. Ceny pro přesun hmot stanovený z hmotnosti přesunovaného materiálu se používají tehdy, pokud je možné určit hmotnost za celý stavební díl. Do této hmotnosti se započítává i hmotnost materiálů oceňovaných ve specifikaci. 2. Pokud nelze jednoznačně stanovit hmotnost přesunovaných materiálů, lze pro výpočet přesunu hmot použít orientačně procentní sazbu. Touto sazbou se vynásobí rozpočtové náklady za celý stavební díl včetně nákladů na materiál ve specifikacích. 3. Příplatek k cenám -2181 pro přesun prováděný bez použití mechanizace, tj. za ztížených podmínek, lze použít pouze pro hmotnost materiálu, která se tímto způsobem skutečně přemísťuje. | [14 empty] | PSC | 2
| D | 713 | Izolace tepelné |  |  |  | 0 |  |  |  |  | 0 |  | 10.1391 |  | 0 | 2 | D | 1 |  |  |  | ROZPOCET | [10 empty] | 0
170 | K | 713121111 | Montáž tepelné izolace podlah rohožemi, pásy, deskami, dílci, bloky (izolační materiál ve specifikaci) kladenými volně jednovrstvá | m2 | 275.83 |  | 0 | CS ÚRS 2020 01 |  | základní |  | 0 | 0 | 0 | 0 | 0 | 4 | K | 2 |  |  |  | ROZPOCET |  |  |  |  | 0 | 0 | 0 | 0 | 0 | 1 | 0 | 4 | 1703837529
| PSC |  | Poznámka k souboru cen: 1. Množství tepelné izolace podlah okrajovými pásky k ceně -1211 se určuje v m projektované délky obložení (bez přesahů) na obvodu podlahy. | [14 empty] | PSC | 2
| VV |  | kročejová 30mm | [14 empty] | VV | 2 | 1 | True | 0 | ROZPOCET
| VV |  | IF_02 |  | 50.9 | [12 empty] | VV | 2 | 2 | True | 0 | ROZPOCET
| VV |  | IF_03 |  | 44.672 | [12 empty] | VV | 2 | 2 | True | 0 | ROZPOCET
| VV |  | IF_03a |  | 6.528 | [12 empty] | VV | 2 | 2 | True | 0 | ROZPOCET
| VV |  | IF_04 |  | 77.12 | [12 empty] | VV | 2 | 2 | True | 0 | ROZPOCET
| VV |  | IF_07 |  | 96.61 | [12 empty] | VV | 2 | 2 | True | 0 | ROZPOCET
| VV |  | Součet |  | 275.83 | [12 empty] | VV | 2 | 4 | True | 1 | ROZPOCET
171 | M | 63151481 | deska tepelně izolační minerální plovoucích podlah λ=0,038-0,039 tl 30mm | m2 | 283.889 |  | 0 | CS ÚRS 2020 01 |  | základní |  | 0 | 0.0039 | 1.1072 | 0 | 0 | 8 | M | 2 |  |  |  | ROZPOCET |  |  |  |  | 0 | 0 | 0 | 0 | 0 | 1 | 0 | 4 | -942708230
| VV |  | 270,37*1,05 |  | 283.889 | [12 empty] | VV | 2 | 2 | True | 1 | ROZPOCET
172 | K | 713121121 | Montáž tepelné izolace podlah rohožemi, pásy, deskami, dílci, bloky (izolační materiál ve specifikaci) kladenými volně dvouvrstvá | m2 | 555.007 |  | 0 | CS ÚRS 2020 01 |  | základní |  | 0 | 0 | 0 | 0 | 0 | 16 | K | 2 |  |  |  | ROZPOCET |  |  |  |  | 0 | 0 | 0 | 0 | 0 | 1 | 0 | 16 | 966743754
| PSC |  | Poznámka k souboru cen: 1. Množství tepelné izolace podlah okrajovými pásky k ceně -1211 se určuje v m projektované délky obložení (bez přesahů) na obvodu podlahy. | [14 empty] | PSC | 2
| VV |  | XPS 100mm pod základovou desku s přesahem 100mm | [14 empty] | VV | 2 | 1 | True | 0 | ROZPOCET
| VV |  | pod halou | [14 empty] | VV | 2 | 1 | True | 0 | ROZPOCET
| VV |  | (16,79+0,1*2)*(27,87+0,1*2) |  | 476.909 | [12 empty] | VV | 2 | 2 | True | 0 | ROZPOCET
| VV |  | -(2,22+0,1*2)*(1,72+0,1*2) |  | -4.646 | [12 empty] | VV | 2 | 2 | True | 0 | ROZPOCET
| VV |  | pod krčkem | [14 empty] | VV | 2 | 1 | True | 0 | ROZPOCET
| VV |  | (3,14+0,1*2)*(0,54+1,39)/2 |  | 3.223 | [12 empty] | VV | 2 | 2 | True | 0 | ROZPOCET
| VV |  | (2,79+0,1*2)*(11,07+9,74)/2 |  | 31.111 | [12 empty] | VV | 2 | 2 | True | 0 | ROZPOCET
| VV |  | (4,4+0,1*2)*0,7 |  | 3.22 | [12 empty] | VV | 2 | 2 | True | 0 | ROZPOCET
| VV |  | pod výtahem | [14 empty] | VV | 2 | 1 | True | 0 | ROZPOCET
| VV |  | (1,72+0,3*2+0,1*2)*(2,23+0,3*2+0,1*2) |  | 7.636 | [12 empty] | VV | 2 | 2 | True | 0 | ROZPOCET
| VV |  | nad krčkem | [14 empty] | VV | 2 | 1 | True | 0 | ROZPOCET
| VV |  | EF_02 |  | 37.554 | [12 empty] | VV | 2 | 2 | True | 0 | ROZPOCET
| VV |  | Součet |  | 555.007 | [12 empty] | VV | 2 | 4 | True | 1 | ROZPOCET
173 | K | 713131145 | Montáž tepelné izolace stěn rohožemi, pásy, deskami, dílci, bloky (izolační materiál ve specifikaci) lepením bodově | m2 | 606.215 |  | 0 | CS ÚRS 2020 01 |  | základní |  | 0 | 0.003 | 1.8186 | 0 | 0 | 16 | K | 2 |  |  |  | ROZPOCET |  |  |  |  | 0 | 0 | 0 | 0 | 0 | 1 | 0 | 16 | -1245649815
| PSC |  | Poznámka k souboru cen: 1. Položky Montáž tepelných izolací stěn lze použít i pro ocenění montáže svislých tepelných izolací základových konstrukcí (základové pásy, desky apod.). 2. V cenách -1161 až -1167 nejsou započteny náklady na podkladní rošt a olištování zdí; tyto se oceňují pro kovový rošt cenami souboru 763 12-16 katalogu 763 - Konstrukce suché výstavby nebo pro dřevěný rošt cenami souboru 766 41-72 katalogu 766 – Konstrukce truhlářské. | [14 empty] | PSC | 2
| VV |  | EW_01 |  | 606.215 | [12 empty] | VV | 2 | 2 | True | 1 | ROZPOCET
174 | M | 28376385 | deska z polystyrénu XPS, hrana rovná, polo či pero drážka a hladký povrch λ=0,034 | m3 | 120.911 |  | 0 | CS ÚRS 2020 01 |  | základní |  | 0 | 0.03 | 3.6273 | 0 | 0 | 32 | M | 2 |  |  |  | ROZPOCET |  |  |  |  | 0 | 0 | 0 | 0 | 0 | 1 | 0 | 16 | 1863792539
| VV |  | vodorovně | [14 empty] | VV | 2 | 1 | True | 0 | ROZPOCET
| VV |  | 555,007*0,1*1,05 |  | 58.276 | [12 empty] | VV | 2 | 2 | True | 0 | ROZPOCET
| VV |  | svisle | [14 empty] | VV | 2 | 1 | True | 0 | ROZPOCET
| VV |  | 596,525*0,1*1,05 |  | 62.635 | [12 empty] | VV | 2 | 2 | True | 0 | ROZPOCET
| VV |  | Součet |  | 120.911 | [12 empty] | VV | 2 | 4 | True | 1 | ROZPOCET
175 | K | 713141153 | Montáž tepelné izolace střech plochých rohožemi, pásy, deskami, dílci, bloky (izolační materiál ve specifikaci) kladenými volně třívrstvá | m2 | 422.003 |  | 0 | CS ÚRS 2020 01 |  | základní |  | 0 | 0 | 0 | 0 | 0 | 16 | K | 2 |  |  |  | ROZPOCET |  |  |  |  | 0 | 0 | 0 | 0 | 0 | 1 | 0 | 16 | 2103436802
| PSC |  | Poznámka k souboru cen: 1. Množství tepelné izolace střech plochých atikovými pásky k ceně -1211 se určuje v m projektované délky obložení (bez přesahů) na obvodu ploché střechy. 2. Množství jednotek tepelné izolace střech plochých spádovými klíny k cenám -1311 až -1335 se určuje v m2 půdorysné projektované vyspádované plochy střechy. 3. V cenách -1221 až -1262 jsou započteny náklady na montáž a dodávku kotevních šroubů. 4. V cenách -1221 až -1262 nejsou započteny náklady na položení tepelné izolace; tyto se oceňují cenami -1111 až - 1151 tohoto souboru cen. 5. Ceny -1381 až -1396 lze použít pro montáž izolace do 1000mm. V případě vyšších střešních konstrukcí se pro izolace stěn použijí položky souboru cen 713 13-11 Montáž tepelné izolace stěn tohoto katalogu. | [14 empty] | PSC | 2
| VV |  | spádové klíny EPS200S | [14 empty] | VV | 2 | 1 | True | 0 | ROZPOCET
| VV |  | EF_01 |  | 422.003 | [12 empty] | VV | 2 | 2 | True | 1 | ROZPOCET
176 | M | 28376143 | klín izolační z pěnového polystyrenu EPS 200 spádový | m3 | 106.767 |  | 0 | CS ÚRS 2020 01 |  | základní |  | 0 | 0.03 | 3.203 | 0 | 0 | 32 | M | 2 |  |  |  | ROZPOCET |  |  |  |  | 0 | 0 | 0 | 0 | 0 | 1 | 0 | 16 | -1508493837
| VV |  | do JC promítnout nižší náklady i na rovné desky | [14 empty] | VV | 2 | 1 | True | 0 | ROZPOCET
| VV |  | EF_01*(0,2+0,26)/2*1,1 |  | 106.767 | [12 empty] | VV | 2 | 2 | True | 1 | ROZPOCET
177 | K | 713191132 | Montáž tepelné izolace stavebních konstrukcí - doplňky a konstrukční součásti podlah, stropů vrchem nebo střech překrytím fólií separační z PE | m2 | 870.394 |  | 0 | CS ÚRS 2020 01 |  | základní |  | 0 | 0 | 0 | 0 | 0 | 4 | K | 2 |  |  |  | ROZPOCET |  |  |  |  | 0 | 0 | 0 | 0 | 0 | 1 | 0 | 4 | 1480313484
| VV |  | 10% na vytažení na svislé kce a detaily | [14 empty] | VV | 2 | 1 | True | 0 | ROZPOCET
| VV |  | IF_02*1,1 |  | 55.99 | [12 empty] | VV | 2 | 2 | True | 0 | ROZPOCET
| VV |  | IF_03*1,1 |  | 49.139 | [12 empty] | VV | 2 | 2 | True | 0 | ROZPOCET
| VV |  | IF_03a*1,1 |  | 7.181 | [12 empty] | VV | 2 | 2 | True | 0 | ROZPOCET
| VV |  | IF_04*1,1 |  | 84.832 | [12 empty] | VV | 2 | 2 | True | 0 | ROZPOCET
| VV |  | IF_07*1,1 |  | 106.271 | [12 empty] | VV | 2 | 2 | True | 0 | ROZPOCET
| VV |  | Mezisoučet |  | 303.413 | [12 empty] | VV | 2 | 3 | True | 0 | ROZPOCET
| VV |  | na tepelnou izolaci pod základovou deskou | [14 empty] | VV | 2 | 1 | True | 0 | ROZPOCET
| VV |  | izol_V |  | 566.981 | [12 empty] | VV | 2 | 2 | True | 0 | ROZPOCET
| VV |  | Mezisoučet |  | 566.981 | [12 empty] | VV | 2 | 3 | True | 0 | ROZPOCET
| VV |  | Součet |  | 870.394 | [12 empty] | VV | 2 | 4 | True | 1 | ROZPOCET
178 | M | 28329042 | fólie PE separační či ochranná tl 0,2mm | m2 | 957.433 |  | 0 | CS ÚRS 2020 01 |  | základní |  | 0 | 0.0004 | 0.38297 | 0 | 0 | 8 | M | 2 |  |  |  | ROZPOCET |  |  |  |  | 0 | 0 | 0 | 0 | 0 | 1 | 0 | 4 | 1806495327
| VV |  | IF_02*1,1*1,1 |  | 61.589 | [12 empty] | VV | 2 | 2 | True | 0 | ROZPOCET
| VV |  | IF_03*1,1*1,1 |  | 54.053 | [12 empty] | VV | 2 | 2 | True | 0 | ROZPOCET
| VV |  | IF_03a*1,1*1,1 |  | 7.899 | [12 empty] | VV | 2 | 2 | True | 0 | ROZPOCET
| VV |  | IF_04*1,1*1,1 |  | 93.315 | [12 empty] | VV | 2 | 2 | True | 0 | ROZPOCET
| VV |  | IF_07*1,1*1,1 |  | 116.898 | [12 empty] | VV | 2 | 2 | True | 0 | ROZPOCET
| VV |  | izol_V*1,1 |  | 623.679 | [12 empty] | VV | 2 | 2 | True | 0 | ROZPOCET
| VV |  | Součet |  | 957.433 | [12 empty] | VV | 2 | 4 | True | 1 | ROZPOCET
179 | K | 998713102 | Přesun hmot pro izolace tepelné stanovený z hmotnosti přesunovaného materiálu vodorovná dopravní vzdálenost do 50 m v objektech výšky přes 6 m do 12 m | t | 8.649 |  | 0 | CS ÚRS 2020 01 |  | základní |  | 0 | 0 | 0 | 0 | 0 | 16 | K | 2 |  |  |  | ROZPOCET |  |  |  |  | 0 | 0 | 0 | 0 | 0 | 1 | 0 | 16 | 1812967269
| PSC |  | Poznámka k souboru cen: 1. Ceny pro přesun hmot stanovený z hmotnosti přesunovaného materiálu se používají tehdy, pokud je možné určit hmotnost za celý stavební díl. Do této hmotnosti se započítává i hmotnost materiálů oceňovaných ve specifikaci. 2. Pokud nelze jednoznačně stanovit hmotnost přesunovaných materiálů, lze pro výpočet přesunu hmot použít orientačně procentní sazbu. Touto sazbou se vynásobí rozpočtové náklady za celý stavební díl včetně nákladů na materiál ve specifikacích. 3. Příplatek k cenám -3181 pro přesun prováděný bez použití mechanizace, tj. za ztížených podmínek, lze použít pouze pro hmotnost materiálu, která se tímto způsobem skutečně přemísťuje. | [14 empty] | PSC | 2
| D | 763 | Konstrukce suché výstavby |  |  |  | 0 |  |  |  |  | 0 |  | 18.8792 |  | 0 | 2 | D | 1 |  |  |  | ROZPOCET | [10 empty] | 0
180 | K | 763111411 | Příčka ze sádrokartonových desek s nosnou konstrukcí z jednoduchých ocelových profilů UW, CW dvojitě opláštěná deskami standardními A tl. 2 x 12,5 mm s izolací, EI 60, příčka tl. 100 mm, profil 50, Rw do 51 dB | m2 | -6.93 |  | 0 | CS ÚRS 2020 01 |  | základní |  | 0 | 0.04428 | -0.30686 | 0 | 0 | 16 | K | 2 |  |  |  | ROZPOCET |  |  |  |  | 0 | 0 | 0 | 0 | 0 | 1 | 0 | 16 | -420178308
| PSC |  | Poznámka k souboru cen: 1. V cenách jsou započteny i náklady na tmelení a výztužnou pásku. 2. V cenách nejsou započteny náklady na základní penetrační nátěr; tyto se oceňují cenou cenou -1717. 3. Cena -1611 Montáž nosné konstrukce je stanovena pro m2 plochy příčky. 4. Ceny -1621 až -1627 Montáž desek, -1717 Penetrační nátěr, -1718 Úprava spar separační páskou a -1771, -1772 Příplatek za rovinnost jsou stanoveny pro obě strany příčky. Tyto úpravy prováděné pouze na jedné straně příčky se oceňují cenami souboru cen 763 12-17 pro předsazené stěny. 5. V ceně -1611 nejsou započteny náklady na profily; tyto se oceňují ve specifikaci. 6. V cenách -1621 až -1627 nejsou započteny náklady na desky; tato dodávka se oceňuje ve specifikaci. | [14 empty] | PSC | 2
| VV |  | přesná specifikace dle SDK.08 (nejbližší ceníková položka) | [14 empty] | VV | 2 | 1 | True | 0 | ROZPOCET
| VV |  | m203 | [14 empty] | VV | 2 | 1 | True | 0 | ROZPOCET
| VV |  | 2,7*2,35-1,8*2,1 |  | 2.565 | [12 empty] | VV | 2 | 2 | True | 0 | ROZPOCET
| VV |  | m101,102,103 | [14 empty] | VV | 2 | 1 | True | 0 | ROZPOCET
| VV |  | (3,17+1,22)*(7,55+3,02*2-0,47*3+0,6) |  | 56.104 | [12 empty] | VV | 2 | 2 | True | 0 | ROZPOCET
| VV |  | -1,1*2,1-2,2*2,1 |  | -6.93 | [12 empty] | VV | 2 | 2 | True | 1 | ROZPOCET
181 | K | 763111417 | Příčka ze sádrokartonových desek s nosnou konstrukcí z jednoduchých ocelových profilů UW, CW dvojitě opláštěná deskami standardními A tl. 2 x 12,5 mm s izolací, EI 60, příčka tl. 150 mm, profil 100, Rw do 56 dB | m2 | 17.077 |  | 0 | CS ÚRS 2020 01 |  | základní |  | 0 | 0.0457 | 0.78042 | 0 | 0 | 16 | K | 2 |  |  |  | ROZPOCET |  |  |  |  | 0 | 0 | 0 | 0 | 0 | 1 | 0 | 16 | -1176539751
| PSC |  | Poznámka k souboru cen: 1. V cenách jsou započteny i náklady na tmelení a výztužnou pásku. 2. V cenách nejsou započteny náklady na základní penetrační nátěr; tyto se oceňují cenou cenou -1717. 3. Cena -1611 Montáž nosné konstrukce je stanovena pro m2 plochy příčky. 4. Ceny -1621 až -1627 Montáž desek, -1717 Penetrační nátěr, -1718 Úprava spar separační páskou a -1771, -1772 Příplatek za rovinnost jsou stanoveny pro obě strany příčky. Tyto úpravy prováděné pouze na jedné straně příčky se oceňují cenami souboru cen 763 12-17 pro předsazené stěny. 5. V ceně -1611 nejsou započteny náklady na profily; tyto se oceňují ve specifikaci. 6. V cenách -1621 až -1627 nejsou započteny náklady na desky; tato dodávka se oceňuje ve specifikaci. | [14 empty] | PSC | 2
| VV |  | přesná specifikace dle SDK.09 (nejbližší ceníková položka) | [14 empty] | VV | 2 | 1 | True | 0 | ROZPOCET
| VV |  | m202+209 | [14 empty] | VV | 2 | 1 | True | 0 | ROZPOCET
| VV |  | 2,87*4,3-1,8*2,1 |  | 8.561 | [12 empty] | VV | 2 | 2 | True | 0 | ROZPOCET
| VV |  | m218 | [14 empty] | VV | 2 | 1 | True | 0 | ROZPOCET
| VV |  | 2,82*3,02 |  | 8.516 | [12 empty] | VV | 2 | 2 | True | 0 | ROZPOCET
| VV |  | Součet |  | 17.077 | [12 empty] | VV | 2 | 4 | True | 1 | ROZPOCET
182 | K | 763111431 | Příčka ze sádrokartonových desek s nosnou konstrukcí z jednoduchých ocelových profilů UW, CW dvojitě opláštěná deskami impregnovanými H2 tl. 2 x 12,5 mm EI 60, příčka tl. 100 mm, profil 50, s izolací, Rw do 51 dB | m2 | 36.472 |  | 0 | CS ÚRS 2020 01 |  | základní |  | 0 | 0.04554 | 1.6609 | 0 | 0 | 16 | K | 2 |  |  |  | ROZPOCET |  |  |  |  | 0 | 0 | 0 | 0 | 0 | 1 | 0 | 16 | -1674285538
| PSC |  | Poznámka k souboru cen: 1. V cenách jsou započteny i náklady na tmelení a výztužnou pásku. 2. V cenách nejsou započteny náklady na základní penetrační nátěr; tyto se oceňují cenou cenou -1717. 3. Cena -1611 Montáž nosné konstrukce je stanovena pro m2 plochy příčky. 4. Ceny -1621 až -1627 Montáž desek, -1717 Penetrační nátěr, -1718 Úprava spar separační páskou a -1771, -1772 Příplatek za rovinnost jsou stanoveny pro obě strany příčky. Tyto úpravy prováděné pouze na jedné straně příčky se oceňují cenami souboru cen 763 12-17 pro předsazené stěny. 5. V ceně -1611 nejsou započteny náklady na profily; tyto se oceňují ve specifikaci. 6. V cenách -1621 až -1627 nejsou započteny náklady na desky; tato dodávka se oceňuje ve specifikaci. | [14 empty] | PSC | 2
| VV |  | přesná specifikace dle SDK.02,03 (nejbližší ceníková položka) | [14 empty] | VV | 2 | 1 | True | 0 | ROZPOCET
| VV |  | SDK.02 | [14 empty] | VV | 2 | 1 | True | 0 | ROZPOCET
| VV |  | m212 | [14 empty] | VV | 2 | 1 | True | 0 | ROZPOCET
| VV |  | 2,82*(3,5+1,02)-0,7*2,1*2 |  | 9.806 | [12 empty] | VV | 2 | 2 | True | 0 | ROZPOCET
| VV |  | m214 | [14 empty] | VV | 2 | 1 | True | 0 | ROZPOCET
| VV |  | 2,82*(3,5+1,02-0,22)-0,7*2,1*2 |  | 9.186 | [12 empty] | VV | 2 | 2 | True | 0 | ROZPOCET
| VV |  | Mezisoučet |  | 18.992 | [12 empty] | VV | 2 | 3 | True | 0 | ROZPOCET
| VV |  | SDK.03 | [14 empty] | VV | 2 | 1 | True | 0 | ROZPOCET
| VV |  | m212,214 | [14 empty] | VV | 2 | 1 | True | 0 | ROZPOCET
| VV |  | 2,82*1,82*2-0,8*2,1 |  | 8.585 | [12 empty] | VV | 2 | 2 | True | 0 | ROZPOCET
| VV |  | m202 | [14 empty] | VV | 2 | 1 | True | 0 | ROZPOCET
| VV |  | 2,82*(2,55+1,2)-0,8*2,1 |  | 8.895 | [12 empty] | VV | 2 | 2 | True | 0 | ROZPOCET
| VV |  | Mezisoučet |  | 17.48 | [12 empty] | VV | 2 | 3 | True | 0 | ROZPOCET
| VV |  | Součet |  | 36.472 | [12 empty] | VV | 2 | 4 | True | 1 | ROZPOCET
183 | K | 763111437 | Příčka ze sádrokartonových desek s nosnou konstrukcí z jednoduchých ocelových profilů UW, CW dvojitě opláštěná deskami impregnovanými H2 tl. 2 x 12,5 mm EI 60, příčka tl. 150 mm, profil 100, s izolací, Rw do 56 dB | m2 | 3.696 |  | 0 | CS ÚRS 2020 01 |  | základní |  | 0 | 0.04696 | 0.17356 | 0 | 0 | 16 | K | 2 |  |  |  | ROZPOCET |  |  |  |  | 0 | 0 | 0 | 0 | 0 | 1 | 0 | 16 | 1640377790
| PSC |  | Poznámka k souboru cen: 1. V cenách jsou započteny i náklady na tmelení a výztužnou pásku. 2. V cenách nejsou započteny náklady na základní penetrační nátěr; tyto se oceňují cenou cenou -1717. 3. Cena -1611 Montáž nosné konstrukce je stanovena pro m2 plochy příčky. 4. Ceny -1621 až -1627 Montáž desek, -1717 Penetrační nátěr, -1718 Úprava spar separační páskou a -1771, -1772 Příplatek za rovinnost jsou stanoveny pro obě strany příčky. Tyto úpravy prováděné pouze na jedné straně příčky se oceňují cenami souboru cen 763 12-17 pro předsazené stěny. 5. V ceně -1611 nejsou započteny náklady na profily; tyto se oceňují ve specifikaci. 6. V cenách -1621 až -1627 nejsou započteny náklady na desky; tato dodávka se oceňuje ve specifikaci. | [14 empty] | PSC | 2
| VV |  | přesná specifikace dle SDK.10 (nejbližší ceníková položka) | [14 empty] | VV | 2 | 1 | True | 0 | ROZPOCET
| VV |  | m210 | [14 empty] | VV | 2 | 1 | True | 0 | ROZPOCET
| VV |  | 2,87*(1,49+0,16)-0,8*1,3 |  | 3.696 | [12 empty] | VV | 2 | 2 | True | 1 | ROZPOCET
184 | K | 763113341 | Příčka instalační ze sádrokartonových desek s nosnou konstrukcí ze zdvojených ocelových profilů UW, CW s mezerou, CW profily navzájem spojeny páskem sádry dvojitě opláštěná deskami impregnovanými H2 tl. 2 x 12,5 mm s izolací, EI 60, Rw do 54 dB, příčka t | m2 | 22.475 |  | 0 | CS ÚRS 2020 01 |  | základní |  | 0 | 0.04832 | 1.086 | 0 | 0 | 16 | K | 2 |  |  |  | ROZPOCET |  |  |  |  | 0 | 0 | 0 | 0 | 0 | 1 | 0 | 16 | 1932459588
| PSC |  | Poznámka k souboru cen: 1. V cenách jsou započteny i náklady na tmelení a výztužnou pásku. 2. V cenách nejsou započteny náklady na základní penetrační nátěr; tyto se oceňují cenou 763 11-1717. 3. Cena -3611 Montáž nosné konstrukce je stanovena pro m2 plochy instalační příčky. 4. Cena -3621 Montáž desek je stanovena pro obě strany instalační příčky. 5. V ceně -3611 nejsou započteny náklady na profily; tyto se oceňují ve specifikaci. 6. V ceně -3621 nejsou započteny náklady na desky; tato dodávka se oceňuje ve specifikaci. 7. Ostatní konstrukce a práce a příplatky u instalačních příček se oceňují cenami 763 11-17.. pro příčky ze sádrokartonových desek. | [14 empty] | PSC | 2
| VV |  | přesná specifikace dle SDK.04 (nejbližší ceníková položka) | [14 empty] | VV | 2 | 1 | True | 0 | ROZPOCET
| VV |  | m212 | [14 empty] | VV | 2 | 1 | True | 0 | ROZPOCET
| VV |  | 2,82*(3,87-1,82) |  | 5.781 | [12 empty] | VV | 2 | 2 | True | 0 | ROZPOCET
| VV |  | m214 | [14 empty] | VV | 2 | 1 | True | 0 | ROZPOCET
| VV |  | 2,82*(3,87*2-1,82) |  | 16.694 | [12 empty] | VV | 2 | 2 | True | 0 | ROZPOCET
| VV |  | Součet |  | 22.475 | [12 empty] | VV | 2 | 4 | True | 1 | ROZPOCET
185 | K | 763121466 | Stěna předsazená ze sádrokartonových desek s nosnou konstrukcí z ocelových profilů CW, UW dvojitě opláštěná deskami protipožárními impregnovanými DFH2 tl. 2 x 12,5 mm s izolací, EI 45, stěna tl. 100 mm, profil 75 | m2 | 21.726 |  | 0 | CS ÚRS 2020 01 |  | základní |  | 0 | 0.0279 | 0.60616 | 0 | 0 | 16 | K | 2 |  |  |  | ROZPOCET |  |  |  |  | 0 | 0 | 0 | 0 | 0 | 1 | 0 | 16 | -1028127758
| PSC |  | Poznámka k souboru cen: 1. V cenách jsou započteny i náklady na tmelení a výztužnou pásku. 2. V cenách nejsou započteny náklady na základní penetrační nátěr; tyto se oceňují cenou 763 12-1714. 3. Ceny pro předsazené stěny lepené celoplošně jsou určeny pro lepení na rovný podklad, lepené na bochánky jsou určeny pro podklad o nerovnosti do 20 mm. 4. Ceny -1611 a -1612 Montáž nosné konstrukce je stanoveny pro m2 plochy předsazené stěny. 5. V ceně -1611 a -1612 nejsou započteny náklady na profily; tyto se oceňují ve specifikaci. 6. V cenách -1621 až -1641 Montáž desek nejsou započteny náklady na desky; tato dodávka se oceňuje ve specifikaci. 7. Ostatní konstrukce a práce a příplatky, neuvedené v tomto souboru cen, se oceňují cenami 763 11-17.. pro příčky ze sádrokartonových desek. | [14 empty] | PSC | 2
| VV |  | přesná specifikace dle SDK.05,06 (nejbližší ceníková položka) | [14 empty] | VV | 2 | 1 | True | 0 | ROZPOCET
| VV |  | SDK.05 | [14 empty] | VV | 2 | 1 | True | 0 | ROZPOCET
| VV |  | m202+210 | [14 empty] | VV | 2 | 1 | True | 0 | ROZPOCET
| VV |  | 2,87*(2,05+1,49) |  | 10.16 | [12 empty] | VV | 2 | 2 | True | 0 | ROZPOCET
| VV |  | m213 | [14 empty] | VV | 2 | 1 | True | 0 | ROZPOCET
| VV |  | 2,87*0,4 |  | 1.148 | [12 empty] | VV | 2 | 2 | True | 0 | ROZPOCET
| VV |  | m216 | [14 empty] | VV | 2 | 1 | True | 0 | ROZPOCET
| VV |  | 2,87*0,56 |  | 1.607 | [12 empty] | VV | 2 | 2 | True | 0 | ROZPOCET
| VV |  | Mezisoučet |  | 12.915 | [12 empty] | VV | 2 | 3 | True | 0 | ROZPOCET
| VV |  | SDK.06 | [14 empty] | VV | 2 | 1 | True | 0 | ROZPOCET
| VV |  | m211 | [14 empty] | VV | 2 | 1 | True | 0 | ROZPOCET
| VV |  | 2,87*(3,87-0,95+0,15) |  | 8.811 | [12 empty] | VV | 2 | 2 | True | 0 | ROZPOCET
| VV |  | Mezisoučet |  | 8.811 | [12 empty] | VV | 2 | 3 | True | 0 | ROZPOCET
| VV |  | Součet |  | 21.726 | [12 empty] | VV | 2 | 4 | True | 1 | ROZPOCET
186 | K | 763122421 | Stěna šachtová ze sádrokartonových desek s nosnou konstrukcí z ocelových profilů CW, UW dvojitě opláštěná deskami protipožárními impregnovanými DFH2 tl. 2 x 12,5 mm bez izolace, EI 30, stěna tl. 75 mm, profil 50 | m2 | 56.308 |  | 0 | CS ÚRS 2020 01 |  | základní |  | 0 | 0.02467 | 1.3891 | 0 | 0 | 16 | K | 2 |  |  |  | ROZPOCET |  |  |  |  | 0 | 0 | 0 | 0 | 0 | 1 | 0 | 16 | 1122978234
| PSC |  | Poznámka k souboru cen: 1. V cenách jsou započteny i náklady na tmelení a výztužnou pásku. 2. V cenách nejsou započteny náklady na základní penetrační nátěr; tyto se oceňují cenou 763 12-1714. 3. Ceny -2611 a -2612 Montáž nosné konstrukce je stanoveny pro m2 plochy šachtové stěny. 4. V cenách -2611 a -2612 nejsou započteny náklady na profily; tyto se oceňují ve specifikaci. 5. V cenách -2621 až -2625 Montáž desek nejsou započteny náklady na desky; tato dodávka se oceňuje ve specifikaci. 6. Ostatní konstrukce a práce a příplatky u šachtových stěn se oceňují cenami 763 12-17 pro předsazené stěny ze sádrokartonových desek nebo 763 11-17.. pro příčky ze sádrokartonových desek. | [14 empty] | PSC | 2
| VV |  | 1x RB+ 1xRBI + TI (přesná specifikace dle PD SDK.01 a SDK.07) | [14 empty] | VV | 2 | 1 | True | 0 | ROZPOCET
| VV |  | SDK.01 | [14 empty] | VV | 2 | 1 | True | 0 | ROZPOCET
| VV |  | m212 | [14 empty] | VV | 2 | 1 | True | 0 | ROZPOCET
| VV |  | 2,87*3,87 |  | 11.107 | [12 empty] | VV | 2 | 2 | True | 0 | ROZPOCET
| VV |  | m209 | [14 empty] | VV | 2 | 1 | True | 0 | ROZPOCET
| VV |  | 1,72*1,1 |  | 1.892 | [12 empty] | VV | 2 | 2 | True | 0 | ROZPOCET
| VV |  | m203 (nad instal. prostorem viz řez E) | [14 empty] | VV | 2 | 1 | True | 0 | ROZPOCET
| VV |  | 0,5*(0,66+11,1+0,59) |  | 6.175 | [12 empty] | VV | 2 | 2 | True | 0 | ROZPOCET
| VV |  | Mezisoučet |  | 19.174 | [12 empty] | VV | 2 | 3 | True | 0 | ROZPOCET
| VV |  | SDK.07 | [14 empty] | VV | 2 | 1 | True | 0 | ROZPOCET
| VV |  | m203 | [14 empty] | VV | 2 | 1 | True | 0 | ROZPOCET
| VV |  | 2,2*(1,12+10,4+0,65) |  | 26.774 | [12 empty] | VV | 2 | 2 | True | 0 | ROZPOCET
| VV |  | m102 | [14 empty] | VV | 2 | 1 | True | 0 | ROZPOCET
| VV |  | (3,17+1,22)*(0,9+0,28)*2 |  | 10.36 | [12 empty] | VV | 2 | 2 | True | 0 | ROZPOCET
| VV |  | Mezisoučet |  | 37.134 | [12 empty] | VV | 2 | 3 | True | 0 | ROZPOCET
| VV |  | Součet |  | 56.308 | [12 empty] | VV | 2 | 4 | True | 1 | ROZPOCET
187 | K | 763131551 | Podhled ze sádrokartonových desek jednovrstvá zavěšená spodní konstrukce z ocelových profilů CD, UD jednoduše opláštěná deskou impregnovanou H2, tl. 12,5 mm, bez izolace | m2 | 26.996 |  | 0 | CS ÚRS 2020 01 |  | základní |  | 0 | 0.0118 | 0.31855 | 0 | 0 | 16 | K | 2 |  |  |  | ROZPOCET |  |  |  |  | 0 | 0 | 0 | 0 | 0 | 1 | 0 | 16 | -1186541598
| PSC |  | Poznámka k souboru cen: 1. V cenách jsou započteny i náklady na tmelení a výztužnou pásku. 2. V cenách nejsou započteny náklady na základní penetrační nátěr; tyto se oceňují cenou -1714. 3. Ceny -1612 až -1613 Montáž nosné konstrukce je stanoveny pro m2 plochy podhledu. 4. Vcenách -2612 a -2613 nejsou započteny náklady na profily; tyto se oceňují ve specifikaci. 5. V cenách -1621 až -1624 Montáž desek nejsou započteny náklady na desky; tato dodávka se oceňuje ve specifikaci. 6. V ceně -1763 Příplatek za průhyb nosného stropu přes 20 mm je započtena pouze montáž, atypický profil se oceňuje individuálně ve specifikaci. | [14 empty] | PSC | 2
| VV |  | IC_02 |  | 25.06 | [12 empty] | VV | 2 | 2 | True | 0 | ROZPOCET
| VV |  | čela k minerálnímu podhledu | [14 empty] | VV | 2 | 1 | True | 0 | ROZPOCET
| VV |  | "m211" (2,4-2,15)*3,87 |  | 0.968 | [12 empty] | VV | 2 | 2 | True | 0 | ROZPOCET
| VV |  | "m213" (2,4-2,15)*3,87 |  | 0.968 | [12 empty] | VV | 2 | 2 | True | 0 | ROZPOCET
| VV |  | Součet |  | 26.996 | [12 empty] | VV | 2 | 4 | True | 1 | ROZPOCET
188 | K | 763.01 | Příplatek k rozdílu ceníkové položky za impreg. SDK desky tl. 15mm (oproti 12,5mm) | m2 | 26.996 |  | 0 |  |  | základní |  | 0 | 0 | 0 | 0 | 0 | 16 | K | 2 |  |  |  | ROZPOCET |  |  |  |  | 0 | 0 | 0 | 0 | 0 | 1 | 0 | 16 | 1695370205
| VV |  | IC_02 |  | 25.06 | [12 empty] | VV | 2 | 2 | True | 0 | ROZPOCET
| VV |  | čela k minerálnímu podhledu | [14 empty] | VV | 2 | 1 | True | 0 | ROZPOCET
| VV |  | "m211" (2,4-2,15)*3,87 |  | 0.968 | [12 empty] | VV | 2 | 2 | True | 0 | ROZPOCET
| VV |  | "m213" (2,4-2,15)*3,87 |  | 0.968 | [12 empty] | VV | 2 | 2 | True | 0 | ROZPOCET
| VV |  | Součet |  | 26.996 | [12 empty] | VV | 2 | 4 | True | 1 | ROZPOCET
189 | K | 763131761 | Podhled ze sádrokartonových desek Příplatek k cenám za plochu do 3 m2 jednotlivě | m2 | 1.936 |  | 0 | CS ÚRS 2020 01 |  | základní |  | 0 | 0 | 0 | 0 | 0 | 16 | K | 2 |  |  |  | ROZPOCET |  |  |  |  | 0 | 0 | 0 | 0 | 0 | 1 | 0 | 16 | 284608081
| PSC |  | Poznámka k souboru cen: 1. V cenách jsou započteny i náklady na tmelení a výztužnou pásku. 2. V cenách nejsou započteny náklady na základní penetrační nátěr; tyto se oceňují cenou -1714. 3. Ceny -1612 až -1613 Montáž nosné konstrukce je stanoveny pro m2 plochy podhledu. 4. Vcenách -2612 a -2613 nejsou započteny náklady na profily; tyto se oceňují ve specifikaci. 5. V cenách -1621 až -1624 Montáž desek nejsou započteny náklady na desky; tato dodávka se oceňuje ve specifikaci. 6. V ceně -1763 Příplatek za průhyb nosného stropu přes 20 mm je započtena pouze montáž, atypický profil se oceňuje individuálně ve specifikaci. | [14 empty] | PSC | 2
| VV |  | čela k minerálnímu podhledu | [14 empty] | VV | 2 | 1 | True | 0 | ROZPOCET
| VV |  | "m211" (2,4-2,15)*3,87 |  | 0.968 | [12 empty] | VV | 2 | 2 | True | 0 | ROZPOCET
| VV |  | "m213" (2,4-2,15)*3,87 |  | 0.968 | [12 empty] | VV | 2 | 2 | True | 0 | ROZPOCET
| VV |  | Součet |  | 1.936 | [12 empty] | VV | 2 | 4 | True | 1 | ROZPOCET
190 | K | 763132121 | Podhled ze sádrokartonových desek – samostatný požární předěl dvouvrstvá nosná konstrukce z ocelových profilů CD, UD s oboustrannou požární odolností celoplošná izolace a CD profily vyplněny izolací o objemové hmotnosti 40 kg/m3 dvojitě opláštěná deskami protipožárními 2 x DF tl. 2 x 12,5 mm, TI tl. 40 mm 40 kg/m3, EI Z/S 45/60 | m2 | 4.933 |  | 0 | CS ÚRS 2020 01 |  | základní |  | 0 | 0.02706 | 0.13349 | 0 | 0 | 16 | K | 2 |  |  |  | ROZPOCET |  |  |  |  | 0 | 0 | 0 | 0 | 0 | 1 | 0 | 16 | -1478682478
| PSC |  | Poznámka k souboru cen: 1. V cenách jsou započteny i náklady na tmelení a výztužnou pásku. 2. V cenách nejsou započteny náklady na základní penetrační nátěr; tato práce se ocení cenou 763 13-1714. 3. Ceny -2612 a -2613 Montáž nosné konstrukce je stanoveny pro m2 plochy samostatného požárního předělu. 4. V cenách -2612 a -2613 nejsou započteny náklady na profily; tyto se oceňují ve specifikaci. 5. V cenách -2622 a -2626 Montáž desek nejsou započteny náklady na desky; tato dodávka se oceňuje ve specifikaci. 6. Ostatní konstrukce a práce a příplatky u samostatných požárních předělů se oceňují cenami 763 13-17.. pro podhled ze sádrokartonových desek. | [14 empty] | PSC | 2
| VV |  | zaklopení instalačního prostoru ve spoj. krčku | [14 empty] | VV | 2 | 1 | True | 0 | ROZPOCET
| VV |  | 0,65*0,66+0,32*9,7+1,25*1,12 |  | 4.933 | [12 empty] | VV | 2 | 2 | True | 1 | ROZPOCET
191 | K | 763431011 | Montáž podhledu minerálního včetně zavěšeného roštu polozapuštěného s panely vyjímatelnými, velikosti panelů do 0,36 m2 | m2 | 45.59 |  | 0 | CS ÚRS 2020 01 |  | základní |  | 0 | 0.00117 | 0.05334 | 0 | 0 | 16 | K | 2 |  |  |  | ROZPOCET |  |  |  |  | 0 | 0 | 0 | 0 | 0 | 1 | 0 | 16 | -1310518542
| PSC |  | Poznámka k souboru cen: 1. V cenách montáže podhledu -1001 až -1201 jsou započteny náklady na montáž a dodávku nosné konstrukce. 2. V cenách nejsou započteny náklady na dodávku panelů; jejich dodávka se oceňuje ve specifikaci. 3. Ostatní práce a konstrukce na minerálních podhledech lze ocenit cenami 763 13-17. . . | [14 empty] | PSC | 2
| VV |  | IC_01 |  | 45.59 | [12 empty] | VV | 2 | 2 | True | 1 | ROZPOCET
192 | M | 59036519 | deska podhledová minerální rovná bílá jemně texturovaná zvukově pohltivá tlumivá 15x600x600mm | m2 | 47.87 |  | 0 | CS ÚRS 2020 01 |  | základní |  | 0 | 0.0034 | 0.16276 | 0 | 0 | 32 | M | 2 |  |  |  | ROZPOCET |  |  |  |  | 0 | 0 | 0 | 0 | 0 | 1 | 0 | 16 | 572202880
| VV |  | IC_01*1,05 |  | 47.87 | [12 empty] | VV | 2 | 2 | True | 1 | ROZPOCET
193 | K | 763135701 | Montáž sádrokartonového podhledu Příplatek k cenám: za montáž jedné vrstvy zvukové izolace | m2 | 406.072 |  | 0 | CS ÚRS 2020 01 |  | základní |  | 0 | 0 | 0 | 0 | 0 | 16 | K | 2 |  |  |  | ROZPOCET |  |  |  |  | 0 | 0 | 0 | 0 | 0 | 1 | 0 | 16 | 1293378660
| PSC |  | Poznámka k souboru cen: 1. V cenách montáže podhledu -5001 až -5201 jsou započteny náklady na montáž a dodávku nosné konstrukce. 2. V cenách nejsou započteny náklady na dodávku desek, kazet, lamel; jejich dodávka se oceňuje ve specifikaci. 3. Ostatní práce a konstrukce na sádrokartonových podhledech lze ocenit cenami 763 13-17. . . | [14 empty] | PSC | 2
| VV |  | do JC promítnout montáž jak do podhledu, tak i do obkladu | [14 empty] | VV | 2 | 1 | True | 0 | ROZPOCET
| VV |  | vložení aku izolace 40mm | [14 empty] | VV | 2 | 1 | True | 0 | ROZPOCET
| VV |  | IC_03 |  | 319.072 | [12 empty] | VV | 2 | 2 | True | 0 | ROZPOCET
| VV |  | IW_04 |  | 87 | [12 empty] | VV | 2 | 2 | True | 0 | ROZPOCET
| VV |  | Součet |  | 406.072 | [12 empty] | VV | 2 | 4 | True | 1 | ROZPOCET
194 | M | 63148100 | deska tepelně izolační minerální univerzální λ=0,038-0,039 tl 40mm | m2 | 335.026 |  | 0 | CS ÚRS 2020 01 |  | základní |  | 0 | 0.0014 | 0.46904 | 0 | 0 | 32 | M | 2 |  |  |  | ROZPOCET |  |  |  |  | 0 | 0 | 0 | 0 | 0 | 1 | 0 | 16 | -1680964378
| VV |  | IC_03*1,05 |  | 335.026 | [12 empty] | VV | 2 | 2 | True | 1 | ROZPOCET
195 | K | 763431041 | Montáž podhledu minerálního včetně zavěšeného roštu Příplatek k cenám: za výšku zavěšení přes 0,5 do 1,0 m | m2 | 3.87 |  | 0 | CS ÚRS 2020 01 |  | základní |  | 0 | 4e-05 | 0.0001548 | 0 | 0 | 16 | K | 2 |  |  |  | ROZPOCET |  |  |  |  | 0 | 0 | 0 | 0 | 0 | 1 | 0 | 16 | 903613421
| PSC |  | Poznámka k souboru cen: 1. V cenách montáže podhledu -1001 až -1201 jsou započteny náklady na montáž a dodávku nosné konstrukce. 2. V cenách nejsou započteny náklady na dodávku panelů; jejich dodávka se oceňuje ve specifikaci. 3. Ostatní práce a konstrukce na minerálních podhledech lze ocenit cenami 763 13-17. . . | [14 empty] | PSC | 2
| VV |  | snížená část kazetového podhledu | [14 empty] | VV | 2 | 1 | True | 0 | ROZPOCET
| VV |  | "m211" 0,5*3,87 |  | 1.935 | [12 empty] | VV | 2 | 2 | True | 0 | ROZPOCET
| VV |  | "m213" 0,5*3,87 |  | 1.935 | [12 empty] | VV | 2 | 2 | True | 0 | ROZPOCET
| VV |  | Součet |  | 3.87 | [12 empty] | VV | 2 | 4 | True | 1 | ROZPOCET
196 | K | IC.03 | Lamelový podhled na bázi dřeva vč. podkladního roštu, zavěšení, kotvení, detailů, doplňků a povrch. úprav - D+M podrobně viz skladby podhledů v.č. 006 | m2 | 319.072 |  | 0 |  |  | základní |  | 0 | 0.025 | 7.9768 | 0 | 0 | 16 | K | 2 |  |  |  | ROZPOCET |  |  |  |  | 0 | 0 | 0 | 0 | 0 | 1 | 0 | 16 | 1942866624
| VV |  | položka zahrnuje krytí textílií, nezahrnuje montáž tepelné izolace (vykázána příplatkem) | [14 empty] | VV | 2 | 1 | True | 0 | ROZPOCET
| VV |  | IC_03 |  | 319.072 | [12 empty] | VV | 2 | 2 | True | 1 | ROZPOCET
197 | K | IW.01a | Obklad interiéru HPL desky tl.8mm, na podkladním Al roštu z omega profilů, kotvení, podkl. pásky, detaily, doplňky - D+M | m2 | 61.795 |  | 0 |  |  | základní |  | 0 | 0.018 | 1.1123 | 0 | 0 | 16 | K | 2 |  |  |  | ROZPOCET |  |  |  |  | 0 | 0 | 0 | 0 | 0 | 1 | 0 | 16 | 1449065913
| VV |  | viz. v.č.113 | [14 empty] | VV | 2 | 1 | True | 0 | ROZPOCET
| VV |  | pohled 201b | [14 empty] | VV | 2 | 1 | True | 0 | ROZPOCET
| VV |  | 3,0*(7,38+6,25+10,38) |  | 72.03 | [12 empty] | VV | 2 | 2 | True | 0 | ROZPOCET
| VV |  | boky při vstupu do šaten | [14 empty] | VV | 2 | 1 | True | 0 | ROZPOCET
| VV |  | 3,0*1,25*2-0,8*2,1*2 |  | 4.14 | [12 empty] | VV | 2 | 2 | True | 0 | ROZPOCET
| VV |  | odpočet IW.01b | [14 empty] | VV | 2 | 1 | True | 0 | ROZPOCET
| VV |  | -2,3*6,25 |  | -14.375 | [12 empty] | VV | 2 | 2 | True | 0 | ROZPOCET
| VV |  | Součet |  | 61.795 | [12 empty] | VV | 2 | 4 | True | 1 | ROZPOCET
198 | K | IW.01b | Obklad interiéru HPL desky s gravírováním (potiskem) tl.8mm, na podkladním Al roštu z omega profilů, kotvení, podkl. pásky, detaily, doplňky - D+M | m2 | 60.471 |  | 0 |  |  | základní |  | 0 | 0.018 | 1.0885 | 0 | 0 | 16 | K | 2 |  |  |  | ROZPOCET |  |  |  |  | 0 | 0 | 0 | 0 | 0 | 1 | 0 | 16 | 637253774
| VV |  | do JC promítnout koordinaci s výrobou dveří (plocha bez odpočtu dveří) | [14 empty] | VV | 2 | 1 | True | 0 | ROZPOCET
| VV |  | viz. v.č.113 | [14 empty] | VV | 2 | 1 | True | 0 | ROZPOCET
| VV |  | pohled 201b | [14 empty] | VV | 2 | 1 | True | 0 | ROZPOCET
| VV |  | 3,0*6,25 |  | 18.75 | [12 empty] | VV | 2 | 2 | True | 0 | ROZPOCET
| VV |  | na galerii | [14 empty] | VV | 2 | 1 | True | 0 | ROZPOCET
| VV |  | 3,07*(7,55+3,02*2) |  | 41.721 | [12 empty] | VV | 2 | 2 | True | 0 | ROZPOCET
| VV |  | Součet |  | 60.471 | [12 empty] | VV | 2 | 4 | True | 1 | ROZPOCET
199 | K | IW.04 | Lamelový AKU OBKLAD na bázi dřeva vč. podkladního roštu, kotvení, detailů, doplňků a povrch. úprav - D+M podrobně viz skladby svislých kcí v.č. 005 | m2 | 87 |  | 0 |  |  | základní |  | 0 | 0.025 | 2.175 | 0 | 0 | 16 | K | 2 |  |  |  | ROZPOCET |  |  |  |  | 0 | 0 | 0 | 0 | 0 | 1 | 0 | 16 | -146779575
| VV |  | položka zahrnuje krytí textílií, nezahrnuje montáž tepelné izolace (vykázána příplatkem) | [14 empty] | VV | 2 | 1 | True | 0 | ROZPOCET
| VV |  | IW_04 |  | 87 | [12 empty] | VV | 2 | 2 | True | 1 | ROZPOCET
200 | K | 998763302 | Přesun hmot pro konstrukce montované z desek sádrokartonových, sádrovláknitých, cementovláknitých nebo cementových stanovený z hmotnosti přesunovaného materiálu vodorovná dopravní vzdálenost do 50 m v objektech výšky přes 6 do 12 m | t | 18.879 |  | 0 | CS ÚRS 2020 01 |  | základní |  | 0 | 0 | 0 | 0 | 0 | 16 | K | 2 |  |  |  | ROZPOCET |  |  |  |  | 0 | 0 | 0 | 0 | 0 | 1 | 0 | 16 | 1094393198
| PSC |  | Poznámka k souboru cen: 1. Ceny pro přesun hmot stanovený z hmotnosti přesunovaného materiálu se použijí tehdy, pokud je možné určit hmotnost za celý stavební díl. Do této hmotnosti se započítává i hmotnost materiálů oceňovaných ve specifikaci. 2. Pokud nelze jednoznačně stanovit hmotnost přesunovaných materiálů, lze pro výpočet přesunu hmot použít orientačně procentní sazbu. Touto sazbou se vynásobí rozpočtové náklady za celý stavební díl včetně nákladů na materiál ve specifikacích. 3. Příplatek k cenám -3381 pro přesun prováděný bez použití mechanizace, tj. za ztížených podmínek, lze použít pouze pro hmotnost materiálu, která se tímto způsobem skutečně přemísťuje. U přesunu stanoveného procentní sazbou se ztížení přesunu ocení individuálně. | [14 empty] | PSC | 2
| D | 764 | Konstrukce klempířské |  |  |  | 0 |  |  |  |  | 0 |  | 0.8307 |  | 0 | 2 | D | 1 |  |  |  | ROZPOCET | [10 empty] | 0
201 | K | K/01 | Parapet s Al tažený tl.1,5 mm, r.š. 215 mm, RAL7043, kotevní materiál, bočnice - D+M | bm | 20.5 |  | 0 |  |  | základní |  | 0 | 0.005 | 0.1025 | 0 | 0 | 16 | K | 2 |  |  |  | ROZPOCET |  |  |  |  | 0 | 0 | 0 | 0 | 0 | 1 | 0 | 16 | 475611981
| VV |  | 2,05*10 |  | 20.5 | [12 empty] | VV | 2 | 2 | True | 1 | ROZPOCET
202 | K | K/02 | Střešní profil s Al tažený tl.2 mm, r.š. 280 mm, RAL7043, kotevní materiál, doplňky - D+M | bm | 49.6 |  | 0 |  |  | základní |  | 0 | 0.005 | 0.248 | 0 | 0 | 16 | K | 2 |  |  |  | ROZPOCET |  |  |  |  | 0 | 0 | 0 | 0 | 0 | 1 | 0 | 16 | 1021871512
| VV |  | 24,8*2 |  | 49.6 | [12 empty] | VV | 2 | 2 | True | 1 | ROZPOCET
203 | K | K/03 | Opl. opěrných stěn s Al tažený tl.2 mm, r.š. 540 mm, RAL7043, kotevní materiál, doplňky - D+M | bm | 68.6 |  | 0 |  |  | základní |  | 0 | 0.007 | 0.4802 | 0 | 0 | 16 | K | 2 |  |  |  | ROZPOCET |  |  |  |  | 0 | 0 | 0 | 0 | 0 | 1 | 0 | 16 | 1639667337
| VV |  | 68,6 |  | 68.6 | [12 empty] | VV | 2 | 2 | True | 1 | ROZPOCET
204 | K | 998764102 | Přesun hmot pro konstrukce klempířské stanovený z hmotnosti přesunovaného materiálu vodorovná dopravní vzdálenost do 50 m v objektech výšky přes 6 do 12 m | t | 0.831 |  | 0 | CS ÚRS 2020 01 |  | základní |  | 0 | 0 | 0 | 0 | 0 | 16 | K | 2 |  |  |  | ROZPOCET |  |  |  |  | 0 | 0 | 0 | 0 | 0 | 1 | 0 | 16 | 1720000526
| PSC |  | Poznámka k souboru cen: 1. Ceny pro přesun hmot stanovený z hmotnosti přesunovaného materiálu se používají tehdy, pokud je možné určit hmotnost za celý stavební díl. Do této hmotnosti se započítává i hmotnost materiálů oceňovaných ve specifikaci. 2. Pokud nelze jednoznačně stanovit hmotnost přesunovaných materiálů, lze pro výpočet přesunu hmot použít orientačně procentní sazbu. Touto sazbou se vynásobí rozpočtové náklady za celý stavební díl včetně nákladů na materiál ve specifikacích. 3. Příplatek k cenám -4181 pro přesun prováděný bez použití mechanizace, tj. za ztížených podmínek, lze použít pouze pro hmotnost materiálu, která se tímto způsobem skutečně přemísťuje. | [14 empty] | PSC | 2
| D | 766 | Konstrukce truhlářské |  |  |  | 0 |  |  |  |  | 0 |  | 1.6955 |  | 0.0258 | 2 | D | 1 |  |  |  | ROZPOCET | [10 empty] | 0
205 | K | 766.01 | Montáž původních plotových dílců, repase, doplnění kotvení | kus | 3 |  | 0 |  |  | základní |  | 0 | 0 | 0 | 0 | 0 | 16 | K | 2 |  |  |  | ROZPOCET |  |  |  |  | 0 | 0 | 0 | 0 | 0 | 1 | 0 | 16 | -1954862399
206 | K | 766662811 | Demontáž dveřních konstrukcí k opětovnému použití prahů dveří jednokřídlových | kus | 1 |  | 0 | CS ÚRS 2020 01 |  | základní |  | 0 | 0 | 0 | 0.0018 | 0.0018 | 16 | K | 2 |  |  |  | ROZPOCET |  |  |  |  | 0 | 0 | 0 | 0 | 0 | 1 | 0 | 16 | 638935967
| VV |  | stávající budova | [14 empty] | VV | 2 | 1 | True | 0 | ROZPOCET
| VV |  | 1 |  | 1 | [12 empty] | VV | 2 | 2 | True | 1 | ROZPOCET
207 | K | 766691914 | Ostatní práce vyvěšení nebo zavěšení křídel s případným uložením a opětovným zavěšením po provedení stavebních změn dřevěných dveřních, plochy do 2 m2 | kus | 1 |  | 0 | CS ÚRS 2020 01 |  | základní |  | 0 | 0 | 0 | 0.024 | 0.024 | 16 | K | 2 |  |  |  | ROZPOCET |  |  |  |  | 0 | 0 | 0 | 0 | 0 | 1 | 0 | 16 | 1813064087
| PSC |  | Poznámka k souboru cen: 1. Ceny -1931 a -1932 lze užít jen pro křídlo mající současně obě jmenované funkce. | [14 empty] | PSC | 2
| VV |  | stávající budova | [14 empty] | VV | 2 | 1 | True | 0 | ROZPOCET
| VV |  | 1 |  | 1 | [12 empty] | VV | 2 | 2 | True | 1 | ROZPOCET
208 | K | 766694113 | Montáž ostatních truhlářských konstrukcí parapetních desek dřevěných nebo plastových šířky do 300 mm, délky přes 1600 do 2600 mm | kus | 20.5 |  | 0 | CS ÚRS 2020 01 |  | základní |  | 0 | 0 | 0 | 0 | 0 | 16 | K | 2 |  |  |  | ROZPOCET |  |  |  |  | 0 | 0 | 0 | 0 | 0 | 1 | 0 | 16 | 638707960
| PSC |  | Poznámka k souboru cen: 1. Vcenách 766 69 - 3421 a 3422 jsou započteny i náklady na zaměření zřizovaných otvorů. 2. V cenách 766 69 - 4111 až 4124 jsou započteny i náklady na zaměření, vyklínování, horizontální i vertikální vyrovnání, ukotvení a vyplnění spáry mezi parapetem a ostěním polyuretanovou pěnou, včetně zednického začištění. 3. Cenami -97 . . nelze oceňovat venkovní krycí lišty balkónových dveří; tato montáž se oceňuje cenou -1610. | [14 empty] | PSC | 2
| VV |  | T/03 | [14 empty] | VV | 2 | 1 | True | 0 | ROZPOCET
| VV |  | 2,05*10 |  | 20.5 | [12 empty] | VV | 2 | 2 | True | 1 | ROZPOCET
209 | M | 61140078 | parapet plastový vnitřní – š 200mm, barva bílá | m | 20.5 |  | 0 | CS ÚRS 2020 01 |  | základní |  | 0 | 0.001 | 0.0205 | 0 | 0 | 32 | M | 2 |  |  |  | ROZPOCET |  |  |  |  | 0 | 0 | 0 | 0 | 0 | 1 | 0 | 16 | 191027196
| VV |  | specifikace dle popisu PD viz v.č.204 | [14 empty] | VV | 2 | 1 | True | 0 | ROZPOCET
| VV |  | T/03 | [14 empty] | VV | 2 | 1 | True | 0 | ROZPOCET
| VV |  | 2,05*10 |  | 20.5 | [12 empty] | VV | 2 | 2 | True | 1 | ROZPOCET
210 | K | D/01 | Dveře 1800/2100 mm plné DTD/CPL,obl. zárubeň, kování, doplňky - D+M podrobně dle v.č. 202 | kus | 1 |  | 0 |  |  | základní |  | 0 | 0.08 | 0.08 | 0 | 0 | 16 | K | 2 |  |  |  | ROZPOCET |  |  |  |  | 0 | 0 | 0 | 0 | 0 | 1 | 0 | 16 | -2053814862
211 | K | D/02 | Dveře 1800/2100 mm plné DTD/CPL,obl. zárubeň, kování, doplňky - D+M podrobně dle v.č. 202 | kus | 1 |  | 0 |  |  | základní |  | 0 | 0.08 | 0.08 | 0 | 0 | 16 | K | 2 |  |  |  | ROZPOCET |  |  |  |  | 0 | 0 | 0 | 0 | 0 | 1 | 0 | 16 | -1353209695
212 | K | D/05 | Dveře 1800/2100 mm plné DTD/CPL,obl. zárubeň,panik. kování, doplňky - D+M podrobně dle v.č. 202 | kus | 1 |  | 0 |  |  | základní |  | 0 | 0.08 | 0.08 | 0 | 0 | 16 | K | 2 |  |  |  | ROZPOCET |  |  |  |  | 0 | 0 | 0 | 0 | 0 | 1 | 0 | 16 | 2108276951
213 | K | D/06 | Dveře 800/2100 mm plné DTD/CPL,obl. zárubeň, kování, doplňky - D+M podrobně dle v.č. 202 | kus | 1 |  | 0 |  |  | základní |  | 0 | 0.03 | 0.03 | 0 | 0 | 16 | K | 2 |  |  |  | ROZPOCET |  |  |  |  | 0 | 0 | 0 | 0 | 0 | 1 | 0 | 16 | 1799497999
214 | K | D/07 | Dveře 700/2100 mm plné DTD/CPL,obl. zárubeň, kování, doplňky - D+M podrobně dle v.č. 202 | kus | 1 |  | 0 |  |  | základní |  | 0 | 0.03 | 0.03 | 0 | 0 | 16 | K | 2 |  |  |  | ROZPOCET |  |  |  |  | 0 | 0 | 0 | 0 | 0 | 1 | 0 | 16 | -1661690669
215 | K | D/08 | Dveře 700/2100 mm plné DTD/CPL,obl. zárubeň, kování, doplňky - D+M podrobně dle v.č. 202 | kus | 1 |  | 0 |  |  | základní |  | 0 | 0.03 | 0.03 | 0 | 0 | 16 | K | 2 |  |  |  | ROZPOCET |  |  |  |  | 0 | 0 | 0 | 0 | 0 | 1 | 0 | 16 | -583135873
216 | K | D/11 | Dveře 800/2100 mm plné DTD/CPL,obl. zárubeň, kování, doplňky - D+M podrobně dle v.č. 202 | kus | 1 |  | 0 |  |  | základní |  | 0 | 0.03 | 0.03 | 0 | 0 | 16 | K | 2 |  |  |  | ROZPOCET |  |  |  |  | 0 | 0 | 0 | 0 | 0 | 1 | 0 | 16 | 1134948385
217 | K | D/12 | Dveře 700/2100 mm plné DTD/CPL,obl. zárubeň, kování, doplňky - D+M podrobně dle v.č. 202 | kus | 1 |  | 0 |  |  | základní |  | 0 | 0.03 | 0.03 | 0 | 0 | 16 | K | 2 |  |  |  | ROZPOCET |  |  |  |  | 0 | 0 | 0 | 0 | 0 | 1 | 0 | 16 | 481179435
218 | K | D/13 | Dveře 700/2100 mm plné DTD/CPL,obl. zárubeň, kování, doplňky - D+M podrobně dle v.č. 202 | kus | 1 |  | 0 |  |  | základní |  | 0 | 0.03 | 0.03 | 0 | 0 | 16 | K | 2 |  |  |  | ROZPOCET |  |  |  |  | 0 | 0 | 0 | 0 | 0 | 1 | 0 | 16 | 1900760143
219 | K | D/16 | Dveře 800/2100 mm plné DTD/CPL,obl. zárubeň, kování, doplňky - D+M podrobně dle v.č. 202 | kus | 1 |  | 0 |  |  | základní |  | 0 | 0.03 | 0.03 | 0 | 0 | 16 | K | 2 |  |  |  | ROZPOCET |  |  |  |  | 0 | 0 | 0 | 0 | 0 | 1 | 0 | 16 | -630853900
220 | K | D/17 | Dveře 800/2100 mm plné DTD/CPL,obl. zárubeň, kování, doplňky - D+M podrobně dle v.č. 202 | kus | 1 |  | 0 |  |  | základní |  | 0 | 0.03 | 0.03 | 0 | 0 | 16 | K | 2 |  |  |  | ROZPOCET |  |  |  |  | 0 | 0 | 0 | 0 | 0 | 1 | 0 | 16 | 1020812511
221 | K | D/18 | Dveře 800/2100 mm plné DTD/CPL,obl. zárubeň, kování, doplňky - D+M podrobně dle v.č. 202 | kus | 1 |  | 0 |  |  | základní |  | 0 | 0.03 | 0.03 | 0 | 0 | 16 | K | 2 |  |  |  | ROZPOCET |  |  |  |  | 0 | 0 | 0 | 0 | 0 | 1 | 0 | 16 | 1735743396
222 | K | D/19 | Dveře 1800/2100 mm EW45 DP1-C plné DTD/CPL,obl. zárubeň, panik.kování, doplňky - D+M podrobně dle v.č. 202 | kus | 1 |  | 0 |  |  | základní |  | 0 | 0.08 | 0.08 | 0 | 0 | 16 | K | 2 |  |  |  | ROZPOCET |  |  |  |  | 0 | 0 | 0 | 0 | 0 | 1 | 0 | 16 | -1528819597
223 | K | D/20 | Dveře 1800/2100 mm EW45 DP1-C plné DTD/CPL,obl. zárubeň, panik.kování, doplňky - D+M podrobně dle v.č. 202 | kus | 1 |  | 0 |  |  | základní |  | 0 | 0.08 | 0.08 | 0 | 0 | 16 | K | 2 |  |  |  | ROZPOCET |  |  |  |  | 0 | 0 | 0 | 0 | 0 | 1 | 0 | 16 | 1179152676
224 | K | D/21 | Dveře 1800/2100 mm EW45 DP1-C plné DTD/CPL,obl. zárubeň, panik.kování, doplňky - D+M podrobně dle v.č. 202 | kus | 1 |  | 0 |  |  | základní |  | 0 | 0.08 | 0.08 | 0 | 0 | 16 | K | 2 |  |  |  | ROZPOCET |  |  |  |  | 0 | 0 | 0 | 0 | 0 | 1 | 0 | 16 | -1915711583
225 | K | D/27 | Dveře 1800/2100 mm EW45 DP1-C plné DTD/CPL,obl. zárubeň, panik.kování, doplňky - D+M podrobně dle v.č. 202 | kus | 1 |  | 0 |  |  | základní |  | 0 | 0.08 | 0.08 | 0 | 0 | 16 | K | 2 |  |  |  | ROZPOCET |  |  |  |  | 0 | 0 | 0 | 0 | 0 | 1 | 0 | 16 | -1912098450
226 | K | D/30 | Dveře 1100/2100 mm plné DTD/CPL,obl. zárubeň, kování, doplňky - D+M podrobně dle v.č. 202 | kus | 1 |  | 0 |  |  | základní |  | 0 | 0.03 | 0.03 | 0 | 0 | 16 | K | 2 |  |  |  | ROZPOCET |  |  |  |  | 0 | 0 | 0 | 0 | 0 | 1 | 0 | 16 | 1093247864
227 | K | D/31 | Dveře 1800/2100 mm BT tep. izolační vč. zárubně, kování, mřížka VZT, doplňky - D+M podrobně dle v.č. 202 | kus | 1 |  | 0 |  |  | základní |  | 0 | 0.075 | 0.075 | 0 | 0 | 16 | K | 2 |  |  |  | ROZPOCET |  |  |  |  | 0 | 0 | 0 | 0 | 0 | 1 | 0 | 16 | 800923191
228 | K | D/32 | Dveře 1800/2100 mm BT tep. izolační vč. zárubně, kování, mřížka VZT, doplňky - D+M podrobně dle v.č. 202 | kus | 1 |  | 0 |  |  | základní |  | 0 | 0.075 | 0.075 | 0 | 0 | 16 | K | 2 |  |  |  | ROZPOCET |  |  |  |  | 0 | 0 | 0 | 0 | 0 | 1 | 0 | 16 | -618010550
229 | K | D/35 | Dveře 2200/2100 mm výplň nerez sítí vč. zárubně, kování, doplňky - D+M podrobně dle v.č. 202 | kus | 1 |  | 0 |  |  | základní |  | 0 | 0.075 | 0.075 | 0 | 0 | 16 | K | 2 |  |  |  | ROZPOCET |  |  |  |  | 0 | 0 | 0 | 0 | 0 | 1 | 0 | 16 | 353801254
230 | K | D/36 | Dveře 2200/2100 mm výplň nerez sítí vč. zárubně, kování, doplňky - D+M podrobně dle v.č. 202 | kus | 1 |  | 0 |  |  | základní |  | 0 | 0.075 | 0.075 | 0 | 0 | 16 | K | 2 |  |  |  | ROZPOCET |  |  |  |  | 0 | 0 | 0 | 0 | 0 | 1 | 0 | 16 | 253378572
231 | K | D/37 | Dveře 2200/2100 mm plné vč. zárubně, kování, doplňky - D+M podrobně dle v.č. 202 | kus | 1 |  | 0 |  |  | základní |  | 0 | 0.075 | 0.075 | 0 | 0 | 16 | K | 2 |  |  |  | ROZPOCET |  |  |  |  | 0 | 0 | 0 | 0 | 0 | 1 | 0 | 16 | 17869527
232 | K | T/01 | WC příčky s dveřmi D/09 a D/10, lamino tl.28 mm, nerez sokl, kování, kotvení, doplňky, podrobně viz v.č.204 - D+M | kompl | 1 |  | 0 |  |  | základní |  | 0 | 0.22 | 0.22 | 0 | 0 | 16 | K | 2 |  |  |  | ROZPOCET |  |  |  |  | 0 | 0 | 0 | 0 | 0 | 1 | 0 | 16 | 852499890
233 | K | T/02 | WC příčky s dveřmi D/14 a D/15, lamino tl.28 mm, nerez sokl, kování, kotvení, doplňky, podrobně viz v.č.204 - D+M | kompl | 1 |  | 0 |  |  | základní |  | 0 | 0.22 | 0.22 | 0 | 0 | 16 | K | 2 |  |  |  | ROZPOCET |  |  |  |  | 0 | 0 | 0 | 0 | 0 | 1 | 0 | 16 | 1403355440
234 | K | 998766102 | Přesun hmot pro konstrukce truhlářské stanovený z hmotnosti přesunovaného materiálu vodorovná dopravní vzdálenost do 50 m v objektech výšky přes 6 do 12 m | t | 1.696 |  | 0 | CS ÚRS 2020 01 |  | základní |  | 0 | 0 | 0 | 0 | 0 | 16 | K | 2 |  |  |  | ROZPOCET |  |  |  |  | 0 | 0 | 0 | 0 | 0 | 1 | 0 | 16 | -711221299
| PSC |  | Poznámka k souboru cen: 1. Ceny pro přesun hmot stanovený z hmotnosti přesunovaného materiálu se používají tehdy, pokud je možné určit hmotnost za celý stavební díl. Do této hmotnosti se započítává i hmotnost materiálů oceňovaných ve specifikaci. 2. Pokud nelze jednoznačně stanovit hmotnost přesunovaných materiálů, lze pro výpočet přesunu hmot použít orientačně procentní sazbu. Touto sazbou se vynásobí rozpočtové náklady za celý stavební díl včetně nákladů na materiál ve specifikacích. 3. Příplatek k cenám -6181 pro přesun prováděný bez použití mechanizace, tj. za ztížených podmínek, lze použít pouze pro hmotnost materiálu, která se tímto způsobem skutečně přemísťuje. | [14 empty] | PSC | 2
| D | 767 | Konstrukce zámečnické |  |  |  | 0 |  |  |  |  | 0 |  | 21.505 |  | 0 | 2 | D | 1 |  |  |  | ROZPOCET | [10 empty] | 0
235 | K | Z/01 | Ochranná síť galerie 24000x3000mm, nerez, ocel. rám RAL 7043, vč. kotvení a doplňků celkem - D+M podrobně dle v.č. 203 | kompl | 1 |  | 0 |  |  | základní |  | 0 | 0.45 | 0.45 | 0 | 0 | 16 | K | 2 |  |  |  | ROZPOCET |  |  |  |  | 0 | 0 | 0 | 0 | 0 | 1 | 0 | 16 | 1024234619
236 | K | Z/02 | Ochranná síť do okna v rámu, nerez síť, ocel. rám, vč. kotvení a doplňků celkem - D+M podrobně dle v.č. 203 | kus | 10 |  | 0 |  |  | základní |  | 0 | 0.055 | 0.55 | 0 | 0 | 16 | K | 2 |  |  |  | ROZPOCET |  |  |  |  | 0 | 0 | 0 | 0 | 0 | 1 | 0 | 16 | 597230673
237 | K | Z/03 | Ocelové zábradlí galerie 24000x1000mm, lakované RAL 7043, vč. kotvení a doplňků celkem - D+M podrobně dle v.č. 203 | kompl | 1 |  | 0 |  |  | základní |  | 0 | 0.29 | 0.29 | 0 | 0 | 16 | K | 2 |  |  |  | ROZPOCET |  |  |  |  | 0 | 0 | 0 | 0 | 0 | 1 | 0 | 16 | 16429848
238 | K | Z/04a | Sloupky okolo hřiště na střeše dl.5230mm, lakované RAL 7043, vč. spec.kotvení, pěnoskla, a doplňků celkem - D+M podrobně dle v.č. 203 | kus | 34 |  | 0 |  |  | základní |  | 0 | 0.05 | 1.7 | 0 | 0 | 16 | K | 2 |  |  |  | ROZPOCET |  |  |  |  | 0 | 0 | 0 | 0 | 0 | 1 | 0 | 16 | -463553821
| VV |  | do JC promítnout veškerá specifika a detaily, způsob kotvení vč. zajištění dlouhodobé trvanlivosti a stability konstrukce a mechanické odolnosti | [14 empty] | VV | 2 | 1 | True | 0 | ROZPOCET
| VV |  | 34 |  | 34 | [12 empty] | VV | 2 | 2 | True | 1 | ROZPOCET
239 | K | Z/04b | Rámová dvoukřídlová branka v oplocení na střeše 1100+1100/2100 mm - D+M podrobně dle v.č. 203 | kus | 2 |  | 0 |  |  | základní |  | 0 | 0.08 | 0.16 | 0 | 0 | 16 | K | 2 |  |  |  | ROZPOCET |  |  |  |  | 0 | 0 | 0 | 0 | 0 | 1 | 0 | 16 | 622444860
240 | K | Z/05 | Ocelové zábradlí na střeše v.1000mm, vč. kotvení a doplňků celkem - D+M podrobně dle v.č. 203 | bm | 68.7 |  | 0 |  |  | základní |  | 0 | 0.015 | 1.0305 | 0 | 0 | 16 | K | 2 |  |  |  | ROZPOCET |  |  |  |  | 0 | 0 | 0 | 0 | 0 | 1 | 0 | 16 | -1622922433
241 | K | Z/06a | Zábradlí schodiště (3x madlo) kotv. do stěny, komaxit RAL7043, vč. kotvení a doplňků celkem - D+M podrobně dle v.č. 203 | bm | 11.7 |  | 0 |  |  | základní |  | 0 | 0.01 | 0.117 | 0 | 0 | 16 | K | 2 |  |  |  | ROZPOCET |  |  |  |  | 0 | 0 | 0 | 0 | 0 | 1 | 0 | 16 | -1615853999
| VV |  | celková délka madel | [14 empty] | VV | 2 | 1 | True | 0 | ROZPOCET
| VV |  | 11,7 |  | 11.7 | [12 empty] | VV | 2 | 2 | True | 1 | ROZPOCET
242 | K | Z/06b | Zábradlí schodiště v.900mm (výplň pásovinou) kotv. do schodiště, komaxit RAL7043, vč. kotvení a doplňků celkem - D+M podrobně dle v.č. 203 | bm | 8 |  | 0 |  |  | základní |  | 0 | 0.015 | 0.12 | 0 | 0 | 16 | K | 2 |  |  |  | ROZPOCET |  |  |  |  | 0 | 0 | 0 | 0 | 0 | 1 | 0 | 16 | 1822295130
| VV |  | celková délka | [14 empty] | VV | 2 | 1 | True | 0 | ROZPOCET
| VV |  | 8,0 |  | 8 | [12 empty] | VV | 2 | 2 | True | 1 | ROZPOCET
243 | K | Z/07 | Vstupní rohož 1800x400 mm, moduly 600x400mm vč. polymerbet. boxu, L rámu, kotvení a doplňků celkem - D+M podrobně dle v.č. 203 | kus | 3 |  | 0 |  |  | základní |  | 0 | 0.05 | 0.15 | 0 | 0 | 16 | K | 2 |  |  |  | ROZPOCET |  |  |  |  | 0 | 0 | 0 | 0 | 0 | 1 | 0 | 16 | -1729588014
244 | K | Z/08 | Ochranná síť olo hřiště na střeše, nerez pr.3 mm, vč. kotvení a doplňků (úchyty, lanka atd.) celkem - D+M podrobně dle v.č. 203 | m2 | 375.5 |  | 0 |  |  | základní |  | 0 | 0.045 | 16.8975 | 0 | 0 | 16 | K | 2 |  |  |  | ROZPOCET |  |  |  |  | 0 | 0 | 0 | 0 | 0 | 1 | 0 | 16 | -347145948
245 | K | Z/09 | Poklop pr.1,2m s rámem, vč. kotvení a doplňků celkem - D+M podrobně dle v.č. 203 | kus | 1 |  | 0 |  |  | základní |  | 0 | 0.04 | 0.04 | 0 | 0 | 16 | K | 2 |  |  |  | ROZPOCET |  |  |  |  | 0 | 0 | 0 | 0 | 0 | 1 | 0 | 16 | 883891115
246 | K | 998767103 | Přesun hmot pro zámečnické konstrukce stanovený z hmotnosti přesunovaného materiálu vodorovná dopravní vzdálenost do 50 m v objektech výšky přes 12 do 24 m | t | 21.505 |  | 0 | CS ÚRS 2020 01 |  | základní |  | 0 | 0 | 0 | 0 | 0 | 16 | K | 2 |  |  |  | ROZPOCET |  |  |  |  | 0 | 0 | 0 | 0 | 0 | 1 | 0 | 16 | 1971516786
| PSC |  | Poznámka k souboru cen: 1. Ceny pro přesun hmot stanovený z hmotnosti přesunovaného materiálu se používají tehdy, pokud je možné určit hmotnost za celý stavební díl. Do této hmotnosti se započítává i hmotnost materiálů oceňovaných ve specifikaci. 2. Pokud nelze jednoznačně stanovit hmotnost přesunovaných materiálů, lze pro výpočet přesunu hmot použít orientačně procentní sazbu. Touto sazbou se vynásobí rozpočtové náklady za celý stavební díl včetně nákladů na materiál ve specifikacích. 3. Příplatek k cenám -7181 pro přesun prováděný bez použití mechanizace, tj. za ztížených podmínek, lze použít pouze pro hmotnost materiálu, která se tímto způsobem skutečně přemísťuje. | [14 empty] | PSC | 2
| D | 770 | Otvorové prvky z hliníkových profilů |  |  |  | 0 |  |  |  |  | 0 |  | 3.7963 |  | 0 | 2 | D | 1 |  |  |  | ROZPOCET | [10 empty] | 0
247 | K | FP/01-02 | Sloupkopříčková fasáda Al/dvojsklo/berevné sklo, vakuová izolace,kotvení, těsnění, doplňky - D+M podrobně dle v.č. 108 | m2 | 46.543 |  | 0 |  |  | základní |  | 0 | 0.03 | 1.3963 | 0 | 0 | 16 | K | 2 |  |  |  | ROZPOCET |  |  |  |  | 0 | 0 | 0 | 0 | 0 | 1 | 0 | 16 | 1778907527
| VV |  | kompletně dle vyobrazení a prvků dle v.č.108 | [14 empty] | VV | 2 | 1 | True | 0 | ROZPOCET
| VV |  | 3,05*(1,99*6+0,415*8) |  | 46.543 | [12 empty] | VV | 2 | 2 | True | 1 | ROZPOCET
248 | K | FD/28 | Fasádní dveře 1870/2990 mm Al/bezp.sklo,rám, panik.kování, doplňky - D+M podrobně dle v.č. 108 | kus | 1 |  | 0 |  |  | základní |  | 0 | 0.18 | 0.18 | 0 | 0 | 16 | K | 2 |  |  |  | ROZPOCET |  |  |  |  | 0 | 0 | 0 | 0 | 0 | 1 | 0 | 16 | -2110554358
249 | K | FD/29 | Fasádní dveře 1870/2990 mm Al/bezp.sklo,rám, panik.kování, doplňky - D+M podrobně dle v.č. 108 | kus | 1 |  | 0 |  |  | základní |  | 0 | 0.18 | 0.18 | 0 | 0 | 16 | K | 2 |  |  |  | ROZPOCET |  |  |  |  | 0 | 0 | 0 | 0 | 0 | 1 | 0 | 16 | -1457796993
250 | K | FD/34 | Fasádní dveře 1870/2990 mm Al/bezp.sklo,rám, panik.kování, doplňky - D+M podrobně dle v.č. 108 | kus | 1 |  | 0 |  |  | základní |  | 0 | 0.18 | 0.18 | 0 | 0 | 16 | K | 2 |  |  |  | ROZPOCET |  |  |  |  | 0 | 0 | 0 | 0 | 0 | 1 | 0 | 16 | -1966300280
251 | K | O/01 | Otevíravé výklopné okno 2050/3070 mm Al/trojsklo, kování, doplňky, délkové ovládání - D+M podrobně dle v.č. 201 | kus | 10 |  | 0 |  |  | základní |  | 0 | 0.18 | 1.8 | 0 | 0 | 16 | K | 2 |  |  |  | ROZPOCET |  |  |  |  | 0 | 0 | 0 | 0 | 0 | 1 | 0 | 16 | 904463507
252 | K | O/02 | Světlík 450/1800 mm Al/trojsklo, kování, doplňky - D+M podrobně dle v.č. 201 | kus | 3 |  | 0 |  |  | základní |  | 0 | 0.02 | 0.06 | 0 | 0 | 16 | K | 2 |  |  |  | ROZPOCET |  |  |  |  | 0 | 0 | 0 | 0 | 0 | 1 | 0 | 16 | -944767564
253 | K | 998767102 | Přesun hmot pro zámečnické konstrukce stanovený z hmotnosti přesunovaného materiálu vodorovná dopravní vzdálenost do 50 m v objektech výšky přes 6 do 12 m |  | 3.796 |  | 0 |  |  | základní |  | 0 | 0 | 0 | 0 | 0 | 16 | K | 2 |  |  |  | ROZPOCET |  |  |  |  | 0 | 0 | 0 | 0 | 0 | 1 | 0 | 16 | 305590338
| D | 771 | Podlahy z dlaždic |  |  |  | 0 |  |  |  |  | 0 |  | 1.9421 |  | 0 | 2 | D | 1 |  |  |  | ROZPOCET | [10 empty] | 0
254 | K | 771121015 | Příprava podkladu před provedením dlažby nátěr kontaktní pro nesavé podklady na podlahu | m2 | 55.968 |  | 0 | CS ÚRS 2020 01 |  | základní |  | 0 | 0.0005 | 0.027984 | 0 | 0 | 16 | K | 2 |  |  |  | ROZPOCET |  |  |  |  | 0 | 0 | 0 | 0 | 0 | 1 | 0 | 16 | -1069655224
| PSC |  | Poznámka k souboru cen: 1. V cenách 771 12-1011 až 771 12-1015 jsou započteny i náklady na dodání nátěru. 2. V cenách 771 15-1011 až 771 15-1026 jsou započteny i náklady na dodání stěrky. 3. V cenách 771 16-1011 až -1023 nejsou započteny náklady na materiál, tyto se oceňují ve specifikaci. | [14 empty] | PSC | 2
| VV |  | pod dlažbu | [14 empty] | VV | 2 | 1 | True | 0 | ROZPOCET
| VV |  | IF_03 |  | 44.672 | [12 empty] | VV | 2 | 2 | True | 0 | ROZPOCET
| VV |  | IF_03a |  | 6.528 | [12 empty] | VV | 2 | 2 | True | 0 | ROZPOCET
| VV |  | pod sokl | [14 empty] | VV | 2 | 1 | True | 0 | ROZPOCET
| VV |  | 47,68*0,1 |  | 4.768 | [12 empty] | VV | 2 | 2 | True | 0 | ROZPOCET
| VV |  | Součet |  | 55.968 | [12 empty] | VV | 2 | 4 | True | 1 | ROZPOCET
255 | K | 771474112 | Montáž soklů z dlaždic keramických lepených flexibilním lepidlem rovných, výšky přes 65 do 90 mm | m | 47.68 |  | 0 | CS ÚRS 2020 01 |  | základní |  | 0 | 0.00043 | 0.020502 | 0 | 0 | 16 | K | 2 |  |  |  | ROZPOCET |  |  |  |  | 0 | 0 | 0 | 0 | 0 | 1 | 0 | 16 | 635009156
| VV |  | "211" (3,87*2+3,33*2+0,22*2+0,15*2)-0,8-0,8 |  | 13.54 | [12 empty] | VV | 2 | 2 | True | 0 | ROZPOCET
| VV |  | "212" (3,5*2+2,75*2)-0,8-0,7*2 |  | 10.3 | [12 empty] | VV | 2 | 2 | True | 0 | ROZPOCET
| VV |  | "213" (3,87*2+3,48*2+0,22*2+0,15*2)-0,8-0,8 |  | 13.84 | [12 empty] | VV | 2 | 2 | True | 0 | ROZPOCET
| VV |  | "214" (3,35*2+2,75*2)-0,8-0,7*2 |  | 10 | [12 empty] | VV | 2 | 2 | True | 0 | ROZPOCET
| VV |  | Součet |  | 47.68 | [12 empty] | VV | 2 | 4 | True | 1 | ROZPOCET
256 | M | 59761009 | sokl-dlažba keramická slinutá hladká do interiéru i exteriéru 600x95mm | kus | 50.064 |  | 0 | CS ÚRS 2020 01 |  | základní |  | 0 | 0.0012 | 0.060077 | 0 | 0 | 32 | M | 2 |  |  |  | ROZPOCET |  |  |  |  | 0 | 0 | 0 | 0 | 0 | 1 | 0 | 16 | 433465912
| VV |  | 47,68*1,05 |  | 50.064 | [12 empty] | VV | 2 | 2 | True | 1 | ROZPOCET
257 | K | 771574153 | Montáž podlah z dlaždic keramických lepených flexibilním lepidlem velkoformátových hladkých přes 2 do 4 ks/m2 | m2 | 51.2 |  | 0 | CS ÚRS 2020 01 |  | základní |  | 0 | 0.009 | 0.4608 | 0 | 0 | 16 | K | 2 |  |  |  | ROZPOCET |  |  |  |  | 0 | 0 | 0 | 0 | 0 | 1 | 0 | 16 | -1646948227
| PSC |  | Poznámka k souboru cen: 1. Položky jsou učeny pro všechy druhy povrchových úprav. | [14 empty] | PSC | 2
| VV |  | IF_03 |  | 44.672 | [12 empty] | VV | 2 | 2 | True | 0 | ROZPOCET
| VV |  | IF_03a |  | 6.528 | [12 empty] | VV | 2 | 2 | True | 0 | ROZPOCET
| VV |  | Součet |  | 51.2 | [12 empty] | VV | 2 | 4 | True | 1 | ROZPOCET
258 | M | 59761415 | dlažba velkoformátová keramická slinutá protiskluzná do interiéru i exteriéru pro vysoké mechanické namáhání přes 2 do 4ks/m2 | m2 | 54.087 |  | 0 | CS ÚRS 2020 01 |  | základní |  | 0 | 0.025 | 1.3522 | 0 | 0 | 32 | M | 2 |  |  |  | ROZPOCET |  |  |  |  | 0 | 0 | 0 | 0 | 0 | 1 | 0 | 16 | -1800077266
| VV |  | IF_03*1,05 |  | 46.906 | [12 empty] | VV | 2 | 2 | True | 0 | ROZPOCET
| VV |  | IF_03a*1,1 |  | 7.181 | [12 empty] | VV | 2 | 2 | True | 0 | ROZPOCET
| VV |  | Součet |  | 54.087 | [12 empty] | VV | 2 | 4 | True | 1 | ROZPOCET
259 | K | 771591112 | Izolace podlahy pod dlažbu nátěrem nebo stěrkou ve dvou vrstvách | m2 | 6.528 |  | 0 | CS ÚRS 2020 01 |  | základní |  | 0 | 0.0015 | 0.009792 | 0 | 0 | 16 | K | 2 |  |  |  | ROZPOCET |  |  |  |  | 0 | 0 | 0 | 0 | 0 | 1 | 0 | 16 | -1696873228
| PSC |  | Poznámka k souboru cen: 1. V ceně 771 59-1112 jsou započteny i náklady na materiál. 2. Položka 771 59-1112 se použije pro izolaci podlah zatížené přechodnou vlhkostí. 3. V ceně 771 59-1112 až -1212 jsou započteny i náklady na materiál. 4. V cenách 77159-1227, 77159-1217, 77159-1237, 77159-1247, 77159-1257 nejsou započteny náklady na materiál, tyto se oceňují ve specifikaci. | [14 empty] | PSC | 2
| VV |  | IF_03a |  | 6.528 | [12 empty] | VV | 2 | 2 | True | 1 | ROZPOCET
260 | K | 771591241 | Izolace podlahy pod dlažbu těsnícími izolačními pásy vnitřní kout | kus | 24 |  | 0 | CS ÚRS 2020 01 |  | základní |  | 0 | 0.00021 | 0.00504 | 0 | 0 | 16 | K | 2 |  |  |  | ROZPOCET |  |  |  |  | 0 | 0 | 0 | 0 | 0 | 1 | 0 | 16 | -1856827545
| PSC |  | Poznámka k souboru cen: 1. V ceně 771 59-1112 jsou započteny i náklady na materiál. 2. Položka 771 59-1112 se použije pro izolaci podlah zatížené přechodnou vlhkostí. 3. V ceně 771 59-1112 až -1212 jsou započteny i náklady na materiál. 4. V cenách 77159-1227, 77159-1217, 77159-1237, 77159-1247, 77159-1257 nejsou započteny náklady na materiál, tyto se oceňují ve specifikaci. | [14 empty] | PSC | 2
| VV |  | rohy kouty sprchy | [14 empty] | VV | 2 | 1 | True | 0 | ROZPOCET
| VV |  | "212" 4+8 |  | 12 | [12 empty] | VV | 2 | 2 | True | 0 | ROZPOCET
| VV |  | "214" 6+6 |  | 12 | [12 empty] | VV | 2 | 2 | True | 0 | ROZPOCET
| VV |  | Součet |  | 24 | [12 empty] | VV | 2 | 4 | True | 1 | ROZPOCET
261 | K | 771591264 | Izolace podlahy pod dlažbu těsnícími izolačními pásy mezi podlahou a stěnu | m | 17.96 |  | 0 | CS ÚRS 2020 01 |  | základní |  | 0 | 0.00032 | 0.0057472 | 0 | 0 | 16 | K | 2 |  |  |  | ROZPOCET |  |  |  |  | 0 | 0 | 0 | 0 | 0 | 1 | 0 | 16 | -704033646
| PSC |  | Poznámka k souboru cen: 1. V ceně 771 59-1112 jsou započteny i náklady na materiál. 2. Položka 771 59-1112 se použije pro izolaci podlah zatížené přechodnou vlhkostí. 3. V ceně 771 59-1112 až -1212 jsou započteny i náklady na materiál. 4. V cenách 77159-1227, 77159-1217, 77159-1237, 77159-1247, 77159-1257 nejsou započteny náklady na materiál, tyto se oceňují ve specifikaci. | [14 empty] | PSC | 2
| VV |  | styk dlažba/obklad | [14 empty] | VV | 2 | 1 | True | 0 | ROZPOCET
| VV |  | "212" (1,6*2+1,02*2-0,7)*2 |  | 9.08 | [12 empty] | VV | 2 | 2 | True | 0 | ROZPOCET
| VV |  | "214" (1,55*2+1,02*2-0,7)*2 |  | 8.88 | [12 empty] | VV | 2 | 2 | True | 0 | ROZPOCET
| VV |  | Součet |  | 17.96 | [12 empty] | VV | 2 | 4 | True | 1 | ROZPOCET
262 | K | 998771102 | Přesun hmot pro podlahy z dlaždic stanovený z hmotnosti přesunovaného materiálu vodorovná dopravní vzdálenost do 50 m v objektech výšky přes 6 do 12 m | t | 1.942 |  | 0 | CS ÚRS 2020 01 |  | základní |  | 0 | 0 | 0 | 0 | 0 | 16 | K | 2 |  |  |  | ROZPOCET |  |  |  |  | 0 | 0 | 0 | 0 | 0 | 1 | 0 | 16 | 307390382
| PSC |  | Poznámka k souboru cen: 1. Ceny pro přesun hmot stanovený z hmotnosti přesunovaného materiálu se používají tehdy, pokud je možné určit hmotnost za celý stavební díl. Do této hmotnosti se započítává i hmotnost materiálů oceňovaných ve specifikaci. 2. Pokud nelze jednoznačně stanovit hmotnost přesunovaných materiálů, lze pro výpočet přesunu hmot použít orientačně procentní sazbu. Touto sazbou se vynásobí rozpočtové náklady za celý stavební díl včetně nákladů na materiál ve specifikacích. 3. Příplatek k cenám -1181 pro přesun prováděný bez použití mechanizace, tj. za ztížených podmínek, lze použít pouze pro hmotnost materiálu, která se tímto způsobem skutečně přemísťuje. | [14 empty] | PSC | 2
| D | 775 | Podlahy skládané |  |  |  | 0 |  |  |  |  | 0 |  | 19.3632 |  | 0 | 2 | D | 1 |  |  |  | ROZPOCET | [10 empty] | 0
263 | K | EF.01 | Sportovní povrch EDPM tl. 20mm, systém, vč. doplňků - D+M | m2 | 422.003 |  | 0 |  |  | základní |  | 0 | 0.014 | 5.908 | 0 | 0 | 4 | K | 2 |  |  |  | ROZPOCET |  |  |  |  | 0 | 0 | 0 | 0 | 0 | 1 | 0 | 4 | 2023217122
| VV |  | čárování viz položky IF.01_LINE | [14 empty] | VV | 2 | 1 | True | 0 | ROZPOCET
| VV |  | EF_01 |  | 422.003 | [12 empty] | VV | 2 | 2 | True | 1 | ROZPOCET
264 | K | IF.01 | Sportovní podlaha, systém. souvrství - Parkety dub š.50 tl.22mm+3xlatě110/22, pružná podložka tl.10mm, soklík, doplňky - D+M | m2 | 298.56 |  | 0 |  |  | základní |  | 0 | 0.045 | 13.4352 | 0 | 0 | 16 | K | 2 |  |  |  | ROZPOCET |  |  |  |  | 0 | 0 | 0 | 0 | 0 | 1 | 0 | 16 | -1417566759
| VV |  | ocenit jako kompletizovaný systém vč. veškerých doplňků, potřebných separací, spoj. mat. dilatací, detailů | [14 empty] | VV | 2 | 1 | True | 0 | ROZPOCET
| VV |  | IF_01 |  | 298.56 | [12 empty] | VV | 2 | 2 | True | 1 | ROZPOCET
265 | K | IF.01_LINE01 | Sportovní čárování pro basketbal, tl. 50 mm, RAL 3020 celkem, dle v.č.112 - D+M | kompl | 1 |  | 0 |  |  | základní |  | 0 | 0.005 | 0.005 | 0 | 0 | 16 | K | 2 |  |  |  | ROZPOCET |  |  |  |  | 0 | 0 | 0 | 0 | 0 | 1 | 0 | 16 | 1363969653
266 | K | IF.01_LINE02 | Sportovní čárování pro volejbal, tl. 50 mm, RAL 1023 celkem, dle v.č.112 - D+M | kompl | 1 |  | 0 |  |  | základní |  | 0 | 0.005 | 0.005 | 0 | 0 | 16 | K | 2 |  |  |  | ROZPOCET |  |  |  |  | 0 | 0 | 0 | 0 | 0 | 1 | 0 | 16 | 1901802582
267 | K | IF.01_LINE03 | Sportovní čárování pro nohejbal, tl. 50 mm, RAL 9010 celkem, dle v.č.112 - D+M | kompl | 1 |  | 0 |  |  | základní |  | 0 | 0.005 | 0.005 | 0 | 0 | 16 | K | 2 |  |  |  | ROZPOCET |  |  |  |  | 0 | 0 | 0 | 0 | 0 | 1 | 0 | 16 | 1008091963
268 | K | IF.01_LINE04 | Sportovní čárování pro tenis, tl. 50 mm, RAL 6025 celkem, dle v.č.112 - D+M | kompl | 1 |  | 0 |  |  | základní |  | 0 | 0.005 | 0.005 | 0 | 0 | 16 | K | 2 |  |  |  | ROZPOCET |  |  |  |  | 0 | 0 | 0 | 0 | 0 | 1 | 0 | 16 | 1053299674
269 | K | 998775102 | Přesun hmot pro podlahy skládané stanovený z hmotnosti přesunovaného materiálu vodorovná dopravní vzdálenost do 50 m v objektech výšky přes 6 do 12 m | t | 13.455 |  | 0 | CS ÚRS 2020 01 |  | základní |  | 0 | 0 | 0 | 0 | 0 | 16 | K | 2 |  |  |  | ROZPOCET |  |  |  |  | 0 | 0 | 0 | 0 | 0 | 1 | 0 | 16 | -761176922
| PSC |  | Poznámka k souboru cen: 1. Ceny pro přesun hmot stanovený z hmotnosti přesunovaného materiálu se používají tehdy, pokud je možné určit hmotnost za celý stavební díl. Do této hmotnosti se započítává i hmotnost materiálů oceňovaných ve specifikaci. 2. Pokud nelze jednoznačně stanovit hmotnost přesunovaných materiálů, lze pro výpočet přesunu hmot použít orientačně procentní sazbu. Touto sazbou se vynásobí rozpočtové náklady za celý stavební díl včetně nákladů na materiál ve specifikacích. 3. Příplatek k cenám -5181 pro přesun prováděný bez použití mechanizace, tj. za ztížených podmínek, lze použít pouze pro hmotnost materiálu, která se tímto způsobem skutečně přemísťuje. | [14 empty] | PSC | 2
| D | 776 | Podlahy povlakové |  |  |  | 0 |  |  |  |  | 0 |  | 0.76583 |  | 0.089438 | 2 | D | 1 |  |  |  | ROZPOCET | [10 empty] | 0
270 | K | 776121111 | Příprava podkladu penetrace vodou ředitelná na savý podklad (válečkováním) ředěná v poměru 1:3 podlah | m2 | 163.795 |  | 0 | CS ÚRS 2020 01 |  | základní |  | 0 | 3e-05 | 0.0049138 | 0 | 0 | 16 | K | 2 |  |  |  | ROZPOCET |  |  |  |  | 0 | 0 | 0 | 0 | 0 | 1 | 0 | 16 | -1155625293
| PSC |  | Poznámka k souboru cen: 1. V ceně 776 12-1511 zábrana proti vlhkosti jsou započteny i náklady na 2 vrstvy penetrace a zasypání křemičitým pískem. 2. V ceně 776 13-2111 vyztužení pletivem jsou započteny i náklady na dodávku pletiva. 3. V cenách 776 14-1111 až 776 14-4111 jsou započteny i náklady na dodání stěrky. | [14 empty] | PSC | 2
| VV |  | vč. dodávky materiálu | [14 empty] | VV | 2 | 1 | True | 0 | ROZPOCET
| VV |  | IF_02 |  | 50.9 | [12 empty] | VV | 2 | 2 | True | 0 | ROZPOCET
| VV |  | IF_04 |  | 77.12 | [12 empty] | VV | 2 | 2 | True | 0 | ROZPOCET
| VV |  | viz výkres č.111 | [14 empty] | VV | 2 | 1 | True | 0 | ROZPOCET
| VV |  | bod 04 | [14 empty] | VV | 2 | 1 | True | 0 | ROZPOCET
| VV |  | 5,2*2,65 |  | 13.78 | [12 empty] | VV | 2 | 2 | True | 0 | ROZPOCET
| VV |  | 8,3*2,65 |  | 21.995 | [12 empty] | VV | 2 | 2 | True | 0 | ROZPOCET
| VV |  | Součet |  | 163.795 | [12 empty] | VV | 2 | 4 | True | 1 | ROZPOCET
271 | K | 776141121 | Příprava podkladu vyrovnání samonivelační stěrkou podlah min.pevnosti 30 MPa, tloušťky do 3 mm | m2 | 35.775 |  | 0 | CS ÚRS 2020 01 |  | základní |  | 0 | 0.0045 | 0.16099 | 0 | 0 | 16 | K | 2 |  |  |  | ROZPOCET |  |  |  |  | 0 | 0 | 0 | 0 | 0 | 1 | 0 | 16 | 518555995
| PSC |  | Poznámka k souboru cen: 1. V ceně 776 12-1511 zábrana proti vlhkosti jsou započteny i náklady na 2 vrstvy penetrace a zasypání křemičitým pískem. 2. V ceně 776 13-2111 vyztužení pletivem jsou započteny i náklady na dodávku pletiva. 3. V cenách 776 14-1111 až 776 14-4111 jsou započteny i náklady na dodání stěrky. | [14 empty] | PSC | 2
| VV |  | viz výkres č.111 | [14 empty] | VV | 2 | 1 | True | 0 | ROZPOCET
| VV |  | bod 04 | [14 empty] | VV | 2 | 1 | True | 0 | ROZPOCET
| VV |  | 5,2*2,65 |  | 13.78 | [12 empty] | VV | 2 | 2 | True | 0 | ROZPOCET
| VV |  | 8,3*2,65 |  | 21.995 | [12 empty] | VV | 2 | 2 | True | 0 | ROZPOCET
| VV |  | Součet |  | 35.775 | [12 empty] | VV | 2 | 4 | True | 1 | ROZPOCET
272 | K | 776201811 | Demontáž povlakových podlahovin lepených ručně bez podložky | m2 | 35.775 |  | 0 | CS ÚRS 2020 01 |  | základní |  | 0 | 0 | 0 | 0.0025 | 0.089438 | 16 | K | 2 |  |  |  | ROZPOCET |  |  |  |  | 0 | 0 | 0 | 0 | 0 | 1 | 0 | 16 | 1246441569
| VV |  | viz výkres č.111 | [14 empty] | VV | 2 | 1 | True | 0 | ROZPOCET
| VV |  | bod 04 | [14 empty] | VV | 2 | 1 | True | 0 | ROZPOCET
| VV |  | 5,2*2,65 |  | 13.78 | [12 empty] | VV | 2 | 2 | True | 0 | ROZPOCET
| VV |  | 8,3*2,65 |  | 21.995 | [12 empty] | VV | 2 | 2 | True | 0 | ROZPOCET
| VV |  | Součet |  | 35.775 | [12 empty] | VV | 2 | 4 | True | 1 | ROZPOCET
273 | K | 776221111 | Montáž podlahovin z PVC lepením standardním lepidlem z pásů standardních | m2 | 163.795 |  | 0 | CS ÚRS 2020 01 |  | základní |  | 0 | 0.0003 | 0.049139 | 0 | 0 | 16 | K | 2 |  |  |  | ROZPOCET |  |  |  |  | 0 | 0 | 0 | 0 | 0 | 1 | 0 | 16 | 1079084391
| VV |  | IF_02 |  | 50.9 | [12 empty] | VV | 2 | 2 | True | 0 | ROZPOCET
| VV |  | IF_04 |  | 77.12 | [12 empty] | VV | 2 | 2 | True | 0 | ROZPOCET
| VV |  | viz výkres č.111 | [14 empty] | VV | 2 | 1 | True | 0 | ROZPOCET
| VV |  | bod 04 | [14 empty] | VV | 2 | 1 | True | 0 | ROZPOCET
| VV |  | 5,2*2,65 |  | 13.78 | [12 empty] | VV | 2 | 2 | True | 0 | ROZPOCET
| VV |  | 8,3*2,65 |  | 21.995 | [12 empty] | VV | 2 | 2 | True | 0 | ROZPOCET
| VV |  | Součet |  | 163.795 | [12 empty] | VV | 2 | 4 | True | 1 | ROZPOCET
274 | M | 28411018 | PVC heterogenní zátěžové akustická tl 2,60mm, nášlapná vrstva 0,70mm, zátěž 34/42, otlak do 0,07mm, útlum 15dB, R10, hořlavost Bfl S1 | m2 | 188.61 |  | 0 | CS ÚRS 2020 01 |  | základní |  | 0 | 0.0027 | 0.50925 | 0 | 0 | 32 | M | 2 |  |  |  | ROZPOCET |  |  |  |  | 0 | 0 | 0 | 0 | 0 | 1 | 0 | 16 | 2068577446
| VV |  | IF_02*1,1 |  | 55.99 | [12 empty] | VV | 2 | 2 | True | 0 | ROZPOCET
| VV |  | IF_04*1,1 |  | 84.832 | [12 empty] | VV | 2 | 2 | True | 0 | ROZPOCET
| VV |  | ve stávající budově | [14 empty] | VV | 2 | 1 | True | 0 | ROZPOCET
| VV |  | 35,775*1,1 |  | 39.353 | [12 empty] | VV | 2 | 2 | True | 0 | ROZPOCET
| VV |  | soklík do lišt | [14 empty] | VV | 2 | 1 | True | 0 | ROZPOCET
| VV |  | 94,26*0,06*1,1 |  | 6.221 | [12 empty] | VV | 2 | 2 | True | 0 | ROZPOCET
| VV |  | 33,55*0,06*1,1 |  | 2.214 | [12 empty] | VV | 2 | 2 | True | 0 | ROZPOCET
| VV |  | Součet |  | 188.61 | [12 empty] | VV | 2 | 4 | True | 1 | ROZPOCET
275 | K | 776421111 | Montáž lišt obvodových lepených | m | 127.81 |  | 0 | CS ÚRS 2020 01 |  | základní |  | 0 | 1e-05 | 0.0012781 | 0 | 0 | 16 | K | 2 |  |  |  | ROZPOCET |  |  |  |  | 0 | 0 | 0 | 0 | 0 | 1 | 0 | 16 | 867636594
| VV |  | k IF.02 | [14 empty] | VV | 2 | 1 | True | 0 | ROZPOCET
| VV |  | "202" 2,05*2+2,67*2-1,8*2-0,8 |  | 5.04 | [12 empty] | VV | 2 | 2 | True | 0 | ROZPOCET
| VV |  | "203" 2,05+2,04+9,32+1,81+8,1+0,65-1,8*2 |  | 20.37 | [12 empty] | VV | 2 | 2 | True | 0 | ROZPOCET
| VV |  | 2,65+1,12+0,55+2,1+0,3+2,04-1,8-1,09+0,6*2 |  | 7.07 | [12 empty] | VV | 2 | 2 | True | 0 | ROZPOCET
| VV |  | "209" 2,0*2+1,1*2-0,8 |  | 5.4 | [12 empty] | VV | 2 | 2 | True | 0 | ROZPOCET
| VV |  | "210" 1,49*2+2,67*2-0,8 |  | 7.52 | [12 empty] | VV | 2 | 2 | True | 0 | ROZPOCET
| VV |  | "216" 3,0*2+1,93*2-1,8-1,3+0,22*2 |  | 7.2 | [12 empty] | VV | 2 | 2 | True | 0 | ROZPOCET
| VV |  | k IF.04 | [14 empty] | VV | 2 | 1 | True | 0 | ROZPOCET
| VV |  | "102" | [14 empty] | VV | 2 | 1 | True | 0 | ROZPOCET
| VV |  | 3,85*2+0,47*2*6+3,02*2-2,2-1,1 |  | 16.08 | [12 empty] | VV | 2 | 2 | True | 0 | ROZPOCET
| VV |  | 7,03+7,55+6,98+2,45-1,77-1,3+0,22*2 |  | 21.38 | [12 empty] | VV | 2 | 2 | True | 0 | ROZPOCET
| VV |  | "103" | [14 empty] | VV | 2 | 1 | True | 0 | ROZPOCET
| VV |  | 2,45*2+0,75*2-2,2 |  | 4.2 | [12 empty] | VV | 2 | 2 | True | 0 | ROZPOCET
| VV |  | Mezisoučet |  | 94.26 | [12 empty] | VV | 2 | 3 | True | 0 | ROZPOCET
| VV |  | viz výkres č.111 | [14 empty] | VV | 2 | 1 | True | 0 | ROZPOCET
| VV |  | bod 04 | [14 empty] | VV | 2 | 1 | True | 0 | ROZPOCET
| VV |  | 5,2*2+2,65*2-0,7 |  | 15 | [12 empty] | VV | 2 | 2 | True | 0 | ROZPOCET
| VV |  | 8,3*2+2,65-0,7 |  | 18.55 | [12 empty] | VV | 2 | 2 | True | 0 | ROZPOCET
| VV |  | Mezisoučet |  | 33.55 | [12 empty] | VV | 2 | 3 | True | 0 | ROZPOCET
| VV |  | Součet |  | 127.81 | [12 empty] | VV | 2 | 4 | True | 1 | ROZPOCET
276 | M | 69751204 | lišta kobercová 55x9mm | m | 134.201 |  | 0 | CS ÚRS 2020 01 |  | základní |  | 0 | 0.0003 | 0.04026 | 0 | 0 | 32 | M | 2 |  |  |  | ROZPOCET |  |  |  |  | 0 | 0 | 0 | 0 | 0 | 1 | 0 | 16 | 1933764811
| VV |  | lišta pro vložení podlahoviny | [14 empty] | VV | 2 | 1 | True | 0 | ROZPOCET
| VV |  | 127,81*1,05 |  | 134.201 | [12 empty] | VV | 2 | 2 | True | 1 | ROZPOCET
277 | K | 776421711 | Montáž lišt vložení pásků z podlahoviny do lišt včetně nařezání | m | 127.81 |  | 0 | CS ÚRS 2020 01 |  | základní |  | 0 | 0 | 0 | 0 | 0 | 16 | K | 2 |  |  |  | ROZPOCET |  |  |  |  | 0 | 0 | 0 | 0 | 0 | 1 | 0 | 16 | 2096518062
| VV |  | 127,81 |  | 127.81 | [12 empty] | VV | 2 | 2 | True | 1 | ROZPOCET
278 | K | 998776102 | Přesun hmot pro podlahy povlakové stanovený z hmotnosti přesunovaného materiálu vodorovná dopravní vzdálenost do 50 m v objektech výšky přes 6 do 12 m | t | 0.766 |  | 0 | CS ÚRS 2020 01 |  | základní |  | 0 | 0 | 0 | 0 | 0 | 16 | K | 2 |  |  |  | ROZPOCET |  |  |  |  | 0 | 0 | 0 | 0 | 0 | 1 | 0 | 16 | -1275064680
| PSC |  | Poznámka k souboru cen: 1. Ceny pro přesun hmot stanovený z hmotnosti přesunovaného materiálu se používají tehdy, pokud je možné určit hmotnost za celý stavební díl. Do této hmotnosti se započítává i hmotnost materiálů oceňovaných ve specifikaci. 2. Pokud nelze jednoznačně stanovit hmotnost přesunovaných materiálů, lze pro výpočet přesunu hmot použít orientačně procentní sazbu. Touto sazbou se vynásobí rozpočtové náklady za celý stavební díl včetně nákladů na materiál ve specifikacích. 3. Příplatek k cenám -6181 pro přesun prováděný bez použití mechanizace, tj. za ztížených podmínek, lze použít pouze pro hmotnost materiálu, která se tímto způsobem skutečně přemísťuje. | [14 empty] | PSC | 2
| D | 777 | Podlahy lité |  |  |  | 0 |  |  |  |  | 0 |  | 0.70597 |  | 0 | 2 | D | 1 |  |  |  | ROZPOCET | [10 empty] | 0
279 | K | 634662112 | Výplň dilatačních spar mazanin akrylátovým tmelem, šířka spáry přes 10 do 15 mm | m | 99.53 |  | 0 | CS ÚRS 2020 01 |  | základní |  | 0 | 0.00037 | 0.036826 | 0 | 0 | 16 | K | 2 |  |  |  | ROZPOCET |  |  |  |  | 0 | 0 | 0 | 0 | 0 | 1 | 0 | 16 | -113691323
| PSC |  | Poznámka k souboru cen: 1. V cenách jsou započteny i náklady na ochranu okrajů spáry papírovou páskou. 2. V cenách 634 66-21.. a 634 66-31.. jsou započteny i náklady na těsnící provazec z pěnového polyetylénu. | [14 empty] | PSC | 2
| VV |  | zapravení styku epox. podlahy a soklovým nátěrem | [14 empty] | VV | 2 | 1 | True | 0 | ROZPOCET
| VV |  | do JC promítnout vhodný systém pro dané řešení | [14 empty] | VV | 2 | 1 | True | 0 | ROZPOCET
| VV |  | "217" (6,85*2+3,02*2-1,8) |  | 17.94 | [12 empty] | VV | 2 | 2 | True | 0 | ROZPOCET
| VV |  | "218" (4,45*2+3,02*2-1,8) |  | 13.14 | [12 empty] | VV | 2 | 2 | True | 0 | ROZPOCET
| VV |  | "219" (4,62*2+3,02*2-1,8) |  | 13.48 | [12 empty] | VV | 2 | 2 | True | 0 | ROZPOCET
| VV |  | "104" (3,02*2+6,85*2-1,8) |  | 17.94 | [12 empty] | VV | 2 | 2 | True | 0 | ROZPOCET
| VV |  | "105" (9,22*2+3,02*2-1,8) |  | 22.68 | [12 empty] | VV | 2 | 2 | True | 0 | ROZPOCET
| VV |  | schodišťový prostor | [14 empty] | VV | 2 | 1 | True | 0 | ROZPOCET
| VV |  | ((0,15+0,3)*20+2,45+1,45*2) |  | 14.35 | [12 empty] | VV | 2 | 2 | True | 0 | ROZPOCET
| VV |  | Součet |  | 99.53 | [12 empty] | VV | 2 | 4 | True | 1 | ROZPOCET
280 | K | 777131111 | Penetrační nátěr podlahy epoxidový předem plněný pískem | m2 | 110.235 |  | 0 | CS ÚRS 2020 01 |  | základní |  | 0 | 0.00055 | 0.060629 | 0 | 0 | 16 | K | 2 |  |  |  | ROZPOCET |  |  |  |  | 0 | 0 | 0 | 0 | 0 | 1 | 0 | 16 | -1684618140
| VV |  | vč. dodávky materiálu | [14 empty] | VV | 2 | 1 | True | 0 | ROZPOCET
| VV |  | do JC promítnout přesnou specifikaci dle požadavku PD | [14 empty] | VV | 2 | 1 | True | 0 | ROZPOCET
| VV |  | IF_05 |  | 3.675 | [12 empty] | VV | 2 | 2 | True | 0 | ROZPOCET
| VV |  | IF_07 |  | 96.61 | [12 empty] | VV | 2 | 2 | True | 0 | ROZPOCET
| VV |  | pod soklík | [14 empty] | VV | 2 | 1 | True | 0 | ROZPOCET
| VV |  | 9,95 |  | 9.95 | [12 empty] | VV | 2 | 2 | True | 0 | ROZPOCET
| VV |  | Součet |  | 110.235 | [12 empty] | VV | 2 | 4 | True | 1 | ROZPOCET
281 | K | 777131211 | Penetrační nátěr schodišťových stupňů epoxidový předem plněný pískem | m2 | 10.8 |  | 0 | CS ÚRS 2020 01 |  | základní |  | 0 | 0.00058 | 0.006264 | 0 | 0 | 16 | K | 2 |  |  |  | ROZPOCET |  |  |  |  | 0 | 0 | 0 | 0 | 0 | 1 | 0 | 16 | 1925866634
| VV |  | vč. dodávky materiálu | [14 empty] | VV | 2 | 1 | True | 0 | ROZPOCET
| VV |  | do JC promítnout přesnou specifikaci dle požadavku PD | [14 empty] | VV | 2 | 1 | True | 0 | ROZPOCET
| VV |  | IF_05st |  | 10.8 | [12 empty] | VV | 2 | 2 | True | 1 | ROZPOCET
282 | K | 777511105 | Krycí stěrka dekorativní epoxidová, tloušťky přes 2 do 3 mm | m2 | 111.085 |  | 0 | CS ÚRS 2020 01 |  | základní |  | 0 | 0.0054 | 0.59986 | 0 | 0 | 16 | K | 2 |  |  |  | ROZPOCET |  |  |  |  | 0 | 0 | 0 | 0 | 0 | 1 | 0 | 16 | 248276194
| VV |  | vč. dodávky materiálu v tl.4mm | [14 empty] | VV | 2 | 1 | True | 0 | ROZPOCET
| VV |  | do JC promítnout přesnou specifikaci dle požadavku PD a stíženou složitost na sch. rameni | [14 empty] | VV | 2 | 1 | True | 0 | ROZPOCET
| VV |  | IF_05 |  | 3.675 | [12 empty] | VV | 2 | 2 | True | 0 | ROZPOCET
| VV |  | IF_05st |  | 10.8 | [12 empty] | VV | 2 | 2 | True | 0 | ROZPOCET
| VV |  | IF_07 |  | 96.61 | [12 empty] | VV | 2 | 2 | True | 0 | ROZPOCET
| VV |  | Součet |  | 111.085 | [12 empty] | VV | 2 | 4 | True | 1 | ROZPOCET
283 | K | 777611101 | Krycí nátěr podlahy dekorativní epoxidový | m2 | 9.953 |  | 0 | CS ÚRS 2020 01 |  | základní |  | 0 | 0.00024 | 0.0023887 | 0 | 0 | 16 | K | 2 |  |  |  | ROZPOCET |  |  |  |  | 0 | 0 | 0 | 0 | 0 | 1 | 0 | 16 | 292701400
| PSC |  | Poznámka k souboru cen: 1. V ceně -1133 nejsou započteny náklady na napojení na zemnící okruh. 2. V ceně -1135 nejsou započteny náklady na změření odporu. | [14 empty] | PSC | 2
| VV |  | nátěr soklíku k epox. systému | [14 empty] | VV | 2 | 1 | True | 0 | ROZPOCET
| VV |  | "217" (6,85*2+3,02*2-1,8)*0,1 |  | 1.794 | [12 empty] | VV | 2 | 2 | True | 0 | ROZPOCET
| VV |  | "218" (4,45*2+3,02*2-1,8)*0,1 |  | 1.314 | [12 empty] | VV | 2 | 2 | True | 0 | ROZPOCET
| VV |  | "219" (4,62*2+3,02*2-1,8)*0,1 |  | 1.348 | [12 empty] | VV | 2 | 2 | True | 0 | ROZPOCET
| VV |  | "104" (3,02*2+6,85*2-1,8)*0,1 |  | 1.794 | [12 empty] | VV | 2 | 2 | True | 0 | ROZPOCET
| VV |  | "105" (9,22*2+3,02*2-1,8)*0,1 |  | 2.268 | [12 empty] | VV | 2 | 2 | True | 0 | ROZPOCET
| VV |  | schodišťový prostor | [14 empty] | VV | 2 | 1 | True | 0 | ROZPOCET
| VV |  | ((0,15+0,3)*20+2,45+1,45*2)*0,1 |  | 1.435 | [12 empty] | VV | 2 | 2 | True | 0 | ROZPOCET
| VV |  | Součet |  | 9.953 | [12 empty] | VV | 2 | 4 | True | 1 | ROZPOCET
284 | K | 998777102 | Přesun hmot pro podlahy lité stanovený z hmotnosti přesunovaného materiálu vodorovná dopravní vzdálenost do 50 m v objektech výšky přes 6 do 12 m | t | 0.706 |  | 0 | CS ÚRS 2020 01 |  | základní |  | 0 | 0 | 0 | 0 | 0 | 16 | K | 2 |  |  |  | ROZPOCET |  |  |  |  | 0 | 0 | 0 | 0 | 0 | 1 | 0 | 16 | 454643387
| PSC |  | Poznámka k souboru cen: 1. Ceny pro přesun hmot stanovený z hmotnosti přesunovaného materiálu se používají tehdy, pokud je možné určit hmotnost za celý stavební díl. Do této hmotnosti se započítává i hmotnost materiálů oceňovaných ve specifikaci. 2. Pokud nelze jednoznačně stanovit hmotnost přesunovaných materiálů, lze pro výpočet přesunu hmot použít orientačně procentní sazbu. Touto sazbou se vynásobí rozpočtové náklady za celý stavební díl včetně nákladů na materiál ve specifikacích. 3. Příplatek k cenám -7181 pro přesun prováděný bez použití mechanizace, tj. za ztížených podmínek, lze použít pouze pro hmotnost materiálu, která se tímto způsobem skutečně přemísťuje. | [14 empty] | PSC | 2
| D | 781 | Dokončovací práce - obklady |  |  |  | 0 |  |  |  |  | 0 |  | 1.9747 |  | 0 | 2 | D | 1 |  |  |  | ROZPOCET | [10 empty] | 0
285 | K | 781121011 | Příprava podkladu před provedením obkladu nátěr penetrační na stěnu | m2 | 94.75 |  | 0 | CS ÚRS 2020 01 |  | základní |  | 0 | 0.0003 | 0.028425 | 0 | 0 | 16 | K | 2 |  |  |  | ROZPOCET |  |  |  |  | 0 | 0 | 0 | 0 | 0 | 1 | 0 | 16 | -1353946859
| PSC |  | Poznámka k souboru cen: 1. V cenách 781 12-1011 až -1015 jsou započteny i náklady na materiál. 2. V cenách 781 15-1011 až -1041 jsou započteny i náklady na materiál. 3. Lokalní vyrovnání podkladu tloušťky vetší než 3 mm se oceňuje cenami souboru cen Vyrovnání podkladu vnitřních omítaných ploch katalogu 801-4 Budovy a haly - opravy a údržba. 4. V cenách 781 16-1011 až -1023 nejsou započteny náklady na materiál, tyto se oceňují ve specifikaci. | [14 empty] | PSC | 2
| VV |  | viz plochy montáže obkladů | [14 empty] | VV | 2 | 1 | True | 0 | ROZPOCET
| VV |  | 94,75 |  | 94.75 | [12 empty] | VV | 2 | 2 | True | 1 | ROZPOCET
286 | K | 781131112 | Izolace stěny pod obklad izolace nátěrem nebo stěrkou ve dvou vrstvách | m2 | 44.952 |  | 0 | CS ÚRS 2020 01 |  | základní |  | 0 | 0.0015 | 0.067428 | 0 | 0 | 16 | K | 2 |  |  |  | ROZPOCET |  |  |  |  | 0 | 0 | 0 | 0 | 0 | 1 | 0 | 16 | 1191336162
| PSC |  | Poznámka k souboru cen: 1. Položka 781 13-1112 se použije pro izolaci stěny zatížené přechodnou vlhkostí. 2. V cenách 781 13-1112 až -1262 jsou započteny i náklady na materiál. 3. V cenách 78113-1207,78113-1227, 78159-1237, 78159-1247, 78159-1257 nejsou započteny náklady na materiál, tyto se oceňují ve specifikaci. | [14 empty] | PSC | 2
| VV |  | stěrky ve sprchách | [14 empty] | VV | 2 | 1 | True | 0 | ROZPOCET
| VV |  | m212 | [14 empty] | VV | 2 | 1 | True | 0 | ROZPOCET
| VV |  | 2,4*(1,6*2+1,02*2) |  | 12.576 | [12 empty] | VV | 2 | 2 | True | 0 | ROZPOCET
| VV |  | -0,7*2,1 |  | -1.47 | [12 empty] | VV | 2 | 2 | True | 0 | ROZPOCET
| VV |  | 2,4*(1,6*2+1,02*2+0,21*2) |  | 13.584 | [12 empty] | VV | 2 | 2 | True | 0 | ROZPOCET
| VV |  | -0,7*2,1 |  | -1.47 | [12 empty] | VV | 2 | 2 | True | 0 | ROZPOCET
| VV |  | m214 | [14 empty] | VV | 2 | 1 | True | 0 | ROZPOCET
| VV |  | 2,4*(1,55*2+1,02*2)*2 |  | 24.672 | [12 empty] | VV | 2 | 2 | True | 0 | ROZPOCET
| VV |  | -0,7*2,1*2 |  | -2.94 | [12 empty] | VV | 2 | 2 | True | 0 | ROZPOCET
| VV |  | Součet |  | 44.952 | [12 empty] | VV | 2 | 4 | True | 1 | ROZPOCET
287 | K | 781474111 | Montáž obkladů vnitřních stěn z dlaždic keramických lepených flexibilním lepidlem maloformátových hladkých přes 6 do 9 ks/m2, vč. montáže veškerýc h lišt | m2 | 94.752 |  | 0 | CS ÚRS 2020 01 |  | základní |  | 0 | 0.0073 | 0.69169 | 0 | 0 | 16 | K | 2 |  |  |  | ROZPOCET |  |  |  |  | 0 | 0 | 0 | 0 | 0 | 1 | 0 | 16 | -1625941575
| PSC |  | Poznámka k souboru cen: 1. Položky jsou určeny pro všechny druhy povrchových úprav. | [14 empty] | PSC | 2
| VV |  | ke skladbám IW.02a-d | [14 empty] | VV | 2 | 1 | True | 0 | ROZPOCET
| VV |  | m212 | [14 empty] | VV | 2 | 1 | True | 0 | ROZPOCET
| VV |  | 2,4*(2,75*2+3,45*2) |  | 29.76 | [12 empty] | VV | 2 | 2 | True | 0 | ROZPOCET
| VV |  | -0,8*2,1-0,7*2,1*2 |  | -4.62 | [12 empty] | VV | 2 | 2 | True | 0 | ROZPOCET
| VV |  | 2,4*(1,6*2+1,02*2) |  | 12.576 | [12 empty] | VV | 2 | 2 | True | 0 | ROZPOCET
| VV |  | -0,7*2,1 |  | -1.47 | [12 empty] | VV | 2 | 2 | True | 0 | ROZPOCET
| VV |  | 2,4*(1,6*2+1,02*2+0,21*2) |  | 13.584 | [12 empty] | VV | 2 | 2 | True | 0 | ROZPOCET
| VV |  | -0,7*2,1 |  | -1.47 | [12 empty] | VV | 2 | 2 | True | 0 | ROZPOCET
| VV |  | m214 | [14 empty] | VV | 2 | 1 | True | 0 | ROZPOCET
| VV |  | 2,4*(2,75*2+3,35*2) |  | 29.28 | [12 empty] | VV | 2 | 2 | True | 0 | ROZPOCET
| VV |  | -0,8*2,1-0,7*2,1*2 |  | -4.62 | [12 empty] | VV | 2 | 2 | True | 0 | ROZPOCET
| VV |  | 2,4*(1,55*2+1,02*2)*2 |  | 24.672 | [12 empty] | VV | 2 | 2 | True | 0 | ROZPOCET
| VV |  | -0,7*2,1*2 |  | -2.94 | [12 empty] | VV | 2 | 2 | True | 0 | ROZPOCET
| VV |  | Součet |  | 94.752 | [12 empty] | VV | 2 | 4 | True | 1 | ROZPOCET
288 | M | 59761026 | obklad keramický hladký do 12ks/m2, vč. dodávky veškerýc h lišt | m2 | 99.488 |  | 0 | CS ÚRS 2020 01 |  | základní |  | 0 | 0.0118 | 1.174 | 0 | 0 | 32 | M | 2 |  |  |  | ROZPOCET |  |  |  |  | 0 | 0 | 0 | 0 | 0 | 1 | 0 | 16 | -774533007
| VV |  | 94,75*1,05 |  | 99.488 | [12 empty] | VV | 2 | 2 | True | 1 | ROZPOCET
289 | K | 781491011 | Montáž zrcadel lepených silikonovým tmelem na podkladní omítku, plochy do 1 m2 | m2 | 0.96 |  | 0 | CS ÚRS 2020 01 |  | základní |  | 0 | 0.00058 | 0.0005568 | 0 | 0 | 16 | K | 2 |  |  |  | ROZPOCET |  |  |  |  | 0 | 0 | 0 | 0 | 0 | 1 | 0 | 16 | 1035621215
| VV |  | 0,4*0,6*4 |  | 0.96 | [12 empty] | VV | 2 | 2 | True | 1 | ROZPOCET
290 | M | 63465122 | zrcadlo nemontované čiré tl 3mm max rozměr 3210x2250mm | m2 | 1.056 |  | 0 | CS ÚRS 2020 01 |  | základní |  | 0 | 0.0075 | 0.00792 | 0 | 0 | 32 | M | 2 |  |  |  | ROZPOCET |  |  |  |  | 0 | 0 | 0 | 0 | 0 | 1 | 0 | 16 | -1963555880
| VV |  | 0,96*1,1 |  | 1.056 | [12 empty] | VV | 2 | 2 | True | 1 | ROZPOCET
291 | K | 781495211 | Čištění vnitřních ploch po provedení obkladu stěn chemickými prostředky | m2 | 94.75 |  | 0 | CS ÚRS 2020 01 |  | základní |  | 0 | 5e-05 | 0.0047375 | 0 | 0 | 16 | K | 2 |  |  |  | ROZPOCET |  |  |  |  | 0 | 0 | 0 | 0 | 0 | 1 | 0 | 16 | -898146287
| VV |  | viz plochy montáže obkladů | [14 empty] | VV | 2 | 1 | True | 0 | ROZPOCET
| VV |  | 94,75 |  | 94.75 | [12 empty] | VV | 2 | 2 | True | 1 | ROZPOCET
292 | K | 998781102 | Přesun hmot pro obklady keramické stanovený z hmotnosti přesunovaného materiálu vodorovná dopravní vzdálenost do 50 m v objektech výšky přes 6 do 12 m | t | 1.975 |  | 0 | CS ÚRS 2020 01 |  | základní |  | 0 | 0 | 0 | 0 | 0 | 16 | K | 2 |  |  |  | ROZPOCET |  |  |  |  | 0 | 0 | 0 | 0 | 0 | 1 | 0 | 16 | 8351289
| PSC |  | Poznámka k souboru cen: 1. Ceny pro přesun hmot stanovený z hmotnosti přesunovaného materiálu se používají tehdy, pokud je možné určit hmotnost za celý stavební díl. Do této hmotnosti se započítává i hmotnost materiálů oceňovaných ve specifikaci. 2. Pokud nelze jednoznačně stanovit hmotnost přesunovaných materiálů, lze pro výpočet přesunu hmot použít orientačně procentní sazbu. Touto sazbou se vynásobí rozpočtové náklady za celý stavební díl včetně nákladů na materiál ve specifikacích. 3. Příplatek k cenám -1181 pro přesun prováděný bez použití mechanizace, tj. za ztížených podmínek, lze použít pouze pro hmotnost materiálu, která se tímto způsobem skutečně přemísťuje. | [14 empty] | PSC | 2
| D | 783 | Dokončovací práce - nátěry |  |  |  | 0 |  |  |  |  | 0 |  | 0.20471 |  | 0 | 2 | D | 1 |  |  |  | ROZPOCET | [10 empty] | 0
293 | K | 783314101 | Základní nátěr zámečnických konstrukcí jednonásobný syntetický | m2 | 6.753 |  | 0 | CS ÚRS 2020 01 |  | základní |  | 0 | 0.00014 | 0.00094542 | 0 | 0 | 16 | K | 2 |  |  |  | ROZPOCET |  |  |  |  | 0 | 0 | 0 | 0 | 0 | 1 | 0 | 16 | -1482057908
| VV |  | v.č. D.1.2.05 | [14 empty] | VV | 2 | 1 | True | 0 | ROZPOCET
| VV |  | nosník výtahové šachty | [14 empty] | VV | 2 | 1 | True | 0 | ROZPOCET
| VV |  | (0,18*2+0,12*4)*2,23*1,1 |  | 2.061 | [12 empty] | VV | 2 | 2 | True | 0 | ROZPOCET
| VV |  | zabudovaný překlad v.č.110 | [14 empty] | VV | 2 | 1 | True | 0 | ROZPOCET
| VV |  | (0,14*2+0,1*4)*(1,9+0,2*2)*3 |  | 4.692 | [12 empty] | VV | 2 | 2 | True | 0 | ROZPOCET
| VV |  | Součet |  | 6.753 | [12 empty] | VV | 2 | 4 | True | 1 | ROZPOCET
294 | K | 783317101 | Krycí nátěr (email) zámečnických konstrukcí jednonásobný syntetický standardní | m2 | 2.061 |  | 0 | CS ÚRS 2020 01 |  | základní |  | 0 | 0.00012 | 0.00024732 | 0 | 0 | 16 | K | 2 |  |  |  | ROZPOCET |  |  |  |  | 0 | 0 | 0 | 0 | 0 | 1 | 0 | 16 | -2120295628
| VV |  | v.č. D.1.2.05 | [14 empty] | VV | 2 | 1 | True | 0 | ROZPOCET
| VV |  | nosník výtahové šachty | [14 empty] | VV | 2 | 1 | True | 0 | ROZPOCET
| VV |  | (0,18*2+0,12*4)*2,23*1,1 |  | 2.061 | [12 empty] | VV | 2 | 2 | True | 1 | ROZPOCET
295 | K | 783827405 | Krycí (ochranný ) nátěr omítek dvojnásobný hladkých betonových povrchů nebo povrchů z desek na bázi dřeva (dřevovláknitých apod.) silikonový | m2 | 358.561 |  | 0 | CS ÚRS 2020 01 |  | základní |  | 0 | 0.00054 | 0.19362 | 0 | 0 | 16 | K | 2 |  |  |  | ROZPOCET |  |  |  |  | 0 | 0 | 0 | 0 | 0 | 1 | 0 | 16 | 485707078
| VV |  | uvažována penetrace+uzavírací nátěr | [14 empty] | VV | 2 | 1 | True | 0 | ROZPOCET
| VV |  | stropy | [14 empty] | VV | 2 | 1 | True | 0 | ROZPOCET
| VV |  | IC_04 |  | 138.4 | [12 empty] | VV | 2 | 2 | True | 0 | ROZPOCET
| VV |  | stěny | [14 empty] | VV | 2 | 1 | True | 0 | ROZPOCET
| VV |  | IW_04 |  | 87 | [12 empty] | VV | 2 | 2 | True | 0 | ROZPOCET
| VV |  | m215 | [14 empty] | VV | 2 | 1 | True | 0 | ROZPOCET
| VV |  | 8,39*(2,23*2+1,72*2)-1,3*2,28*2 |  | 60.353 | [12 empty] | VV | 2 | 2 | True | 0 | ROZPOCET
| VV |  | m103 | [14 empty] | VV | 2 | 1 | True | 0 | ROZPOCET
| VV |  | 4,25*0,37 |  | 1.573 | [12 empty] | VV | 2 | 2 | True | 0 | ROZPOCET
| VV |  | m105 | [14 empty] | VV | 2 | 1 | True | 0 | ROZPOCET
| VV |  | 3,0*(9,22*2+3,02*2)-1,8*2,1+0,25*(1,9+2,2*2) |  | 71.235 | [12 empty] | VV | 2 | 2 | True | 0 | ROZPOCET
| VV |  | Součet |  | 358.561 | [12 empty] | VV | 2 | 4 | True | 1 | ROZPOCET
296 | K | 783933151 | Penetrační nátěr betonových podlah hladkých (z pohledového nebo gletovaného betonu, stěrky apod.) epoxidový | m2 | 12.52 |  | 0 | CS ÚRS 2020 01 |  | základní |  | 0 | 0.00029 | 0.0036308 | 0 | 0 | 16 | K | 2 |  |  |  | ROZPOCET |  |  |  |  | 0 | 0 | 0 | 0 | 0 | 1 | 0 | 16 | 2022681218
| VV |  | IF_06 |  | 3.83 | [12 empty] | VV | 2 | 2 | True | 0 | ROZPOCET
| VV |  | vytažení | [14 empty] | VV | 2 | 1 | True | 0 | ROZPOCET
| VV |  | 1,1*(1,72*2+2,23*2) |  | 8.69 | [12 empty] | VV | 2 | 2 | True | 0 | ROZPOCET
| VV |  | Součet |  | 12.52 | [12 empty] | VV | 2 | 4 | True | 1 | ROZPOCET
297 | K | 783937161 | Krycí (uzavírací) nátěr betonových podlah dvojnásobný epoxidový vodou ředitelný | m2 | 12.52 |  | 0 | CS ÚRS 2020 01 |  | základní |  | 0 | 0.0005 | 0.00626 | 0 | 0 | 16 | K | 2 |  |  |  | ROZPOCET |  |  |  |  | 0 | 0 | 0 | 0 | 0 | 1 | 0 | 16 | 691227370
| D | 784 | Dokončovací práce - malby a tapety |  |  |  | 0 |  |  |  |  | 0 |  | 0.4575 |  | 0 | 2 | D | 1 |  |  |  | ROZPOCET | [10 empty] | 0
298 | K | 784181101 | Penetrace podkladu jednonásobná základní akrylátová v místnostech výšky do 3,80 m | m2 | 740.015 |  | 0 | CS ÚRS 2020 01 |  | základní |  | 0 | 0.0002 | 0.148 | 0 | 0 | 16 | K | 2 |  |  |  | ROZPOCET |  |  |  |  | 0 | 0 | 0 | 0 | 0 | 1 | 0 | 16 | 1669282195
| VV |  | viz skladba IW.03a,c | [14 empty] | VV | 2 | 1 | True | 0 | ROZPOCET
| VV |  | "1PP" | [14 empty] | VV | 2 | 1 | True | 0 | ROZPOCET
| VV |  | "202" 2,72*(2,05*2+2,67*2+2,55*2)-1,8*2,1*2-0,8*2,1 |  | 30.309 | [12 empty] | VV | 2 | 2 | True | 0 | ROZPOCET
| VV |  | "203" 2,6*(2,05+2,04+9,32+1,81+8,1+0,65)-1,8*2,1*2 |  | 54.762 | [12 empty] | VV | 2 | 2 | True | 0 | ROZPOCET
| VV |  | 2,6*(2,65+1,12+0,55+2,1+0,3+2,04)-1,8*2,1-1,9*2,18+2,19*0,6*2 |  | 17.482 | [12 empty] | VV | 2 | 2 | True | 0 | ROZPOCET
| VV |  | "209" 2,72*(2,0*2+1,1*2)-0,8*2,1 |  | 15.184 | [12 empty] | VV | 2 | 2 | True | 0 | ROZPOCET
| VV |  | "210" 1,32*(1,49*2+2,67*2)-0,8*1,3 |  | 9.942 | [12 empty] | VV | 2 | 2 | True | 0 | ROZPOCET
| VV |  | "211" 2,4*(3,87*2+3,48*2+0,22*2)-0,8*2,1*2 |  | 32.976 | [12 empty] | VV | 2 | 2 | True | 0 | ROZPOCET
| VV |  | "213" 2,4*(3,87*2+3,48*2+0,22*2)-0,8*2,1*2 |  | 32.976 | [12 empty] | VV | 2 | 2 | True | 0 | ROZPOCET
| VV |  | "216" 2,72*(3,0*2+1,93*2)-1,8*2,1-1,3*2,28+0,22*(2,28*2+1,3) |  | 21.364 | [12 empty] | VV | 2 | 2 | True | 0 | ROZPOCET
| VV |  | "217" 2,75*(6,85*2+3,02*2)-1,8*2,1 |  | 50.505 | [12 empty] | VV | 2 | 2 | True | 0 | ROZPOCET
| VV |  | "218" 2,75*(4,45*2+3,02*2)-1,8*2,1 |  | 37.305 | [12 empty] | VV | 2 | 2 | True | 0 | ROZPOCET
| VV |  | "219" 2,75*(4,62*2+3,02*2)-1,8*2,1 |  | 38.24 | [12 empty] | VV | 2 | 2 | True | 0 | ROZPOCET
| VV |  | Mezisoučet |  | 341.045 | [12 empty] | VV | 2 | 3 | True | 0 | ROZPOCET
| VV |  | na SDK podhledy | [14 empty] | VV | 2 | 1 | True | 0 | ROZPOCET
| VV |  | IC_02 |  | 25.06 | [12 empty] | VV | 2 | 2 | True | 0 | ROZPOCET
| VV |  | čela k minerálnímu podhledu | [14 empty] | VV | 2 | 1 | True | 0 | ROZPOCET
| VV |  | "m211" (2,4-2,15)*3,87 |  | 0.968 | [12 empty] | VV | 2 | 2 | True | 0 | ROZPOCET
| VV |  | "m213" (2,4-2,15)*3,87 |  | 0.968 | [12 empty] | VV | 2 | 2 | True | 0 | ROZPOCET
| VV |  | Mezisoučet |  | 26.996 | [12 empty] | VV | 2 | 3 | True | 0 | ROZPOCET
| VV |  | "1NP" | [14 empty] | VV | 2 | 1 | True | 0 | ROZPOCET
| VV |  | "101" 3,07*(6,5*2+2,92*2+0,47*4+0,6*2)-1,1*2,1 |  | 64.984 | [12 empty] | VV | 2 | 2 | True | 0 | ROZPOCET
| VV |  | -2,05*3,07*3 |  | -18.881 | [12 empty] | VV | 2 | 2 | True | 0 | ROZPOCET
| VV |  | "102" | [14 empty] | VV | 2 | 1 | True | 0 | ROZPOCET
| VV |  | 3,07*(3,85*2+0,47*2*6+3,02*2)-2,2*2,1-1,1*2,1 |  | 52.567 | [12 empty] | VV | 2 | 2 | True | 0 | ROZPOCET
| VV |  | 3,07*(7,03+7,55+6,98+2,45)-1,3*2,28+0,22*(1,3+2,28*2) |  | 72.036 | [12 empty] | VV | 2 | 2 | True | 0 | ROZPOCET
| VV |  | -2,05*3,07*4-1,95*3,07*2 |  | -37.147 | [12 empty] | VV | 2 | 2 | True | 0 | ROZPOCET
| VV |  | "104" | [14 empty] | VV | 2 | 1 | True | 0 | ROZPOCET
| VV |  | 3,0*(3,02*2+6,85*2)-1,9*2,15+0,25*(1,9+2,15*2) |  | 56.685 | [12 empty] | VV | 2 | 2 | True | 0 | ROZPOCET
| VV |  | Mezisoučet |  | 190.244 | [12 empty] | VV | 2 | 3 | True | 0 | ROZPOCET
| VV |  | stávající budova-chodba | [14 empty] | VV | 2 | 1 | True | 0 | ROZPOCET
| VV |  | 3,0*(5,18*2+2,65*2)-1,9*2,18-0,7*2,1 |  | 41.368 | [12 empty] | VV | 2 | 2 | True | 0 | ROZPOCET
| VV |  | 5,18*2,65 |  | 13.727 | [12 empty] | VV | 2 | 2 | True | 0 | ROZPOCET
| VV |  | 3,0*(8,3*2+1,2*2+2,65)-0,7*2,1+0,15*(0,8+2,2*2) |  | 64.26 | [12 empty] | VV | 2 | 2 | True | 0 | ROZPOCET
| VV |  | 9,5*2,65 |  | 25.175 | [12 empty] | VV | 2 | 2 | True | 0 | ROZPOCET
| VV |  | malba zazdívané stěny | [14 empty] | VV | 2 | 1 | True | 0 | ROZPOCET
| VV |  | 3,0*6,2*2 |  | 37.2 | [12 empty] | VV | 2 | 2 | True | 0 | ROZPOCET
| VV |  | Mezisoučet |  | 181.73 | [12 empty] | VV | 2 | 3 | True | 0 | ROZPOCET
| VV |  | Součet |  | 740.015 | [12 empty] | VV | 2 | 4 | True | 1 | ROZPOCET
299 | K | 784181105 | Penetrace podkladu jednonásobná základní akrylátová v místnostech výšky přes 5,00 m | m2 | 193.654 |  | 0 | CS ÚRS 2020 01 |  | základní |  | 0 | 0.0002 | 0.038731 | 0 | 0 | 16 | K | 2 |  |  |  | ROZPOCET |  |  |  |  | 0 | 0 | 0 | 0 | 0 | 1 | 0 | 16 | -863966993
| VV |  | m201 | [14 empty] | VV | 2 | 1 | True | 0 | ROZPOCET
| VV |  | osa E | [14 empty] | VV | 2 | 1 | True | 0 | ROZPOCET
| VV |  | 6,05*(23,84+0,23*2*9) |  | 169.279 | [12 empty] | VV | 2 | 2 | True | 0 | ROZPOCET
| VV |  | -2,22*3,0*2 |  | -13.32 | [12 empty] | VV | 2 | 2 | True | 0 | ROZPOCET
| VV |  | -2,05*3,07*10+0,25*(2,05*2+3,07*2)*10 |  | -37.335 | [12 empty] | VV | 2 | 2 | True | 0 | ROZPOCET
| VV |  | osa 1 | [14 empty] | VV | 2 | 1 | True | 0 | ROZPOCET
| VV |  | 3,07*12,22 |  | 37.515 | [12 empty] | VV | 2 | 2 | True | 0 | ROZPOCET
| VV |  | osa 11 | [14 empty] | VV | 2 | 1 | True | 0 | ROZPOCET
| VV |  | 3,07*12,22 |  | 37.515 | [12 empty] | VV | 2 | 2 | True | 0 | ROZPOCET
| VV |  | dle projektanta prefa nosníky bez malby | [14 empty] | VV | 2 | 1 | True | 0 | ROZPOCET
| VV |  | Součet |  | 193.654 | [12 empty] | VV | 2 | 4 | True | 1 | ROZPOCET
300 | K | 784221101 | Malby z malířských směsí otěruvzdorných za sucha dvojnásobné, bílé za sucha otěruvzdorné dobře v místnostech výšky do 3,80 m | m2 | 740.015 |  | 0 | CS ÚRS 2020 01 |  | základní |  | 0 | 0.00029 | 0.2146 | 0 | 0 | 16 | K | 2 |  |  |  | ROZPOCET |  |  |  |  | 0 | 0 | 0 | 0 | 0 | 1 | 0 | 16 | -2102201939
| VV |  | viz plocha penetrace | [14 empty] | VV | 2 | 1 | True | 0 | ROZPOCET
| VV |  | 740,015 |  | 740.015 | [12 empty] | VV | 2 | 2 | True | 1 | ROZPOCET
301 | K | 784221105 | Malby z malířských směsí otěruvzdorných za sucha dvojnásobné, bílé za sucha otěruvzdorné dobře v místnostech výšky přes 5,00 m | m2 | 193.654 |  | 0 | CS ÚRS 2020 01 |  | základní |  | 0 | 0.00029 | 0.05616 | 0 | 0 | 16 | K | 2 |  |  |  | ROZPOCET |  |  |  |  | 0 | 0 | 0 | 0 | 0 | 1 | 0 | 16 | -287521066
| VV |  | viz plocha penetrace | [14 empty] | VV | 2 | 1 | True | 0 | ROZPOCET
| VV |  | 193,654 |  | 193.654 | [12 empty] | VV | 2 | 2 | True | 1 | ROZPOCET
| D | 799 | Ostatní |  |  |  | 0 |  |  |  |  | 0 |  | 7.5668 |  | 0 | 2 | D | 1 |  |  |  | ROZPOCET | [10 empty] | 0
302 | K | 799.01 | Přenosný hasící přístroj práškový PG6 náplň 6kg, vč. držáku, revize a infotabulky - D+M podrobně viz PBŘ | kus | 7 |  | 0 |  |  | základní |  | 0 | 0.002 | 0.014 | 0 | 0 | 16 | K | 2 |  |  |  | ROZPOCET |  |  |  |  | 0 | 0 | 0 | 0 | 0 | 1 | 0 | 16 | 1581588460
| VV |  | "1NP" 3 |  | 3 | [12 empty] | VV | 2 | 2 | True | 0 | ROZPOCET
| VV |  | "1PP" 4 |  | 4 | [12 empty] | VV | 2 | 2 | True | 0 | ROZPOCET
| VV |  | Součet |  | 7 | [12 empty] | VV | 2 | 4 | True | 1 | ROZPOCET
303 | K | OST/01 | Odvodňovací žlab š.130mm s Pz mřížkou, vč. osazení, obetonování, napojení na odtok - D+M podrobně dle v.č.207 Ostatní prvky | bm | 105.72 |  | 0 |  |  | základní |  | 0 | 0.04 | 4.2288 | 0 | 0 | 16 | K | 2 |  |  |  | ROZPOCET |  |  |  |  | 0 | 0 | 0 | 0 | 0 | 1 | 0 | 16 | 1787350774
304 | K | OST/02 | Skleněná stříška 2300/1200mm, kompl. sestava, nerez prvky, bezp. sklo, vč. kotvení a doplňků - D+M podrobně dle v.č.207 Ostatní prvky | kus | 1 |  | 0 |  |  | základní |  | 0 | 0.2 | 0.2 | 0 | 0 | 16 | K | 2 |  |  |  | ROZPOCET |  |  |  |  | 0 | 0 | 0 | 0 | 0 | 1 | 0 | 16 | 1904594347
305 | K | OST/03 | Výtah - kompl sestava 9os/680kg, doprava, přípomoce, detaily, kompletní dodávka a montáž - D+M podrobně dle v.č.207 Ostatní prvky | kompl | 1 |  | 0 |  |  | základní |  | 0 | 3 | 3 | 0 | 0 | 16 | K | 2 |  |  |  | ROZPOCET |  |  |  |  | 0 | 0 | 0 | 0 | 0 | 1 | 0 | 16 | 1502125452
306 | K | OST/04 | Vybavení toal. kabiny 5 nerezových prvků dle vyobrazení vč. kotvení - D+M podrobně dle v.č.207 Ostatní prvky | sestava | 3 |  | 0 |  |  | základní |  | 0 | 0.02 | 0.06 | 0 | 0 | 16 | K | 2 |  |  |  | ROZPOCET |  |  |  |  | 0 | 0 | 0 | 0 | 0 | 1 | 0 | 16 | -1515891874
307 | K | OST/05 | Vybavení umyvadel 4 nerez prvky +2x zrcadlo dle vyobrazení vč. kotvení - D+M podrobně dle v.č.207 Ostatní prvky | sestava | 2 |  | 0 |  |  | základní |  | 0 | 0.03 | 0.06 | 0 | 0 | 16 | K | 2 |  |  |  | ROZPOCET |  |  |  |  | 0 | 0 | 0 | 0 | 0 | 1 | 0 | 16 | 1276766680
308 | K | OST/06 | Vybavení sprchové kabiny 2xháček+ 1xdržák sprch. hlavice dle vyobrazení vč. kotvení - D+M podrobně dle v.č.207 Ostatní prvky | sestava | 2 |  | 0 |  |  | základní |  | 0 | 0.002 | 0.004 | 0 | 0 | 16 | K | 2 |  |  |  | ROZPOCET |  |  |  |  | 0 | 0 | 0 | 0 | 0 | 1 | 0 | 16 | 209030886
309 | K | 998767102 | Přesun hmot pro zámečnické konstrukce stanovený z hmotnosti přesunovaného materiálu vodorovná dopravní vzdálenost do 50 m v objektech výšky přes 6 do 12 m |  | 7.567 |  | 0 |  |  | základní |  | 0 | 0 | 0 | 0 | 0 | 16 | K | 2 |  |  |  | ROZPOCET |  |  |  |  | 0 | 0 | 0 | 0 | 0 | 1 | 0 | 16 | 1774464263
| D | M | Práce a dodávky M |  |  |  | 0 |  |  |  |  | 0 |  | 0 |  | 0 | 3 | D | 0 |  |  |  | ROZPOCET | [10 empty] | 0
| D | 33-M | Montáže dopr.zaříz.,sklad. zař. a váh |  |  |  | 0 |  |  |  |  | 0 |  | 0 |  | 0 | 3 | D | 1 |  |  |  | ROZPOCET | [10 empty] | 0
310 | K | VÝTAH.01 | Výtah, osobní, 2 stanice, strojovna, kompletní dodávka - D+M | kompl | 1 |  | 0 |  |  | základní |  | 0 | 0 | 0 | 0 | 0 | 64 | K | 2 |  |  |  | ROZPOCET |  |  |  |  | 0 | 0 | 0 | 0 | 0 | 1 | 0 | 64 | 282492319
| D | 79-M | Montáž sportovního vybavení |  |  |  | 0 |  |  |  |  | 0 |  | 0 |  | 0 | 3 | D | 1 |  |  |  | ROZPOCET | [10 empty] | 0
311 | K | SV.01 | Basketbalový koš pevný, vysazení 0,3m, výškově stavitelné - kompl. sestava, podrobně viz. v.č.206 - D+M | ks | 2 |  | 0 |  |  | základní |  | 0 | 0 | 0 | 0 | 0 | 64 | K | 2 |  |  |  | ROZPOCET |  |  |  |  | 0 | 0 | 0 | 0 | 0 | 1 | 0 | 64 | -1045855691
| VV |  | veškeré sportovní vybavení v oddíle 79-M musí být oceněno vč. veškerých dodávek, přesunů, dopravy, doplňků, jako kompletizovaná montáž s dodávkou | [14 empty] | VV | 2 | 1 | True | 0 | ROZPOCET
| VV |  | 2 |  | 2 | [12 empty] | VV | 2 | 2 | True | 1 | ROZPOCET
312 | K | SV.02 | Basketbalový koš otočný, vysazení 2,5m, výškově stavitelné - kompl. sestava, podrobně viz. v.č.206 - D+M | ks | 2 |  | 0 |  |  | základní |  | 0 | 0 | 0 | 0 | 0 | 64 | K | 2 |  |  |  | ROZPOCET |  |  |  |  | 0 | 0 | 0 | 0 | 0 | 1 | 0 | 64 | -1447185566
313 | K | SV.03 | Žebřina tělocvičná 290x95cm 16 příček - kompl. sestava, podrobně viz. v.č.206 - D+M | ks | 16 |  | 0 |  |  | základní |  | 0 | 0 | 0 | 0 | 0 | 64 | K | 2 |  |  |  | ROZPOCET |  |  |  |  | 0 | 0 | 0 | 0 | 0 | 1 | 0 | 64 | 73962947
314 | K | SV.04 | Sloupky a síť univerzální pro míčové hry - páry, podrobně viz. v.č.206 - D+M | sestava | 2 |  | 0 |  |  | základní |  | 0 | 0 | 0 | 0 | 0 | 64 | K | 2 |  |  |  | ROZPOCET |  |  |  |  | 0 | 0 | 0 | 0 | 0 | 1 | 0 | 64 | -479727625
315 | K | SV.05 | Gymnastické kruhy - kompl. sestava, podrobně viz. v.č.206 - D+M | ks | 1 |  | 0 |  |  | základní |  | 0 | 0 | 0 | 0 | 0 | 64 | K | 2 |  |  |  | ROZPOCET |  |  |  |  | 0 | 0 | 0 | 0 | 0 | 1 | 0 | 64 | 1691211177
316 | K | SV.06 | Lavička do šaten - podrobně viz. v.č.206 - D+M | ks | 2 |  | 0 |  |  | základní |  | 0 | 0 | 0 | 0 | 0 | 64 | K | 2 |  |  |  | ROZPOCET |  |  |  |  | 0 | 0 | 0 | 0 | 0 | 1 | 0 | 64 | 240812489
317 | K | SV.07 | Šatní skříňka 300x500x1200mm - podrobně viz. v.č.206 - D+M | ks | 32 |  | 0 |  |  | základní |  | 0 | 0 | 0 | 0 | 0 | 64 | K | 2 |  |  |  | ROZPOCET |  |  |  |  | 0 | 0 | 0 | 0 | 0 | 1 | 0 | 64 | -549782068
318 | K | SV.08 | Konstrukce pro šplh na laně a na tyčích - kompl. sestava, podrobně viz. v.č.206 - D+M | ks | 1 |  | 0 |  |  | základní |  | 0 | 0 | 0 | 0 | 0 | 64 | K | 2 |  |  |  | ROZPOCET |  |  |  |  | 0 | 0 | 0 | 0 | 0 | 1 | 0 | 64 | -1075670783
319 | K | SV.09 | Hrazda - kompl. sestava, podrobně viz. v.č.206 - D+M | ks | 1 |  | 0 |  |  | základní |  | 0 | 0 | 0 | 0 | 0 | 64 | K | 2 |  |  |  | ROZPOCET |  |  |  |  | 0 | 0 | 0 | 0 | 0 | 1 | 0 | 64 | -631595458
320 | K | SV.10 | Branka na házenou, podrobně viz. v.č.206 - D+M | ks | 2 |  | 0 |  |  | základní |  | 0 | 0 | 0 | 0 | 0 | 64 | K | 2 |  |  |  | ROZPOCET |  |  |  |  | 0 | 0 | 0 | 0 | 0 | 1 | 0 | 64 | 1097770840
321 | K | SV.11 | Gymnastická koza - kompl. sestava, podrobně viz. v.č.206 - D+M | ks | 1 |  | 0 |  |  | základní |  | 0 | 0 | 0 | 0 | 0 | 64 | K | 2 |  |  |  | ROZPOCET |  |  |  |  | 0 | 0 | 0 | 0 | 0 | 1 | 0 | 64 | -96737472
322 | K | SV.12 | Dřevěná švédská bedna kónická 7-dílná, podrobně viz. v.č.206 - D+M | ks | 1 |  | 0 |  |  | základní |  | 0 | 0 | 0 | 0 | 0 | 64 | K | 2 |  |  |  | ROZPOCET |  |  |  |  | 0 | 0 | 0 | 0 | 0 | 1 | 0 | 64 | 691822391
323 | K | SV.13 | Kladina čalouněná, podrobně viz. v.č.206 - D+M | ks | 1 |  | 0 |  |  | základní |  | 0 | 0 | 0 | 0 | 0 | 64 | K | 2 |  |  |  | ROZPOCET |  |  |  |  | 0 | 0 | 0 | 0 | 0 | 1 | 0 | 64 | -543679142
324 | K | SV.14 | Odrazový můstek s povrchem z koberce, podrobně viz. v.č.206 - D+M | ks | 1 |  | 0 |  |  | základní |  | 0 | 0 | 0 | 0 | 0 | 64 | K | 2 |  |  |  | ROZPOCET |  |  |  |  | 0 | 0 | 0 | 0 | 0 | 1 | 0 | 64 | 460900024
325 | K | SV.15 | Švédská lavička s kladinkou, podrobně viz. v.č.206 - D+M | ks | 10 |  | 0 |  |  | základní |  | 0 | 0 | 0 | 0 | 0 | 64 | K | 2 |  |  |  | ROZPOCET |  |  |  |  | 0 | 0 | 0 | 0 | 0 | 1 | 0 | 64 | 153438824
326 | K | SV.16 | Žíněnka 200x100x7 cm, molitanová s úchyty, podrobně viz. v.č.206 - D+M | ks | 10 |  | 0 |  |  | základní |  | 0 | 0 | 0 | 0 | 0 | 64 | K | 2 |  |  |  | ROZPOCET |  |  |  |  | 0 | 0 | 0 | 0 | 0 | 1 | 0 | 64 | 1477137612
327 | K | SV.17 | Žíněnka 200x100x7 cm, PE pěna s úchyty, podrobně viz. v.č.206 - D+M | ks | 10 |  | 0 |  |  | základní |  | 0 | 0 | 0 | 0 | 0 | 64 | K | 2 |  |  |  | ROZPOCET |  |  |  |  | 0 | 0 | 0 | 0 | 0 | 1 | 0 | 64 | 698834064
328 | K | SV.18 | Branka na florbal 160x115 cm, podrobně viz. v.č.206 - D+M | ks | 2 |  | 0 |  |  | základní |  | 0 | 0 | 0 | 0 | 0 | 64 | K | 2 |  |  |  | ROZPOCET |  |  |  |  | 0 | 0 | 0 | 0 | 0 | 1 | 0 | 64 | 1822523661
329 | K | SV.19 | Lezecká sestava - kompl. sestava, podrobně viz. v.č.206 - D+M | ks | 1 |  | 0 |  |  | základní |  | 0 | 0 | 0 | 0 | 0 | 64 | K | 2 |  |  |  | ROZPOCET |  |  |  |  | 0 | 0 | 0 | 0 | 0 | 1 | 0 | 64 | 343959991
330 | K | SV.20 | Venkovní dětské hřiště - kompl. sestava, podrobně viz. v.č.206 - D+M | sestava | 1 |  | 0 |  |  | základní |  | 0 | 0 | 0 | 0 | 0 | 64 | K | 2 |  |  |  | ROZPOCET |  |  |  |  | 0 | 0 | 0 | 0 | 0 | 1 | 0 | 64 | 6893517
331 | K | SV.21 | Pískoviště 3x5 m, vč. písku - kompl. sestava, podrobně viz. v.č.206 - D+M | ks | 1 |  | 0 |  |  | základní |  | 0 | 0 | 0 | 0 | 0 | 64 | K | 2 |  |  |  | ROZPOCET |  |  |  |  | 0 | 0 | 0 | 0 | 0 | 1 | 0 | 64 | 1059100627
332 | K | SV.22 | Lanový park - kompl. sestava, podrobně viz. v.č.206 - D+M | sestava | 1 |  | 0 |  |  | základní |  | 0 | 0 | 0 | 0 | 0 | 64 | K | 2 |  |  |  | ROZPOCET |  |  |  |  | 0 | 0 | 0 | 0 | 0 | 1 | 0 | 64 | 79607042
333 | K | SV.23a | Stezka odvahy - kompl. sestava vč. ukotvení, podrobně viz. v.č.206 - D+M | sestava | 1 |  | 0 |  |  | základní |  | 0 | 0 | 0 | 0 | 0 | 64 | K | 2 |  |  |  | ROZPOCET |  |  |  |  | 0 | 0 | 0 | 0 | 0 | 1 | 0 | 64 | 1591154071
334 | K | SV.23b | Vahadlová houpačka - kompl. sestava vč. ukotvení, podrobně viz. v.č.206 - D+M | sestava | 2 |  | 0 |  |  | základní |  | 0 | 0 | 0 | 0 | 0 | 64 | K | 2 |  |  |  | ROZPOCET |  |  |  |  | 0 | 0 | 0 | 0 | 0 | 1 | 0 | 64 | 516153662
335 | K | SV.24 | Nerezový tobogán do v.5,0m - kompl. sestava vč. ukotvení, podrobně viz. v.č.206 - D+M | sestava | 1 |  | 0 |  |  | základní |  | 0 | 0 | 0 | 0 | 0 | 64 | K | 2 |  |  |  | ROZPOCET |  |  |  |  | 0 | 0 | 0 | 0 | 0 | 1 | 0 | 64 | -1570628714

## D.1.4.a - Zdravotechnika
{1dd3285e-1afc-42d6-af07-6ffa6bc8674b}
2
| KRYCÍ LIST SOUPISU PRACÍ | [7 empty] | v --- níže se nacházejí doplnkové a pomocné údaje k sestavám --- v | [8 empty] | False
Stavba:
Sportovní hala při ZŠ Rychnovská 139, Praha 18
Objekt:
SO01 - Sportovní hala
Soupis:
D.1.4.a - Zdravotechnika
| KSO: |  |  |  |  | CC-CZ:
| Místo: |  |  |  |  | Datum: | 17. 4. 2020
| Zadavatel: |  |  |  |  | IČ:
|  | Městská část Praha 18 |  |  |  | DIČ:
| Uchazeč: |  |  |  |  | IČ: | Vyplň údaj
|  | Vyplň údaj |  |  |  | DIČ: | Vyplň údaj
| Projektant: |  |  |  |  | IČ: | 25764314
|  | Arch.Design, s.r.o |  |  |  | DIČ:
| Zpracovatel: |  |  |  |  | IČ:
DIČ:
Poznámka:
| Cena bez DPH | [5 empty] | 0
|  |  | Základ daně |  |  | Sazba daně | Výše daně
| DPH | základní | 0 |  |  | 21% | 0
|  | snížená | 0 |  |  | 15% | 0
|  | zákl. přenesená | 0 |  |  | 21% | 0
|  | sníž. přenesená | 0 |  |  | 15% | 0
|  | nulová | 0 |  |  | 0% | 0
| Cena s DPH |  |  | v | CZK |  | 0
REKAPITULACE ČLENĚNÍ SOUPISU PRACÍ
Stavba:
Sportovní hala při ZŠ Rychnovská 139, Praha 18
Objekt:
SO01 - Sportovní hala
Soupis:
D.1.4.a - Zdravotechnika
Místo: | [5 empty] | Datum: | 17. 4. 2020
Zadavatel: |  |  | Městská část Praha 18 |  |  | Projektant: | Arch.Design, s.r.o
Uchazeč: |  |  | Vyplň údaj |  |  | Zpracovatel:
Kód dílu - Popis | [6 empty] | Cena celkem [CZK]
Náklady stavby celkem | [6 empty] | 0 | [11 empty] | -1
| PSV - Práce a dodávky PSV | [5 empty] | 0
| 720 - Zdravotechnická instalace | [5 empty] | 0
SOUPIS PRACÍ
Stavba:
Sportovní hala při ZŠ Rychnovská 139, Praha 18
Objekt:
SO01 - Sportovní hala
Soupis:
D.1.4.a - Zdravotechnika
Místo: | [5 empty] | Datum: | 17. 4. 2020
Zadavatel: |  |  | Městská část Praha 18 |  |  | Projektant: | Arch.Design, s.r.o
Uchazeč: |  |  | Vyplň údaj |  |  | Zpracovatel:
PČ | Typ | Kód | Popis | MJ | Množství | J.cena [CZK] | Cena celkem [CZK] | Cenová soustava |  | DPH | J. Nh [h] | Nh celkem [h] | J. hmotnost [t] | Hmotnost celkem [t] | J. suť [t] | Suť Celkem [t]
Náklady soupisu celkem | [6 empty] | 0 |  |  |  |  | 0 |  | 0 |  | 0 |  | D | -1 | [10 empty] | 0
| D | PSV | Práce a dodávky PSV |  |  |  | 0 |  |  |  |  | 0 |  | 0 |  | 0 | 2 | D | 0 |  |  |  | ROZPOCET | [6 empty] | 0
| D | 720 | Zdravotechnická instalace |  |  |  | 0 |  |  |  |  | 0 |  | 0 |  | 0 | 2 | D | 1 |  |  |  | ROZPOCET | [6 empty] | 0
1 | K | 132200010RA0 | Hloubení nezapaž. rýh šířky do 60 cm v hornině 1-4 | m3 | 21.3 |  | 0 |  |  | základní |  | 0 | 0 | 0 | 0 | 0 | 4 | K | 2 |  |  |  | ROZPOCET | 0 | 0 | 0 | 0 | 0 | 1 | 0 | 4 | 2
| VV |  | 71*0,6*0,5 |  | 21.3 | [12 empty] | VV | 2 | 2 | True | 0 | ROZPOCET
| VV |  | Součet |  | 21.3 | [12 empty] | VV | 2 | 4 | True | 1 | ROZPOCET
2 | K | 175100020RA0 | Obsyp potrubí štěrkopískem | m3 | 21.3 |  | 0 |  |  | základní |  | 0 | 0 | 0 | 0 | 0 | 4 | K | 2 |  |  |  | ROZPOCET | 0 | 0 | 0 | 0 | 0 | 1 | 0 | 4 | 4
3 | K | 721176115R00 | Potrubí HT odpadní svislé D 110 x 2,7 mm | m | 13 |  | 0 |  |  | základní |  | 0 | 0 | 0 | 0 | 0 | 4 | K | 2 |  |  |  | ROZPOCET | 0 | 0 | 0 | 0 | 0 | 1 | 0 | 4 | 6
4 | K | 721176114R00 | Potrubí HT odpadní svislé D 75 x 1,9 mm | m | 20 |  | 0 |  |  | základní |  | 0 | 0 | 0 | 0 | 0 | 4 | K | 2 |  |  |  | ROZPOCET | 0 | 0 | 0 | 0 | 0 | 1 | 0 | 4 | 8
5 | K | 721176102R00 | Potrubí HT připojovací D 40 x 1,8 mm | m | 8 |  | 0 |  |  | základní |  | 0 | 0 | 0 | 0 | 0 | 4 | K | 2 |  |  |  | ROZPOCET | 0 | 0 | 0 | 0 | 0 | 1 | 0 | 4 | 10
6 | K | 721176103R00 | Potrubí HT připojovací D 50 x 1,8 mm | m | 6 |  | 0 |  |  | základní |  | 0 | 0 | 0 | 0 | 0 | 4 | K | 2 |  |  |  | ROZPOCET | 0 | 0 | 0 | 0 | 0 | 1 | 0 | 4 | 12
7 | K | 721176104R00 | Potrubí HT připojovací D 75 x 1,9 mm | m | 2 |  | 0 |  |  | základní |  | 0 | 0 | 0 | 0 | 0 | 4 | K | 2 |  |  |  | ROZPOCET | 0 | 0 | 0 | 0 | 0 | 1 | 0 | 4 | 14
8 | K | 721176105R00 | Potrubí HT připojovací D 110 x 2,7 mm | m | 6 |  | 0 |  |  | základní |  | 0 | 0 | 0 | 0 | 0 | 4 | K | 2 |  |  |  | ROZPOCET | 0 | 0 | 0 | 0 | 0 | 1 | 0 | 4 | 16
9 | K | 721176134R00 | Potrubí HT svodné (ležaté) zavěšené D 75 x 1,9 mm | m | 5 |  | 0 |  |  | základní |  | 0 | 0 | 0 | 0 | 0 | 4 | K | 2 |  |  |  | ROZPOCET | 0 | 0 | 0 | 0 | 0 | 1 | 0 | 4 | 18
10 | K | 721176222R00 | Potrubí KG svodné (ležaté) v zemi D 110 x 3,2 mm | m | 46 |  | 0 |  |  | základní |  | 0 | 0 | 0 | 0 | 0 | 4 | K | 2 |  |  |  | ROZPOCET | 0 | 0 | 0 | 0 | 0 | 1 | 0 | 4 | 20
11 | K | 721176223R00 | Potrubí KG svodné (ležaté) v zemi D 125 x 3,2 mm | m | 25 |  | 0 |  |  | základní |  | 0 | 0 | 0 | 0 | 0 | 4 | K | 2 |  |  |  | ROZPOCET | 0 | 0 | 0 | 0 | 0 | 1 | 0 | 4 | 22
12 | K | R01 | Potrubí PPr odvod kondenzátu, D 32 x 4,4 mm | m | 8 |  | 0 |  |  | základní |  | 0 | 0 | 0 | 0 | 0 | 4 | K | 2 |  |  |  | ROZPOCET | 0 | 0 | 0 | 0 | 0 | 1 | 0 | 4 | 24
13 | K | 283771126R | Izolace potrubí kondenzátu 32x9 mm šedočerná | m | 8 |  | 0 |  |  | základní |  | 0 | 0 | 0 | 0 | 0 | 4 | K | 2 |  |  |  | ROZPOCET | 0 | 0 | 0 | 0 | 0 | 1 | 0 | 4 | 26
14 | K | 721273150RT1 | Hlavice ventilační, přivětrávací D 50/75/110 | kus | 2 |  | 0 |  |  | základní |  | 0 | 0 | 0 | 0 | 0 | 4 | K | 2 |  |  |  | ROZPOCET | 0 | 0 | 0 | 0 | 0 | 1 | 0 | 4 | 28
15 | K | R02 | Sifon kondenzační DN 40 PP vodorovný odtok, stavební výška 95 mm | kus | 2 |  | 0 |  |  | základní |  | 0 | 0 | 0 | 0 | 0 | 4 | K | 2 |  |  |  | ROZPOCET | 0 | 0 | 0 | 0 | 0 | 1 | 0 | 4 | 30
16 | K | 721194104R00 | Vyvedení odpadních výpustek D 40 x 1,8 | kus | 4 |  | 0 |  |  | základní |  | 0 | 0 | 0 | 0 | 0 | 4 | K | 2 |  |  |  | ROZPOCET | 0 | 0 | 0 | 0 | 0 | 1 | 0 | 4 | 32
17 | K | 721194105R00 | Vyvedení odpadních výpustek D 50 x 1,8 | kus | 5 |  | 0 |  |  | základní |  | 0 | 0 | 0 | 0 | 0 | 4 | K | 2 |  |  |  | ROZPOCET | 0 | 0 | 0 | 0 | 0 | 1 | 0 | 4 | 34
18 | K | 721194109R00 | Vyvedení odpadních výpustek D 110 x 2,3 | kus | 4 |  | 0 |  |  | základní |  | 0 | 0 | 0 | 0 | 0 | 4 | K | 2 |  |  |  | ROZPOCET | 0 | 0 | 0 | 0 | 0 | 1 | 0 | 4 | 36
19 | K | 721223425R00 | Vpusť podlahová se zápachovou uzávěrkou | kus | 2 |  | 0 |  |  | základní |  | 0 | 0 | 0 | 0 | 0 | 4 | K | 2 |  |  |  | ROZPOCET | 0 | 0 | 0 | 0 | 0 | 1 | 0 | 4 | 38
20 | K | 721213425R00 | Žlab odtokový,univerzál. nerez rošt,dl. 900mm | kus | 4 |  | 0 |  |  | základní |  | 0 | 0 | 0 | 0 | 0 | 4 | K | 2 |  |  |  | ROZPOCET | 0 | 0 | 0 | 0 | 0 | 1 | 0 | 4 | 40
21 | K | R03 | Zdvojené čerpací zařízení s akumulací 150l vč., řídícího systému a montáže | kpl | 1 |  | 0 |  |  | základní |  | 0 | 0 | 0 | 0 | 0 | 4 | K | 2 |  |  |  | ROZPOCET | 0 | 0 | 0 | 0 | 0 | 1 | 0 | 4 | 42
22 | K | R04 | Trubka tlaková PE HD (PE100) d 90 x 5,4 mm PN 10, výtlak | m | 52 |  | 0 |  |  | základní |  | 0 | 0 | 0 | 0 | 0 | 4 | K | 2 |  |  |  | ROZPOCET | 0 | 0 | 0 | 0 | 0 | 1 | 0 | 4 | 44
23 | K | R05 | Šoupátko kalové DN 50 | kus | 1 |  | 0 |  |  | základní |  | 0 | 0 | 0 | 0 | 0 | 4 | K | 2 |  |  |  | ROZPOCET | 0 | 0 | 0 | 0 | 0 | 1 | 0 | 4 | 46
24 | K | 721290123R00 | Zkouška těsnosti kanalizace kouřem DN 300 | m | 66 |  | 0 |  |  | základní |  | 0 | 0 | 0 | 0 | 0 | 4 | K | 2 |  |  |  | ROZPOCET | 0 | 0 | 0 | 0 | 0 | 1 | 0 | 4 | 48
25 | K | 721290111R00 | Zkouška těsnosti kanalizace vodou DN 125 | m | 71 |  | 0 |  |  | základní |  | 0 | 0 | 0 | 0 | 0 | 4 | K | 2 |  |  |  | ROZPOCET | 0 | 0 | 0 | 0 | 0 | 1 | 0 | 4 | 50
26 | K | 721170965R00 | Oprava - propojení dosavadního potrubí PVC D 110 | kus | 1 |  | 0 |  |  | základní |  | 0 | 0 | 0 | 0 | 0 | 4 | K | 2 |  |  |  | ROZPOCET | 0 | 0 | 0 | 0 | 0 | 1 | 0 | 4 | 52
27 | K | 998721101R00 | Přesun hmot pro vnitřní kanalizaci, výšky do 6 m | t | 0.93018 |  | 0 |  |  | základní |  | 0 | 0 | 0 | 0 | 0 | 4 | K | 2 |  |  |  | ROZPOCET | 0 | 0 | 0 | 0 | 0 | 1 | 0 | 4 | 54
28 | K | 722132116R00 | Potrubí ocel vně/vni pozink. 35x1,5 | m | 27 |  | 0 |  |  | základní |  | 0 | 0 | 0 | 0 | 0 | 4 | K | 2 |  |  |  | ROZPOCET | 0 | 0 | 0 | 0 | 0 | 1 | 0 | 4 | 56
29 | K | 722132115R00 | Potrubí ocel vně/vni pozink. 28x1,5 | m | 3 |  | 0 |  |  | základní |  | 0 | 0 | 0 | 0 | 0 | 4 | K | 2 |  |  |  | ROZPOCET | 0 | 0 | 0 | 0 | 0 | 1 | 0 | 4 | 58
30 | K | 722172411R00 | Potrubí z PPR, D 20 x 2,8 mm, PN 16, vč.zed.výpom. | m | 152 |  | 0 |  |  | základní |  | 0 | 0 | 0 | 0 | 0 | 4 | K | 2 |  |  |  | ROZPOCET | 0 | 0 | 0 | 0 | 0 | 1 | 0 | 4 | 60
31 | K | 722172412R00 | Potrubí z PPR, D 25 x 3,5 mm, PN 16, vč.zed.výpom. | m | 75 |  | 0 |  |  | základní |  | 0 | 0 | 0 | 0 | 0 | 4 | K | 2 |  |  |  | ROZPOCET | 0 | 0 | 0 | 0 | 0 | 1 | 0 | 4 | 62
32 | K | 722172413R00 | Potrubí z PPR, D 32 x 4,4 mm, PN 16, vč.zed.výpom. | m | 96 |  | 0 |  |  | základní |  | 0 | 0 | 0 | 0 | 0 | 4 | K | 2 |  |  |  | ROZPOCET | 0 | 0 | 0 | 0 | 0 | 1 | 0 | 4 | 64
33 | K | 722181212RT9 | Izolace návleková MIRELON PRO tl. stěny 9 mm, vnitřní průměr 28 mm | m | 3 |  | 0 |  |  | základní |  | 0 | 0 | 0 | 0 | 0 | 4 | K | 2 |  |  |  | ROZPOCET | 0 | 0 | 0 | 0 | 0 | 1 | 0 | 4 | 66
34 | K | 722181212RV9 | Izolace návleková MIRELON PRO tl. stěny 9 mm, vnitřní průměr 40 mm | m | 27 |  | 0 |  |  | základní |  | 0 | 0 | 0 | 0 | 0 | 4 | K | 2 |  |  |  | ROZPOCET | 0 | 0 | 0 | 0 | 0 | 1 | 0 | 4 | 68
35 | K | 722181212RT7 | Izolace návleková MIRELON PRO tl. stěny 9 mm, vnitřní průměr 22 mm | m | 58 |  | 0 |  |  | základní |  | 0 | 0 | 0 | 0 | 0 | 4 | K | 2 |  |  |  | ROZPOCET | 0 | 0 | 0 | 0 | 0 | 1 | 0 | 4 | 70
36 | K | 722181215RT7 | Izolace návleková MIRELON PRO tl. stěny 25 mm, vnitřní průměr 22 mm | m | 94 |  | 0 |  |  | základní |  | 0 | 0 | 0 | 0 | 0 | 4 | K | 2 |  |  |  | ROZPOCET | 0 | 0 | 0 | 0 | 0 | 1 | 0 | 4 | 72
37 | K | 722181212RT8 | Izolace návleková MIRELON PRO tl. stěny 9 mm, vnitřní průměr 25 mm | m | 36 |  | 0 |  |  | základní |  | 0 | 0 | 0 | 0 | 0 | 4 | K | 2 |  |  |  | ROZPOCET | 0 | 0 | 0 | 0 | 0 | 1 | 0 | 4 | 74
38 | K | 722181215RT8 | Izolace návleková MIRELON PRO tl. stěny 25 mm, vnitřní průměr 25 mm | m | 39 |  | 0 |  |  | základní |  | 0 | 0 | 0 | 0 | 0 | 4 | K | 2 |  |  |  | ROZPOCET | 0 | 0 | 0 | 0 | 0 | 1 | 0 | 4 | 76
39 | K | 722181212RU2 | Izolace návleková MIRELON PRO tl. stěny 9 mm, vnitřní průměr 35 mm | m | 58 |  | 0 |  |  | základní |  | 0 | 0 | 0 | 0 | 0 | 4 | K | 2 |  |  |  | ROZPOCET | 0 | 0 | 0 | 0 | 0 | 1 | 0 | 4 | 78
40 | K | 722181215RU2 | Izolace návleková MIRELON PRO tl. stěny 25 mm, vnitřní průměr 35 mm | m | 38 |  | 0 |  |  | základní |  | 0 | 0 | 0 | 0 | 0 | 4 | K | 2 |  |  |  | ROZPOCET | 0 | 0 | 0 | 0 | 0 | 1 | 0 | 4 | 80
41 | K | 722237124R00 | Kohout vod.kul.,2xvnitř.záv.R250D DN 32 | kus | 1 |  | 0 |  |  | základní |  | 0 | 0 | 0 | 0 | 0 | 4 | K | 2 |  |  |  | ROZPOCET | 0 | 0 | 0 | 0 | 0 | 1 | 0 | 4 | 82
42 | K | 722237123R00 | Kohout kulový,2xvnitřní záv. R250D DN 25 | kus | 4 |  | 0 |  |  | základní |  | 0 | 0 | 0 | 0 | 0 | 4 | K | 2 |  |  |  | ROZPOCET | 0 | 0 | 0 | 0 | 0 | 1 | 0 | 4 | 84
43 | K | 722237122R00 | Kohout kulový,2xvnitřní záv. R250D DN 20 | kus | 8 |  | 0 |  |  | základní |  | 0 | 0 | 0 | 0 | 0 | 4 | K | 2 |  |  |  | ROZPOCET | 0 | 0 | 0 | 0 | 0 | 1 | 0 | 4 | 86
44 | K | 722231162R00 | Ventil vod.pojistný pružinový P10-237-616, G 3/4 | kus | 1 |  | 0 |  |  | základní |  | 0 | 0 | 0 | 0 | 0 | 4 | K | 2 |  |  |  | ROZPOCET | 0 | 0 | 0 | 0 | 0 | 1 | 0 | 4 | 88
45 | K | 722237623R00 | Ventil vod.zpět.,2xvnitř.závit R60 DN 25 | kus | 1 |  | 0 |  |  | základní |  | 0 | 0 | 0 | 0 | 0 | 4 | K | 2 |  |  |  | ROZPOCET | 0 | 0 | 0 | 0 | 0 | 1 | 0 | 4 | 90
46 | K | 722237622R00 | Ventil vod.zpět.,2xvnitř.závit R60 DN 20 | kus | 1 |  | 0 |  |  | základní |  | 0 | 0 | 0 | 0 | 0 | 4 | K | 2 |  |  |  | ROZPOCET | 0 | 0 | 0 | 0 | 0 | 1 | 0 | 4 | 92
47 | K | 722235522R00 | Filtr,vod.vnitřní-vnitřní z. FIV.08412 DN 20 | kus | 1 |  | 0 |  |  | základní |  | 0 | 0 | 0 | 0 | 0 | 4 | K | 2 |  |  |  | ROZPOCET | 0 | 0 | 0 | 0 | 0 | 1 | 0 | 4 | 94
48 | K | 722235524R00 | Filtr,vod.vnitřní-vnitřní z. FIV.08412 DN 32 | kus | 1 |  | 0 |  |  | základní |  | 0 | 0 | 0 | 0 | 0 | 4 | K | 2 |  |  |  | ROZPOCET | 0 | 0 | 0 | 0 | 0 | 1 | 0 | 4 | 96
49 | K | R01.1 | Potrubní oddělovač typu BA DN32 | kus | 1 |  | 0 |  |  | základní |  | 0 | 0 | 0 | 0 | 0 | 4 | K | 2 |  |  |  | ROZPOCET | 0 | 0 | 0 | 0 | 0 | 1 | 0 | 4 | 98
50 | K | 722234232R00 | Úpravna vody magnetická MÚV, G 3/4 | kus | 1 |  | 0 |  |  | základní |  | 0 | 0 | 0 | 0 | 0 | 4 | K | 2 |  |  |  | ROZPOCET | 0 | 0 | 0 | 0 | 0 | 1 | 0 | 4 | 100
51 | K | 722224111R00 | Kohouty plnicí a vypouštěcí DN 15 | kus | 3 |  | 0 |  |  | základní |  | 0 | 0 | 0 | 0 | 0 | 4 | K | 2 |  |  |  | ROZPOCET | 0 | 0 | 0 | 0 | 0 | 1 | 0 | 4 | 102
52 | K | 722220121R00 | Nástěnka K 247, pro baterii G 1/2 | pár | 5 |  | 0 |  |  | základní |  | 0 | 0 | 0 | 0 | 0 | 4 | K | 2 |  |  |  | ROZPOCET | 0 | 0 | 0 | 0 | 0 | 1 | 0 | 4 | 104
53 | K | 722190401R00 | Vyvedení a upevnění výpustek DN 15 | kus | 22 |  | 0 |  |  | základní |  | 0 | 0 | 0 | 0 | 0 | 4 | K | 2 |  |  |  | ROZPOCET | 0 | 0 | 0 | 0 | 0 | 1 | 0 | 4 | 106
54 | K | 722254231RT4 | Hydrantový systém, box nerez, průměr 25/30, stálotvará hadice | kus | 1 |  | 0 |  |  | základní |  | 0 | 0 | 0 | 0 | 0 | 4 | K | 2 |  |  |  | ROZPOCET | 0 | 0 | 0 | 0 | 0 | 1 | 0 | 4 | 108
55 | K | 722131934R00 | Oprava-propojení dosavadního potrubí závit. DN 32 | kus | 1 |  | 0 |  |  | základní |  | 0 | 0 | 0 | 0 | 0 | 4 | K | 2 |  |  |  | ROZPOCET | 0 | 0 | 0 | 0 | 0 | 1 | 0 | 4 | 110
56 | K | 722280107R00 | Tlaková zkouška vodovodního potrubí DN 40 | m | 353 |  | 0 |  |  | základní |  | 0 | 0 | 0 | 0 | 0 | 4 | K | 2 |  |  |  | ROZPOCET | 0 | 0 | 0 | 0 | 0 | 1 | 0 | 4 | 112
57 | K | 722290234R00 | Proplach a dezinfekce vodovod.potrubí DN 80 | m | 353 |  | 0 |  |  | základní |  | 0 | 0 | 0 | 0 | 0 | 4 | K | 2 |  |  |  | ROZPOCET | 0 | 0 | 0 | 0 | 0 | 1 | 0 | 4 | 114
58 | K | 998722101R00 | Přesun hmot pro vnitřní vodovod, výšky do 6 m | t | 0.305 |  | 0 |  |  | základní |  | 0 | 0 | 0 | 0 | 0 | 4 | K | 2 |  |  |  | ROZPOCET | 0 | 0 | 0 | 0 | 0 | 1 | 0 | 4 | 116
59 | K | R01.2 | Umyvadlo 55 x 37,5 cm, bílé | soubor | 4 |  | 0 |  |  | základní |  | 0 | 0 | 0 | 0 | 0 | 4 | K | 2 |  |  |  | ROZPOCET | 0 | 0 | 0 | 0 | 0 | 1 | 0 | 4 | 118
60 | K | R02.1 | Klozet závěsný + sedátko, bílý, včetně sedátka v bílé barvě | soubor | 3 |  | 0 |  |  | základní |  | 0 | 0 | 0 | 0 | 0 | 4 | K | 2 |  |  |  | ROZPOCET | 0 | 0 | 0 | 0 | 0 | 1 | 0 | 4 | 120
61 | K | 725019103R00 | Výlevka závěsná s plastovou mřížkou odpad DN100 | soubor | 1 |  | 0 |  |  | základní |  | 0 | 0 | 0 | 0 | 0 | 4 | K | 2 |  |  |  | ROZPOCET | 0 | 0 | 0 | 0 | 0 | 1 | 0 | 4 | 122
62 | K | R03.1 | Pisoár s integrovaným zdrojem, automatické splachování | soubor | 1 |  | 0 |  |  | základní |  | 0 | 0 | 0 | 0 | 0 | 4 | K | 2 |  |  |  | ROZPOCET | 0 | 0 | 0 | 0 | 0 | 1 | 0 | 4 | 124
63 | K | R04.1 | Baterie nástěnná dřezová páková s hadicí, víceúčelová s prodl. ramínkem | kus | 1 |  | 0 |  |  | základní |  | 0 | 0 | 0 | 0 | 0 | 4 | K | 2 |  |  |  | ROZPOCET | 0 | 0 | 0 | 0 | 0 | 1 | 0 | 4 | 126
64 | K | R05.1 | Baterie umyvadlová, tlačná stojánková | kus | 4 |  | 0 |  |  | základní |  | 0 | 0 | 0 | 0 | 0 | 4 | K | 2 |  |  |  | ROZPOCET | 0 | 0 | 0 | 0 | 0 | 1 | 0 | 4 | 128
65 | K | 725849205R00 | Montáž baterie sprchové podomítkové | kus | 4 |  | 0 |  |  | základní |  | 0 | 0 | 0 | 0 | 0 | 4 | K | 2 |  |  |  | ROZPOCET | 0 | 0 | 0 | 0 | 0 | 1 | 0 | 4 | 130
66 | K | 725845111RT2 | Baterie sprchová pod, omítková páková s hlavicí a ruční sprchou | kus | 4 |  | 0 |  |  | základní |  | 0 | 0 | 0 | 0 | 0 | 4 | K | 2 |  |  |  | ROZPOCET | 0 | 0 | 0 | 0 | 0 | 1 | 0 | 4 | 132
67 | K | R06 | Venkovní nezámrzný ventil, 1/2" chrom, zkracovatelný, s přivzdušňovačem potrubí | kus | 1 |  | 0 |  |  | základní |  | 0 | 0 | 0 | 0 | 0 | 4 | K | 2 |  |  |  | ROZPOCET | 0 | 0 | 0 | 0 | 0 | 1 | 0 | 4 | 134
68 | K | 725814107R00 | Ventil rohový s filtrem DN 15 x DN 10 | soubor | 8 |  | 0 |  |  | základní |  | 0 | 0 | 0 | 0 | 0 | 4 | K | 2 |  |  |  | ROZPOCET | 0 | 0 | 0 | 0 | 0 | 1 | 0 | 4 | 136
69 | K | 725860251R00 | Sifon umyvadlový chromovaný | kus | 4 |  | 0 |  |  | základní |  | 0 | 0 | 0 | 0 | 0 | 4 | K | 2 |  |  |  | ROZPOCET | 0 | 0 | 0 | 0 | 0 | 1 | 0 | 4 | 138
70 | K | 998725101R00 | Přesun hmot pro zařizovací předměty, výšky do 6 m | t | 0.161 |  | 0 |  |  | základní |  | 0 | 0 | 0 | 0 | 0 | 4 | K | 2 |  |  |  | ROZPOCET | 0 | 0 | 0 | 0 | 0 | 1 | 0 | 4 | 140
71 | K | 726211313R00 | Modul-umyvadlo | soubor | 4 |  | 0 |  |  | základní |  | 0 | 0 | 0 | 0 | 0 | 4 | K | 2 |  |  |  | ROZPOCET | 0 | 0 | 0 | 0 | 0 | 1 | 0 | 4 | 142
72 | K | 726211321R00 | Modul-WC | soubor | 3 |  | 0 |  |  | základní |  | 0 | 0 | 0 | 0 | 0 | 4 | K | 2 |  |  |  | ROZPOCET | 0 | 0 | 0 | 0 | 0 | 1 | 0 | 4 | 144
73 | K | 726211341R00 | Modul-pisoár | soubor | 1 |  | 0 |  |  | základní |  | 0 | 0 | 0 | 0 | 0 | 4 | K | 2 |  |  |  | ROZPOCET | 0 | 0 | 0 | 0 | 0 | 1 | 0 | 4 | 146
74 | K | 726211367R00 | Modul-výlevka | soubor | 1 |  | 0 |  |  | základní |  | 0 | 0 | 0 | 0 | 0 | 4 | K | 2 |  |  |  | ROZPOCET | 0 | 0 | 0 | 0 | 0 | 1 | 0 | 4 | 148
75 | K | 726211372R00 | Modul-vana,sprcha | soubor | 4 |  | 0 |  |  | základní |  | 0 | 0 | 0 | 0 | 0 | 4 | K | 2 |  |  |  | ROZPOCET | 0 | 0 | 0 | 0 | 0 | 1 | 0 | 4 | 150
76 | K | 998726121R00 | Přesun hmot pro předstěnové systémy, výšky do 6 m | t | 0.137 |  | 0 |  |  | základní |  | 0 | 0 | 0 | 0 | 0 | 4 | K | 2 |  |  |  | ROZPOCET | 0 | 0 | 0 | 0 | 0 | 1 | 0 | 4 | 152
77 | K | R11 | Nádoby expanzní tlak.s memb., 12l vč. přísl. na pitnou vodu | soubor | 1 |  | 0 |  |  | základní |  | 0 | 0 | 0 | 0 | 0 | 4 | K | 2 |  |  |  | ROZPOCET | 0 | 0 | 0 | 0 | 0 | 1 | 0 | 4 | 154
78 | K | R12 | Čerpadlo cirkulační DN20 | kus | 1 |  | 0 |  |  | základní |  | 0 | 0 | 0 | 0 | 0 | 4 | K | 2 |  |  |  | ROZPOCET | 0 | 0 | 0 | 0 | 0 | 1 | 0 | 4 | 156

## D.1.4.b - Vzduchotechnika
{08df8c60-a22d-4723-99f1-eba8a2ab28db}
2
| KRYCÍ LIST SOUPISU PRACÍ | [7 empty] | v --- níže se nacházejí doplnkové a pomocné údaje k sestavám --- v | [8 empty] | False
Stavba:
Sportovní hala při ZŠ Rychnovská 139, Praha 18
Objekt:
SO01 - Sportovní hala
Soupis:
D.1.4.b - Vzduchotechnika
| KSO: |  |  |  |  | CC-CZ:
| Místo: |  |  |  |  | Datum: | 17. 4. 2020
| Zadavatel: |  |  |  |  | IČ:
|  | Městská část Praha 18 |  |  |  | DIČ:
| Uchazeč: |  |  |  |  | IČ: | Vyplň údaj
|  | Vyplň údaj |  |  |  | DIČ: | Vyplň údaj
| Projektant: |  |  |  |  | IČ: | 25764314
|  | Arch.Design, s.r.o |  |  |  | DIČ:
| Zpracovatel: |  |  |  |  | IČ:
DIČ:
Poznámka:
| Cena bez DPH | [5 empty] | 0
|  |  | Základ daně |  |  | Sazba daně | Výše daně
| DPH | základní | 0 |  |  | 21% | 0
|  | snížená | 0 |  |  | 15% | 0
|  | zákl. přenesená | 0 |  |  | 21% | 0
|  | sníž. přenesená | 0 |  |  | 15% | 0
|  | nulová | 0 |  |  | 0% | 0
| Cena s DPH |  |  | v | CZK |  | 0
REKAPITULACE ČLENĚNÍ SOUPISU PRACÍ
Stavba:
Sportovní hala při ZŠ Rychnovská 139, Praha 18
Objekt:
SO01 - Sportovní hala
Soupis:
D.1.4.b - Vzduchotechnika
Místo: | [5 empty] | Datum: | 17. 4. 2020
Zadavatel: |  |  | Městská část Praha 18 |  |  | Projektant: | Arch.Design, s.r.o
Uchazeč: |  |  | Vyplň údaj |  |  | Zpracovatel:
Kód dílu - Popis | [6 empty] | Cena celkem [CZK]
Náklady stavby celkem | [6 empty] | 0 | [11 empty] | -1
| 1 - Tělocvična | [5 empty] | 0
| 2 - Šatny umývárny | [5 empty] | 0
| M - Montážní a těsnící materiál | [5 empty] | 0
| D - Doprava | [5 empty] | 0
SOUPIS PRACÍ
Stavba:
Sportovní hala při ZŠ Rychnovská 139, Praha 18
Objekt:
SO01 - Sportovní hala
Soupis:
D.1.4.b - Vzduchotechnika
Místo: | [5 empty] | Datum: | 17. 4. 2020
Zadavatel: |  |  | Městská část Praha 18 |  |  | Projektant: | Arch.Design, s.r.o
Uchazeč: |  |  | Vyplň údaj |  |  | Zpracovatel:
PČ | Typ | Kód | Popis | MJ | Množství | J.cena [CZK] | Cena celkem [CZK] | Cenová soustava |  | DPH | J. Nh [h] | Nh celkem [h] | J. hmotnost [t] | Hmotnost celkem [t] | J. suť [t] | Suť Celkem [t]
Náklady soupisu celkem | [6 empty] | 0 |  |  |  |  | 0 |  | 0 |  | 0 |  | D | -1 | [7 empty] | 0
| D | 1 | Tělocvična |  |  |  | 0 |  |  |  |  | 0 |  | 0 |  | 0 | 1 | D | 0 | ROZPOCET | [6 empty] | 0
1 | K | 001 | Vzduchotechnická jednotka, P-5500m3/h(300Pa), O-5500m3/h(300Pa), napájení U=400V, ventilátory s EC motory, deskový výměník (účinnost rekuperace min. 91%), ohřev vodní vestavěný Q=12,5kW, chlazení přímý chladič Q=13kW na přívodu i odtahu filtrace. hmotnost 650kg. Jednotka s externí svorkovicí. Rozměry jednotky (DxŠxV) 2500x1800x1290. Součástí dodávky připojovací manžety. VZT jednotka dodána vč. systému MaR, digitální nástěnný ovladač, 3cestný směšovací uzel, čerpadlo, kabeláže, čidla, servopohony, komunikace do nadřazeného systému Modbus TCP protokol, součástí dodávky připojovací manžety. Dodávka vč. montáže a přípomocí. | ks | 1 |  | 0 |  |  | základní |  | 0 | 0 | 0 | 0 | 0 | 4 | K | 1 | ROZPOCET | 0 | 0 | 0 | 0 | 0 | 1 | 0 | 4 | 2
2 | K | 002 | Venkovní kondenzační jednotka Qch=13kW, U=400V, Pmax=5,3kW, Lp(1m)max=52dB, hmotnost max 90kg | ks | 1 |  | 0 |  |  | základní |  | 0 | 0 | 0 | 0 | 0 | 4 | K | 1 | ROZPOCET | 0 | 0 | 0 | 0 | 0 | 1 | 0 | 4 | 4
3 | K | 002a | Konzole pro kondenzační jednotku, pro osazení na fasádu, vybavena pružným uložením, pro dvouvrtulové provedení, nosnosti min 100kg | ks | 1 |  | 0 |  |  | základní |  | 0 | 0 | 0 | 0 | 0 | 4 | K | 1 | ROZPOCET | 0 | 0 | 0 | 0 | 0 | 1 | 0 | 4 | 6
4 | K | 003 | Cu potrubí vč. Chladiva, izolace a kominikační kabeláže | bm | 18 |  | 0 |  |  | základní |  | 0 | 0 | 0 | 0 | 0 | 4 | K | 1 | ROZPOCET | 0 | 0 | 0 | 0 | 0 | 1 | 0 | 4 | 8
5 | K | 004 | Komunikační a řídící modul pro chladící jednotku, AHU kit vč. komunikačního kabelu | ks | 1 |  | 0 |  |  | základní |  | 0 | 0 | 0 | 0 | 0 | 4 | K | 1 | ROZPOCET | 0 | 0 | 0 | 0 | 0 | 1 | 0 | 4 | 10
6 | K | 051 | Tlumič hluku 900x710, délka 1m, kulisy tl.200mm, 3ks, útlum 21dB(250Hz) | ks | 4 |  | 0 |  |  | základní |  | 0 | 0 | 0 | 0 | 0 | 4 | K | 1 | ROZPOCET | 0 | 0 | 0 | 0 | 0 | 1 | 0 | 4 | 12
7 | K | 101 | Regulační klapka D400 | ks | 2 |  | 0 |  |  | základní |  | 0 | 0 | 0 | 0 | 0 | 4 | K | 1 | ROZPOCET | 0 | 0 | 0 | 0 | 0 | 1 | 0 | 4 | 14
8 | K | 102 | Zpětná klapka vícelistá 560x560 | ks | 2 |  | 0 |  |  | základní |  | 0 | 0 | 0 | 0 | 0 | 4 | K | 1 | ROZPOCET | 0 | 0 | 0 | 0 | 0 | 1 | 0 | 4 | 16
9 | K | 201 | Tkaninová vyustka, D=400mm, délka 20.000mm, první konec začátek, druhý konec zaslepení, sestaveno z šesti částí, spojováno zipem, pro průtok 2750m3/h, mikroperforace Směr/Oblast 180/180, prodyšnost 55m3/h/m2 při 120Pa, požární odolnost - třída B-s1, pratelnost v pračce. Plastované pozink lanko, pozink zámky, pozink napínáky, lanové závěsy, plastové háčky, výstužné obruče. | ks | 2 |  | 0 |  |  | základní |  | 0 | 0 | 0 | 0 | 0 | 4 | K | 1 | ROZPOCET | 0 | 0 | 0 | 0 | 0 | 1 | 0 | 4 | 18
10 | K | 251 | Odtahový kus - perforované potrubí (volná průtočná plocha 70%) | m2 | 4 |  | 0 |  |  | základní |  | 0 | 0 | 0 | 0 | 0 | 4 | K | 1 | ROZPOCET | 0 | 0 | 0 | 0 | 0 | 1 | 0 | 4 | 20
11 | K | 401 | Požární klapka 560x560, ruční a teplotní | ks | 1 |  | 0 |  |  | základní |  | 0 | 0 | 0 | 0 | 0 | 4 | K | 1 | ROZPOCET | 0 | 0 | 0 | 0 | 0 | 1 | 0 | 4 | 22
12 | K | 402 | Požární klapka 560x560, ruční a teplotní | ks | 1 |  | 0 |  |  | základní |  | 0 | 0 | 0 | 0 | 0 | 4 | K | 1 | ROZPOCET | 0 | 0 | 0 | 0 | 0 | 1 | 0 | 4 | 24
13 | K | 501 | Protidešťová žaluzie 1800x560, vč. síta proti ptactvu, RAL dle architekta | ks | 2 |  | 0 |  |  | základní |  | 0 | 0 | 0 | 0 | 0 | 4 | K | 1 | ROZPOCET | 0 | 0 | 0 | 0 | 0 | 1 | 0 | 4 | 26
14 | K | 701 | Potrubí SPIRO do průměru 400, vč. tvarovek provedení SAFE | bm | 9 |  | 0 |  |  | základní |  | 0 | 0 | 0 | 0 | 0 | 4 | K | 1 | ROZPOCET | 0 | 0 | 0 | 0 | 0 | 1 | 0 | 4 | 28
15 | K | 801 | Potrubí čtyřhranné - rovné | m2 | 81 |  | 0 |  |  | základní |  | 0 | 0 | 0 | 0 | 0 | 4 | K | 1 | ROZPOCET | 0 | 0 | 0 | 0 | 0 | 1 | 0 | 4 | 30
16 | K | 802 | Potrubí čtyřhranné - tvarovky | m2 | 126 |  | 0 |  |  | základní |  | 0 | 0 | 0 | 0 | 0 | 4 | K | 1 | ROZPOCET | 0 | 0 | 0 | 0 | 0 | 1 | 0 | 4 | 32
17 | K | 901 | Požární izolace | m2 | 30 |  | 0 |  |  | základní |  | 0 | 0 | 0 | 0 | 0 | 4 | K | 1 | ROZPOCET | 0 | 0 | 0 | 0 | 0 | 1 | 0 | 4 | 34
18 | K | 902 | Parotěsná izolace tl.25mm - kaučuková s Al polepem | m2 | 54 |  | 0 |  |  | základní |  | 0 | 0 | 0 | 0 | 0 | 4 | K | 1 | ROZPOCET | 0 | 0 | 0 | 0 | 0 | 1 | 0 | 4 | 36
| D | 2 | Šatny umývárny |  |  |  | 0 |  |  |  |  | 0 |  | 0 |  | 0 | 1 | D | 0 | ROZPOCET | [6 empty] | 0
19 | K | 001.1 | Vzduchotechnická jednotka v parapetním provedení P-1300m3/h(250Pa), O-1300m3/h(250Pa), ventilátory s EC motory, deskový výměník (účinnost rekuperace min. 91%), ohřev vodní vestavěný 3,6kW, na přívodu i odtahu filtrace. hmotnost 281kg. Jednotka s externí svorkovicí. Rozměry jednotky (DxŠxV) 2300x1800x455. VZT jednotka dodána vč. systému MaR, digitální nástěnný ovladač, 3cestný směšovací uzel, čerpadlo, kabeláže, čidla, servopohony, komunikace do nadřazeného systému Modbus TCP protokol, součástí dodávky připojovací manžety. Dodávka vč. montáže a přípomocí. | ks | 1 |  | 0 |  |  | základní |  | 0 | 0 | 0 | 0 | 0 | 4 | K | 1 | ROZPOCET | 0 | 0 | 0 | 0 | 0 | 1 | 0 | 4 | 38
20 | K | 051.1 | Tlumič hluku D315, délka 1m | ks | 4 |  | 0 |  |  | základní |  | 0 | 0 | 0 | 0 | 0 | 4 | K | 1 | ROZPOCET | 0 | 0 | 0 | 0 | 0 | 1 | 0 | 4 | 40
21 | K | 052 | Tlumič hluku D160, délka 1m | ks | 1 |  | 0 |  |  | základní |  | 0 | 0 | 0 | 0 | 0 | 4 | K | 1 | ROZPOCET | 0 | 0 | 0 | 0 | 0 | 1 | 0 | 4 | 42
22 | K | 101.1 | Regulační klapka D160 | ks | 6 |  | 0 |  |  | základní |  | 0 | 0 | 0 | 0 | 0 | 4 | K | 1 | ROZPOCET | 0 | 0 | 0 | 0 | 0 | 1 | 0 | 4 | 44
23 | K | 102.1 | Regulační klapka D200 | ks | 3 |  | 0 |  |  | základní |  | 0 | 0 | 0 | 0 | 0 | 4 | K | 1 | ROZPOCET | 0 | 0 | 0 | 0 | 0 | 1 | 0 | 4 | 46
24 | K | 201.1 | Přívodní vířivý anemostat do průtoku 350m3/h - krabice se sníženou výškou, vybavení boxu perforovaný plech a nastavitelné lamely, horizontální připojení D200 | ks | 4 |  | 0 |  |  | základní |  | 0 | 0 | 0 | 0 | 0 | 4 | K | 1 | ROZPOCET | 0 | 0 | 0 | 0 | 0 | 1 | 0 | 4 | 48
25 | K | 251.1 | Talířový ventil odvodní D160, vč. zděře, kovové provedení | ks | 14 |  | 0 |  |  | základní |  | 0 | 0 | 0 | 0 | 0 | 4 | K | 1 | ROZPOCET | 0 | 0 | 0 | 0 | 0 | 1 | 0 | 4 | 50
26 | K | 401.1 | Požární klapka D315, ruční a teplotní | ks | 1 |  | 0 |  |  | základní |  | 0 | 0 | 0 | 0 | 0 | 4 | K | 1 | ROZPOCET | 0 | 0 | 0 | 0 | 0 | 1 | 0 | 4 | 52
27 | K | 402.1 | Požární klapka D315, ruční a teplotní | ks | 1 |  | 0 |  |  | základní |  | 0 | 0 | 0 | 0 | 0 | 4 | K | 1 | ROZPOCET | 0 | 0 | 0 | 0 | 0 | 1 | 0 | 4 | 54
28 | K | 403 | Požární klapka 315x200, ruční a teplotní | ks | 1 |  | 0 |  |  | základní |  | 0 | 0 | 0 | 0 | 0 | 4 | K | 1 | ROZPOCET | 0 | 0 | 0 | 0 | 0 | 1 | 0 | 4 | 56
29 | K | 601 | Potrubí FLEXO do průměru 160 | bm | 16 |  | 0 |  |  | základní |  | 0 | 0 | 0 | 0 | 0 | 4 | K | 1 | ROZPOCET | 0 | 0 | 0 | 0 | 0 | 1 | 0 | 4 | 58
30 | K | 701.1 | Potrubí SPIRO do průměru 160, vč. tvarovek | bm | 48 |  | 0 |  |  | základní |  | 0 | 0 | 0 | 0 | 0 | 4 | K | 1 | ROZPOCET | 0 | 0 | 0 | 0 | 0 | 1 | 0 | 4 | 60
31 | K | 702 | Potrubí SPIRO do průměru 200, vč. tvarovek | bm | 9 |  | 0 |  |  | základní |  | 0 | 0 | 0 | 0 | 0 | 4 | K | 1 | ROZPOCET | 0 | 0 | 0 | 0 | 0 | 1 | 0 | 4 | 62
32 | K | 703 | Potrubí SPIRO do průměru 315, vč. tvarovek | bm | 42 |  | 0 |  |  | základní |  | 0 | 0 | 0 | 0 | 0 | 4 | K | 1 | ROZPOCET | 0 | 0 | 0 | 0 | 0 | 1 | 0 | 4 | 64
33 | K | 801 | Potrubí čtyřhranné - rovné | m2 | 54 |  | 0 |  |  | základní |  | 0 | 0 | 0 | 0 | 0 | 4 | K | 1 | ROZPOCET | 0 | 0 | 0 | 0 | 0 | 1 | 0 | 4 | 66
34 | K | 802 | Potrubí čtyřhranné - tvarovky | m2 | 28 |  | 0 |  |  | základní |  | 0 | 0 | 0 | 0 | 0 | 4 | K | 1 | ROZPOCET | 0 | 0 | 0 | 0 | 0 | 1 | 0 | 4 | 68
35 | K | 901 | Požární izolace | m2 | 7 |  | 0 |  |  | základní |  | 0 | 0 | 0 | 0 | 0 | 4 | K | 1 | ROZPOCET | 0 | 0 | 0 | 0 | 0 | 1 | 0 | 4 | 70
36 | K | 902 | Parotěsná izolace tl.25mm - kaučuková s Al polepem | m2 | 12 |  | 0 |  |  | základní |  | 0 | 0 | 0 | 0 | 0 | 4 | K | 1 | ROZPOCET | 0 | 0 | 0 | 0 | 0 | 1 | 0 | 4 | 72
| D | M | Montážní a těsnící materiál |  |  |  | 0 |  |  |  |  | 0 |  | 0 |  | 0 | 3 | D | 0 | ROZPOCET | [6 empty] | 0
37 | K | 001.2 | Montážní materiál | kpl | 1 |  | 0 |  |  | základní |  | 0 | 0 | 0 | 0 | 0 | 64 | K | 1 | ROZPOCET | 0 | 0 | 0 | 0 | 0 | 1 | 0 | 64 | 74
38 | K | 002.1 | Tešnící materiál | kpl | 1 |  | 0 |  |  | základní |  | 0 | 0 | 0 | 0 | 0 | 64 | K | 1 | ROZPOCET | 0 | 0 | 0 | 0 | 0 | 1 | 0 | 64 | 76
39 | K | 003.1 | Spojovací materiál | kpl | 1 |  | 0 |  |  | základní |  | 0 | 0 | 0 | 0 | 0 | 64 | K | 1 | ROZPOCET | 0 | 0 | 0 | 0 | 0 | 1 | 0 | 64 | 78
40 | K | 006 | Požární ucpávka (certifikovaný tmel - kartuš) | ks | 8 |  | 0 |  |  | základní |  | 0 | 0 | 0 | 0 | 0 | 64 | K | 1 | ROZPOCET | 0 | 0 | 0 | 0 | 0 | 1 | 0 | 64 | 80
41 | K | 007 | Revize požárních elementů (požární klapky 5ks) vč. Revizní knihy | kpl | 1 |  | 0 |  |  | základní |  | 0 | 0 | 0 | 0 | 0 | 64 | K | 1 | ROZPOCET | 0 | 0 | 0 | 0 | 0 | 1 | 0 | 64 | 82
42 | K | 008 | Zaregulování VZT (vzduchové výkony, klapky) vč. Protokolu o zaregulování | kpl | 1 |  | 0 |  |  | základní |  | 0 | 0 | 0 | 0 | 0 | 64 | K | 1 | ROZPOCET | 0 | 0 | 0 | 0 | 0 | 1 | 0 | 64 | 84
43 | K | 009 | MARS žlab 100x125, žárově zinkovaný vč. montážních prvků a krytů | bm | 8 |  | 0 |  |  | základní |  | 0 | 0 | 0 | 0 | 0 | 64 | K | 1 | ROZPOCET | 0 | 0 | 0 | 0 | 0 | 1 | 0 | 64 | 86
44 | K | 010 | Výrobní dokumentace | ks | 1 |  | 0 |  |  | základní |  | 0 | 0 | 0 | 0 | 0 | 64 | K | 1 | ROZPOCET | 0 | 0 | 0 | 0 | 0 | 1 | 0 | 64 | 88
45 | K | 011 | Dokumentace skutečného stavu | ks | 1 |  | 0 |  |  | základní |  | 0 | 0 | 0 | 0 | 0 | 64 | K | 1 | ROZPOCET | 0 | 0 | 0 | 0 | 0 | 1 | 0 | 64 | 90
| D | D | Doprava |  |  |  | 0 |  |  |  |  | 0 |  | 0 |  | 0 | 1 | D | 0 | ROZPOCET | [6 empty] | 0
46 | K | 001.3 | Doprava (Praha) | ks | 1 |  | 0 |  |  | základní |  | 0 | 0 | 0 | 0 | 0 | 4 | K | 1 | ROZPOCET | 0 | 0 | 0 | 0 | 0 | 1 | 0 | 4 | 92
47 | K | 002.2 | Montážní plošina (do výšky 7m) | kpl | 1 |  | 0 |  |  | základní |  | 0 | 0 | 0 | 0 | 0 | 4 | K | 1 | ROZPOCET | 0 | 0 | 0 | 0 | 0 | 1 | 0 | 4 | 94
48 | K | 003.2 | Štítky a značení (pro řešený rozsah) | ks | 1 |  | 0 |  |  | základní |  | 0 | 0 | 0 | 0 | 0 | 4 | K | 1 | ROZPOCET | 0 | 0 | 0 | 0 | 0 | 1 | 0 | 4 | 96

## D.1.4.c - Vytápění
{bb0b958e-8f54-4900-a185-243b97c381c9}
2
| KRYCÍ LIST SOUPISU PRACÍ | [7 empty] | v --- níže se nacházejí doplnkové a pomocné údaje k sestavám --- v | [8 empty] | False
Stavba:
Sportovní hala při ZŠ Rychnovská 139, Praha 18
Objekt:
SO01 - Sportovní hala
Soupis:
D.1.4.c - Vytápění
| KSO: |  |  |  |  | CC-CZ:
| Místo: |  |  |  |  | Datum: | 17. 4. 2020
| Zadavatel: |  |  |  |  | IČ:
|  | Městská část Praha 18 |  |  |  | DIČ:
| Uchazeč: |  |  |  |  | IČ: | Vyplň údaj
|  | Vyplň údaj |  |  |  | DIČ: | Vyplň údaj
| Projektant: |  |  |  |  | IČ: | 25764314
|  | Arch.Design, s.r.o |  |  |  | DIČ:
| Zpracovatel: |  |  |  |  | IČ:
DIČ:
Poznámka:
| Cena bez DPH | [5 empty] | 0
|  |  | Základ daně |  |  | Sazba daně | Výše daně
| DPH | základní | 0 |  |  | 21% | 0
|  | snížená | 0 |  |  | 15% | 0
|  | zákl. přenesená | 0 |  |  | 21% | 0
|  | sníž. přenesená | 0 |  |  | 15% | 0
|  | nulová | 0 |  |  | 0% | 0
| Cena s DPH |  |  | v | CZK |  | 0
REKAPITULACE ČLENĚNÍ SOUPISU PRACÍ
Stavba:
Sportovní hala při ZŠ Rychnovská 139, Praha 18
Objekt:
SO01 - Sportovní hala
Soupis:
D.1.4.c - Vytápění
Místo: | [5 empty] | Datum: | 17. 4. 2020
Zadavatel: |  |  | Městská část Praha 18 |  |  | Projektant: | Arch.Design, s.r.o
Uchazeč: |  |  | Vyplň údaj |  |  | Zpracovatel:
Kód dílu - Popis | [6 empty] | Cena celkem [CZK]
Náklady stavby celkem | [6 empty] | 0 | [11 empty] | -1
| 713 - Izolace tepelné | [5 empty] | 0
| D1 - Izolace měděného potrubí | [5 empty] | 0
| D2 - Izolace ocelového potrubí | [5 empty] | 0
| D3 - Izolace potrubí v podlaze/drážce | [5 empty] | 0
| 732 - Strojovny | [5 empty] | 0
| 733 - Rozvody potrubí | [5 empty] | 0
| 734 - Armatury | [5 empty] | 0
| D4 - REGULAČNÍ UZEL NOVÉ VZT DN15 - 1xkomplet (VZT2) | [5 empty] | 0
| D5 - REGULAČNÍ UZEL NOVÉ VZT DN25 - 1xkomplet (VZT1) | [5 empty] | 0
| 735 - Otopné plochy | [5 empty] | 0
| D6 - Armatury otopných těles | [5 empty] | 0
| 767 - Konstrukce zámečnická | [5 empty] | 0
| 783 - Nátěry | [5 empty] | 0
| 900 - Ostatní položky | [5 empty] | 0
SOUPIS PRACÍ
Stavba:
Sportovní hala při ZŠ Rychnovská 139, Praha 18
Objekt:
SO01 - Sportovní hala
Soupis:
D.1.4.c - Vytápění
Místo: | [5 empty] | Datum: | 17. 4. 2020
Zadavatel: |  |  | Městská část Praha 18 |  |  | Projektant: | Arch.Design, s.r.o
Uchazeč: |  |  | Vyplň údaj |  |  | Zpracovatel:
PČ | Typ | Kód | Popis | MJ | Množství | J.cena [CZK] | Cena celkem [CZK] | Cenová soustava |  | DPH | J. Nh [h] | Nh celkem [h] | J. hmotnost [t] | Hmotnost celkem [t] | J. suť [t] | Suť Celkem [t]
Náklady soupisu celkem | [6 empty] | 0 |  |  |  |  | 0 |  | 2.4303 |  | 0 |  | D | -1 | [7 empty] | 0
| D | 713 | Izolace tepelné |  |  |  | 0 |  |  |  |  | 0 |  | 0.83987 |  | 0 | 2 | D | 0 | ROZPOCET | [6 empty] | 0
| D | D1 | Izolace měděného potrubí |  |  |  | 0 |  |  |  |  | 0 |  | 0.61052 |  | 0 | 1 | D | 1 | ROZPOCET | [6 empty] | 0
1 | K | 713-01 | Potrubní pouzdra s Al-polepem prům.až 18, tl.30 včetně izolace tvarovek. Kašírované potrubní izolační pouzdro z kamenné vlny (minerální plsti) pojené organickou pryskyřicí. | m | 64 |  | 0 |  |  | základní |  | 0 | 0.00062 | 0.03968 | 0 | 0 | 4 | K | 2 | ROZPOCET | 0 | 0 | 0 | 0 | 0 | 1 | 0 | 4 | 2
2 | K | 713-02 | Potrubní pouzdra s Al-polepem prům.až 22, tl.30 včetně izolace tvarovek. Kašírované potrubní izolační pouzdro z kamenné vlny (minerální plsti) pojené organickou pryskyřicí. | m | 48 |  | 0 |  |  | základní |  | 0 | 0.0007 | 0.0336 | 0 | 0 | 4 | K | 2 | ROZPOCET | 0 | 0 | 0 | 0 | 0 | 1 | 0 | 4 | 4
3 | K | 713-03 | Potrubní pouzdra s Al-polepem prům.až 28, tl.40 včetně izolace tvarovek. Kašírované potrubní izolační pouzdro z kamenné vlny (minerální plsti) pojené organickou pryskyřicí. | m | 68 |  | 0 |  |  | základní |  | 0 | 0.00121 | 0.08228 | 0 | 0 | 4 | K | 2 | ROZPOCET | 0 | 0 | 0 | 0 | 0 | 1 | 0 | 4 | 6
4 | K | 713-04 | Potrubní pouzdra s Al-polepem prům.až 35, tl.50 včetně izolace tvarovek. Kašírované potrubní izolační pouzdro z kamenné vlny (minerální plsti) pojené organickou pryskyřicí. | m | 242 |  | 0 |  |  | základní |  | 0 | 0.00188 | 0.45496 | 0 | 0 | 4 | K | 2 | ROZPOCET | 0 | 0 | 0 | 0 | 0 | 1 | 0 | 4 | 8
| D | D2 | Izolace ocelového potrubí |  |  |  | 0 |  |  |  |  | 0 |  | 0.15951 |  | 0 | 1 | D | 1 | ROZPOCET | [6 empty] | 0
5 | K | 713-05 | Potrubní pouzdra s Al-polepem prům.až 28, tl.30 včetně izolace tvarovek. Kašírované potrubní izolační pouzdro z kamenné vlny (minerální plsti) pojené organickou pryskyřicí. | m | 7 |  | 0 |  |  | základní |  | 0 | 0.00081 | 0.00567 | 0 | 0 | 4 | K | 2 | ROZPOCET | 0 | 0 | 0 | 0 | 0 | 1 | 0 | 4 | 10
6 | K | 713-06 | Potrubní pouzdra s Al-polepem prům.až 42, tl.50 včetně izolace tvarovek. Kašírované potrubní izolační pouzdro z kamenné vlny (minerální plsti) pojené organickou pryskyřicí. | m | 45 |  | 0 |  |  | základní |  | 0 | 0.0021 | 0.0945 | 0 | 0 | 4 | K | 2 | ROZPOCET | 0 | 0 | 0 | 0 | 0 | 1 | 0 | 4 | 12
7 | K | 713-07 | Potrubní pouzdra s Al-polepem prům.až 57, tl.50 včetně izolace tvarovek. Kašírované potrubní izolační pouzdro z kamenné vlny (minerální plsti) pojené organickou pryskyřicí. | m | 23 |  | 0 |  |  | základní |  | 0 | 0.00258 | 0.05934 | 0 | 0 | 4 | K | 2 | ROZPOCET | 0 | 0 | 0 | 0 | 0 | 1 | 0 | 4 | 14
| D | D3 | Izolace potrubí v podlaze/drážce |  |  |  | 0 |  |  |  |  | 0 |  | 0.06984 |  | 0 | 1 | D | 1 | ROZPOCET | [6 empty] | 0
8 | K | 713-08 | Potrubní pouzdra z pěnového polyetylenu s uzavřenou buněčnou strukturou vnitř.prům 18, tl. 6mm (lepené), včetně tvarovek. | m | 106 |  | 0 |  |  | základní |  | 0 | 8e-05 | 0.00848 | 0 | 0 | 4 | K | 2 | ROZPOCET | 0 | 0 | 0 | 0 | 0 | 1 | 0 | 4 | 16
9 | K | 713-09 | Potrubní pouzdra z pěnového polyetylenu s uzavřenou buněčnou strukturou vnitř.prům 22, tl. 6mm (lepené), včetně tvarovek. | m | 80 |  | 0 |  |  | základní |  | 0 | 9e-05 | 0.0072 | 0 | 0 | 4 | K | 2 | ROZPOCET | 0 | 0 | 0 | 0 | 0 | 1 | 0 | 4 | 18
10 | K | 713-10 | Potrubní pouzdra z pěnového polyetylenu s uzavřenou buněčnou strukturou vnitř.prům 28, tl. 6mm (lepené), včetně tvarovek. | m | 43 |  | 0 |  |  | základní |  | 0 | 0.00012 | 0.00516 | 0 | 0 | 4 | K | 2 | ROZPOCET | 0 | 0 | 0 | 0 | 0 | 1 | 0 | 4 | 20
11 | K | 713-11 | Páska Armaflex AC 50 mm pro doizolování potrubí, tl. 3mm (15m x 50mm x 3mm) | kus | 20 |  | 0 |  |  | základní |  | 0 | 0 | 0 | 0 | 0 | 4 | K | 2 | ROZPOCET | 0 | 0 | 0 | 0 | 0 | 1 | 0 | 4 | 22
12 | K | 713-12 | Izolace čerpadel z materiálu na bázi syntetického kaučuku s uzavřenými buňkami. Tl stěny izolace 32 mm | ks | 3 |  | 0 |  |  | základní |  | 0 | 0.001 | 0.003 | 0 | 0 | 4 | K | 2 | ROZPOCET | 0 | 0 | 0 | 0 | 0 | 1 | 0 | 4 | 24
13 | K | 713-13 | Izolace armatur z minerální vlny, snímatelná | m2 | 10 |  | 0 |  |  | základní |  | 0 | 0.003 | 0.03 | 0 | 0 | 4 | K | 2 | ROZPOCET | 0 | 0 | 0 | 0 | 0 | 1 | 0 | 4 | 26
14 | K | 713-14 | Izolace rozdělovače/sběrače z minerální vlny s Al polepem. Min tloušťka izolace 60 mm. | ks | 1 |  | 0 |  |  | základní |  | 0 | 0.008 | 0.008 | 0 | 0 | 4 | K | 2 | ROZPOCET | 0 | 0 | 0 | 0 | 0 | 1 | 0 | 4 | 28
15 | K | 713-15 | Lepidlo s citlivostí na tlak | kg | 3 |  | 0 |  |  | základní |  | 0 | 0.001 | 0.003 | 0 | 0 | 4 | K | 2 | ROZPOCET | 0 | 0 | 0 | 0 | 0 | 1 | 0 | 4 | 30
16 | K | 713-16 | Čistič pro lepidlo | kus | 5 |  | 0 |  |  | základní |  | 0 | 0.001 | 0.005 | 0 | 0 | 4 | K | 2 | ROZPOCET | 0 | 0 | 0 | 0 | 0 | 1 | 0 | 4 | 32
17 | K | 713-17 | Závěsný systém | kpl | 1 |  | 0 |  |  | základní |  | 0 | 0 | 0 | 0 | 0 | 4 | K | 2 | ROZPOCET | 0 | 0 | 0 | 0 | 0 | 1 | 0 | 4 | 34
18 | K | 713-18 | Kompletní montáž izolace tepelné | soubor | 1 |  | 0 |  |  | základní |  | 0 | 0 | 0 | 0 | 0 | 4 | K | 2 | ROZPOCET | 0 | 0 | 0 | 0 | 0 | 1 | 0 | 4 | 36
19 | K | 713-19 | Hzs - zednické výpomoci vrty, prostupy, drážky, přípomoci během transportu izolací, koordinace vůči ostatním profesím, koordinace při etapizaci prací | hod | 8 |  | 0 |  |  | základní |  | 0 | 0 | 0 | 0 | 0 | 4 | K | 2 | ROZPOCET | 0 | 0 | 0 | 0 | 0 | 1 | 0 | 4 | 38
20 | K | 713-20 | Přesun hmot pro izolace tepelné, výšky do 24 m | t | 0.94 |  | 0 |  |  | základní |  | 0 | 0 | 0 | 0 | 0 | 4 | K | 2 | ROZPOCET | 0 | 0 | 0 | 0 | 0 | 1 | 0 | 4 | 40
| D | 732 | Strojovny |  |  |  | 0 |  |  |  |  | 0 |  | 0.3694 |  | 0 | 2 | D | 0 | ROZPOCET | [6 empty] | 0
21 | K | 732-01 | Montáž orientačního štítku včetně dodávky štítku | soubor | 6 |  | 0 |  |  | základní |  | 0 | 0 | 0 | 0 | 0 | 16 | K | 1 | ROZPOCET | 0 | 0 | 0 | 0 | 0 | 1 | 0 | 16 | 42
22 | K | 732-02 | Montáž čerpadel oběhových, DN25 | soubor | 3 |  | 0 |  |  | základní |  | 0 | 0 | 0 | 0 | 0 | 16 | K | 1 | ROZPOCET | 0 | 0 | 0 | 0 | 0 | 1 | 0 | 16 | 44
23 | K | 732-03 | Měřící sada pro stanovení celkové tvrdosti vody v daném regionu | soubor | 1 |  | 0 |  |  | základní |  | 0 | 0 | 0 | 0 | 0 | 16 | K | 1 | ROZPOCET | 0 | 0 | 0 | 0 | 0 | 1 | 0 | 16 | 46
24 | K | 732-04 | Expanzní nádoba 6bar, 80 l včetně konzoly pro instalaci, servisního ventilu 3/4" a manometru, včetně izolačního pouzdra | ks | 1 |  | 0 |  |  | základní |  | 0 | 0.0092 | 0.0092 | 0 | 0 | 16 | K | 1 | ROZPOCET | 0 | 0 | 0 | 0 | 0 | 1 | 0 | 16 | 48
25 | K | 732-05 | Servisní armatura MK 3/4" | ks | 3 |  | 0 |  |  | základní |  | 0 | 0.0005 | 0.0015 | 0 | 0 | 16 | K | 1 | ROZPOCET | 0 | 0 | 0 | 0 | 0 | 1 | 0 | 16 | 50
26 | K | 732-06 | Pojistná sestava 2,0bar, DN15, k expanzní nádobě. | ks | 1 |  | 0 |  |  | základní |  | 0 | 0.0005 | 0.0005 | 0 | 0 | 16 | K | 1 | ROZPOCET | 0 | 0 | 0 | 0 | 0 | 1 | 0 | 16 | 52
27 | K | 732-07 | Kombinovaný rozdělovač a sběrač Qmax=6m3/h, Lmax=1,5m, vstup/výstup DN50 (závit), 3 větev DN32 (závit), souč.vypouštěcí ventily DN25, návarky na T a M. | kus | 1 |  | 0 |  |  | základní |  | 0 | 0.15 | 0.15 | 0 | 0 | 16 | K | 1 | ROZPOCET | 0 | 0 | 0 | 0 | 0 | 1 | 0 | 16 | 54
28 | K | 732-08 | Stojan rozdělovače a sběrače | kus | 2 |  | 0 |  |  | základní |  | 0 | 0.0082 | 0.0164 | 0 | 0 | 16 | K | 1 | ROZPOCET | 0 | 0 | 0 | 0 | 0 | 1 | 0 | 16 | 56
29 | K | 732-09 | Čerpadlo jednoduché s elektronickou regulací otáček DN25-40, Pracovní bod: Q=1,17m3/h, H-2,5m, Max. provozní tlak: PN10, P=0,018kW, I=0,18A; U=230V. Čerpadlo s modulem umožňujícím napojení: | kus | 1 |  | 0 |  |  | základní |  | 0 | 0.011 | 0.011 | 0 | 0 | 16 | K | 1 | ROZPOCET | 0 | 0 | 0 | 0 | 0 | 1 | 0 | 16 | 58
| PSC |  | Poznámka k souboru cen: na ethernet, bez izolace (řešena samostatně), s možností řízení na konstantní tlak, konstaní průtok, vybavené vestavěným display, napojením na MaR, protipřírub/protišroubení. | [14 empty] | PSC | 1
30 | K | 732-10 | Čerpadlo jednoduché s elektronickou regulací otáček DN25-40, Pracovní bod: Q=0,88m3/h, H-6,5m, Max. provozní tlak: PN10, P=0,05kW, I=0,44A; U=230V. Čerpadlo s modulem umožňujícím napojení: | kus | 1 |  | 0 |  |  | základní |  | 0 | 0.011 | 0.011 | 0 | 0 | 16 | K | 1 | ROZPOCET | 0 | 0 | 0 | 0 | 0 | 1 | 0 | 16 | 60
| PSC |  | Poznámka k souboru cen: na ethernet, bez izolace (řešena samostatně), s možností řízení na konstantní tlak, konstaní průtok, vybavené vestavěným display, napojením na MaR, protipřírub/protišroubení. | [14 empty] | PSC | 1
31 | K | 732-11 | Čerpadlo jednoduché s elektronickou regulací otáček DN25-40, Pracovní bod: Q=0,88m3/h, H-6,5m, Max. provozní tlak: PN10, P=0,05kW, I=0,44A; U=230V. Čerpadlo s modulem umožňujícím napojení: | kus | 1 |  | 0 |  |  | základní |  | 0 | 0.011 | 0.011 | 0 | 0 | 16 | K | 1 | ROZPOCET | 0 | 0 | 0 | 0 | 0 | 1 | 0 | 16 | 62
| PSC |  | Poznámka k souboru cen: na ethernet, bez izolace (řešena samostatně), s možností řízení na konstantní tlak, konstaní průtok, vybavené vestavěným display, napojením na MaR, protipřírub/protišroubení. | [14 empty] | PSC | 1
32 | K | 732-12 | 3-cestný směšovací ventil, DN15, kvs=4,0m3/h, s lineární charakteristikou, včetně servopohonu 0-10V 24V | kus | 1 |  | 0 |  |  | základní |  | 0 | 0.0005 | 0.0005 | 0 | 0 | 16 | K | 1 | ROZPOCET | 0 | 0 | 0 | 0 | 0 | 1 | 0 | 16 | 64
33 | K | 732-13 | 2-cestný regulační ventil, DN20, kvs=6,3m3/h, s lineární charakteristikou, včetně servopohonu 0-10V 24V | kus | 1 |  | 0 |  |  | základní |  | 0 | 0.0005 | 0.0005 | 0 | 0 | 16 | K | 1 | ROZPOCET | 0 | 0 | 0 | 0 | 0 | 1 | 0 | 16 | 66
34 | K | 732-14 | Zásobníkový ohřívač vody 400 l, s topnou spirálou o ploše min. 2 m2, Rozměry: výška do 1920mm, průměr do 650 mm, Připojení UT Rp 3/4" | kus | 1 |  | 0 |  |  | základní |  | 0 | 0.137 | 0.137 | 0 | 0 | 16 | K | 1 | ROZPOCET | 0 | 0 | 0 | 0 | 0 | 1 | 0 | 16 | 68
35 | K | 732-15 | Elektrické topné těleso do zásobníkového ohřívače, 6,0kW, 400V | kus | 1 |  | 0 |  |  | základní |  | 0 | 0.02 | 0.02 | 0 | 0 | 16 | K | 1 | ROZPOCET | 0 | 0 | 0 | 0 | 0 | 1 | 0 | 16 | 70
36 | K | 732-16 | Gumové antivibrační podložky | kus | 8 |  | 0 |  |  | základní |  | 0 | 0.0001 | 0.0008 | 0 | 0 | 16 | K | 1 | ROZPOCET | 0 | 0 | 0 | 0 | 0 | 1 | 0 | 16 | 72
37 | K | 732-17 | Kompletní montáž strojovny | soubor | 1 |  | 0 |  |  | základní |  | 0 | 0 | 0 | 0 | 0 | 16 | K | 1 | ROZPOCET | 0 | 0 | 0 | 0 | 0 | 1 | 0 | 16 | 74
38 | K | 732-18 | Hzs - oživení čerpadel autorizovaným technikem vč. prokázání funkčnosti a nastavení základních parametrů | hod | 8 |  | 0 |  |  | základní |  | 0 | 0 | 0 | 0 | 0 | 16 | K | 1 | ROZPOCET | 0 | 0 | 0 | 0 | 0 | 1 | 0 | 16 | 76
39 | K | 732-19 | Přesun hmot pro strojovny, výšky do 24 m | t | 0.469 |  | 0 |  |  | základní |  | 0 | 0 | 0 | 0 | 0 | 16 | K | 1 | ROZPOCET | 0 | 0 | 0 | 0 | 0 | 1 | 0 | 16 | 78
| D | 733 | Rozvody potrubí |  |  |  | 0 |  |  |  |  | 0 |  | 0.70056 |  | 0 | 2 | D | 0 | ROZPOCET | [6 empty] | 0
40 | K | 733-01 | Cu potrubí s lisovanými/pájenými tvarovkami DN15 - 18x1, včetně lisovaných případně pájených tvarovek. V nabídce zohlednit nejmenší dělitelnost dodávky potrubí. | m | 141 |  | 0 |  |  | základní |  | 0 | 0.00048 | 0.06768 | 0 | 0 | 16 | K | 1 | ROZPOCET | 0 | 0 | 0 | 0 | 0 | 1 | 0 | 16 | 80
41 | K | 733-02 | Cu potrubí s lisovanými/pájenými tvarovkami DN20 - 22x1, včetně lisovaných případně pájených tvarovek. V nabídce zohlednit nejmenší dělitelnost dodávky potrubí. | m | 107 |  | 0 |  |  | základní |  | 0 | 0.00059 | 0.06313 | 0 | 0 | 16 | K | 1 | ROZPOCET | 0 | 0 | 0 | 0 | 0 | 1 | 0 | 16 | 82
42 | K | 733-03 | Cu potrubí s lisovanými/pájenými tvarovkami DN25 - 28x1,5, včetně lisovaných případně pájených tvarovek. V nabídce zohlednit nejmenší dělitelnost dodávky potrubí. | m | 93 |  | 0 |  |  | základní |  | 0 | 0.00112 | 0.10416 | 0 | 0 | 16 | K | 1 | ROZPOCET | 0 | 0 | 0 | 0 | 0 | 1 | 0 | 16 | 84
43 | K | 733-04 | Cu potrubí s lisovanými/pájenými tvarovkami DN32 - 35x1,5, včetně lisovaných případně pájených tvarovek. V nabídce zohlednit nejmenší dělitelnost dodávky potrubí. | m | 202 |  | 0 |  |  | základní |  | 0 | 0.00141 | 0.28482 | 0 | 0 | 16 | K | 1 | ROZPOCET | 0 | 0 | 0 | 0 | 0 | 1 | 0 | 16 | 86
44 | K | 733-05 | Potrubí hladké bezešvé nízkotlaké D 28 (DN 20) včetně tvarovek a přechodů | m | 6 |  | 0 |  |  | základní |  | 0 | 0.00163 | 0.00978 | 0 | 0 | 16 | K | 1 | ROZPOCET | 0 | 0 | 0 | 0 | 0 | 1 | 0 | 16 | 88
45 | K | 733-06 | Potrubí hladké bezešvé nízkotlaké D 38 (DN 32) včetně tvarovek a přechodů | m | 38 |  | 0 |  |  | základní |  | 0 | 0.00227 | 0.08626 | 0 | 0 | 16 | K | 1 | ROZPOCET | 0 | 0 | 0 | 0 | 0 | 1 | 0 | 16 | 90
46 | K | 733-07 | Potrubí hladké bezešvé nízkotlaké D 57 (DN 50) včetně tvarovek a přechodů | m | 19 |  | 0 |  |  | základní |  | 0 | 0.00387 | 0.07353 | 0 | 0 | 16 | K | 1 | ROZPOCET | 0 | 0 | 0 | 0 | 0 | 1 | 0 | 16 | 92
47 | K | 733-08 | Tlaková zkouška potrubí do DN 65 (včetně) | m | 606 |  | 0 |  |  | základní |  | 0 | 0 | 0 | 0 | 0 | 16 | K | 1 | ROZPOCET | 0 | 0 | 0 | 0 | 0 | 1 | 0 | 16 | 94
48 | K | 733-09 | Požární ucpávka prostupu potrubí do DN32, ucpávka z minerální plsti stup. hoř. A a elastický protipožární tmel; pož.odolnost dle projektu PBŘ | kus | 14 |  | 0 |  |  | základní |  | 0 | 0.0005 | 0.007 | 0 | 0 | 16 | K | 1 | ROZPOCET | 0 | 0 | 0 | 0 | 0 | 1 | 0 | 16 | 96
49 | K | 733-10 | Ochranná trubka l=0,7m, pro potrubí do DN 32 vč.zapravení | kus | 14 |  | 0 |  |  | základní |  | 0 | 0.0003 | 0.0042 | 0 | 0 | 16 | K | 1 | ROZPOCET | 0 | 0 | 0 | 0 | 0 | 1 | 0 | 16 | 98
50 | K | 733-11 | Vrty pro potrubí do DN 32, l=do 500 mm | kus | 14 |  | 0 |  |  | základní |  | 0 | 0 | 0 | 0 | 0 | 16 | K | 1 | ROZPOCET | 0 | 0 | 0 | 0 | 0 | 1 | 0 | 16 | 100
51 | K | 733-12 | Kotvení potrubí | kpl | 1 |  | 0 |  |  | základní |  | 0 | 0 | 0 | 0 | 0 | 16 | K | 1 | ROZPOCET | 0 | 0 | 0 | 0 | 0 | 1 | 0 | 16 | 102
52 | K | 733-13 | Kompletní montáž rozvodů potrubí | soubor | 1 |  | 0 |  |  | základní |  | 0 | 0 | 0 | 0 | 0 | 16 | K | 1 | ROZPOCET | 0 | 0 | 0 | 0 | 0 | 1 | 0 | 16 | 104
53 | K | 733-14 | Hzs - zednické výpomoci vrty, prostupy, drážky, přípomoci během transportu potrubí, koordinace vůči ostatním profesím, koordinace při etapizaci prací | hod | 24 |  | 0 |  |  | základní |  | 0 | 0 | 0 | 0 | 0 | 16 | K | 1 | ROZPOCET | 0 | 0 | 0 | 0 | 0 | 1 | 0 | 16 | 106
54 | K | 733-15 | Přesun hmot pro rozvody potrubí, výšky do 24 m | t | 0.8 |  | 0 |  |  | základní |  | 0 | 0 | 0 | 0 | 0 | 16 | K | 1 | ROZPOCET | 0 | 0 | 0 | 0 | 0 | 1 | 0 | 16 | 108
| D | 734 | Armatury |  |  |  | 0 |  |  |  |  | 0 |  | 0.0959 |  | 0 | 2 | D | 0 | ROZPOCET | [6 empty] | 0
55 | K | 734-01 | Vypouštěcí kohout DN 15, včetně protišroubení 2ks | kus | 18 |  | 0 |  |  | základní |  | 0 | 0.00027 | 0.00486 | 0 | 0 | 16 | K | 1 | ROZPOCET | 0 | 0 | 0 | 0 | 0 | 1 | 0 | 16 | 110
56 | K | 734-02 | Kohout kulový, vnitř.-vnitř.z. DN 15/16, včetně protišroubení 2ks | kus | 4 |  | 0 |  |  | základní |  | 0 | 0.00027 | 0.00108 | 0 | 0 | 16 | K | 1 | ROZPOCET | 0 | 0 | 0 | 0 | 0 | 1 | 0 | 16 | 112
57 | K | 734-03 | Kohout kulový, vnitř.-vnitř.z. DN 32/16, včetně protišroubení 2ks | kus | 16 |  | 0 |  |  | základní |  | 0 | 0.00108 | 0.01728 | 0 | 0 | 16 | K | 1 | ROZPOCET | 0 | 0 | 0 | 0 | 0 | 1 | 0 | 16 | 114
58 | K | 734-04 | Uzavírací kohout závitový DN 50/16, včetně protišroubení 2ks | kus | 2 |  | 0 |  |  | základní |  | 0 | 0.00303 | 0.00606 | 0 | 0 | 16 | K | 1 | ROZPOCET | 0 | 0 | 0 | 0 | 0 | 1 | 0 | 16 | 116
59 | K | 734-05 | Klapka zpětná, závitová DN32, včetně protišroubení 2ks | kus | 3 |  | 0 |  |  | základní |  | 0 | 0.00078 | 0.00234 | 0 | 0 | 16 | K | 1 | ROZPOCET | 0 | 0 | 0 | 0 | 0 | 1 | 0 | 16 | 118
60 | K | 734-06 | Filtr závitový, vnitřní záv., do DN32, PN 16, včetně protišroubení | kus | 3 |  | 0 |  |  | základní |  | 0 | 0.00044 | 0.00132 | 0 | 0 | 16 | K | 1 | ROZPOCET | 0 | 0 | 0 | 0 | 0 | 1 | 0 | 16 | 120
61 | K | 734-07 | Teploměr axiální - zadní napojení 1/2" - D63/L50-100mm - 120°C | kus | 10 |  | 0 |  |  | základní |  | 0 | 0.0005 | 0.005 | 0 | 0 | 16 | K | 1 | ROZPOCET | 0 | 0 | 0 | 0 | 0 | 1 | 0 | 16 | 122
62 | K | 734-08 | Manometr axiální - zadní napojení 1/4" (0 až 6 bar) -o50 - 63 mm včetně zpětné klapky | kus | 2 |  | 0 |  |  | základní |  | 0 | 0.0005 | 0.001 | 0 | 0 | 16 | K | 1 | ROZPOCET | 0 | 0 | 0 | 0 | 0 | 1 | 0 | 16 | 124
63 | K | 734-09 | Tlakoměr + smyčka + kohout DN 10 3ks + potrubní propojení DN 10 - 2bm | kus | 10 |  | 0 |  |  | základní |  | 0 | 0.0005 | 0.005 | 0 | 0 | 16 | K | 1 | ROZPOCET | 0 | 0 | 0 | 0 | 0 | 1 | 0 | 16 | 126
64 | K | 734-10 | Automatické odvzdušňovací ventil včetně zpětné klapky do DN15 vč.kohoutu kul.do DN15 | kus | 20 |  | 0 |  |  | základní |  | 0 | 0.0005 | 0.01 | 0 | 0 | 16 | K | 1 | ROZPOCET | 0 | 0 | 0 | 0 | 0 | 1 | 0 | 16 | 128
65 | K | 734-11 | Návarky včetně jímky, pro vstupy MaR | kus | 10 |  | 0 |  |  | základní |  | 0 | 0 | 0 | 0 | 0 | 16 | K | 1 | ROZPOCET | 0 | 0 | 0 | 0 | 0 | 1 | 0 | 16 | 130
66 | K | 734-12 | Návarky pro teploměry a tlakoměry | kus | 12 |  | 0 |  |  | základní |  | 0 | 0 | 0 | 0 | 0 | 16 | K | 1 | ROZPOCET | 0 | 0 | 0 | 0 | 0 | 1 | 0 | 16 | 132
67 | K | 734-13 | Vnější vsuvky a přechody do DN 50 | ks | 92 |  | 0 |  |  | základní |  | 0 | 0 | 0 | 0 | 0 | 16 | K | 1 | ROZPOCET | 0 | 0 | 0 | 0 | 0 | 1 | 0 | 16 | 134
68 | K | 734-14 | Těšsnící materiál - těsnící vlákno polyamidové i v kvalitě i pros styk s pitnou vodou - délka 150 m | ks | 10 |  | 0 |  |  | základní |  | 0 | 0 | 0 | 0 | 0 | 16 | K | 1 | ROZPOCET | 0 | 0 | 0 | 0 | 0 | 1 | 0 | 16 | 136
69 | K | 734-15 | Smyčkový regulační ventil do DN25, s vypouštěním zavitové připojení včetně měření tlaku, průtoku. Do Kvs=8,89m3/h, včetně izolační skořepiny, včetně 2 ks protizávitů | kus | 3 |  | 0 |  |  | základní |  | 0 | 0.00104 | 0.00312 | 0 | 0 | 16 | K | 1 | ROZPOCET | 0 | 0 | 0 | 0 | 0 | 1 | 0 | 16 | 138
| D | D4 | REGULAČNÍ UZEL NOVÉ VZT DN15 - 1xkomplet (VZT2) |  |  |  | 0 |  |  |  |  | 0 |  | 0.01916 |  | 0 | 1 | D | 1 | ROZPOCET | [6 empty] | 0
70 | K | 734-16 | Redukce varná DN25/DN15 | kus | 2 |  | 0 |  |  | základní |  | 0 | 0 | 0 | 0 | 0 | 4 | K | 2 | ROZPOCET | 0 | 0 | 0 | 0 | 0 | 1 | 0 | 4 | 140
71 | K | 734-17 | Čerpadlo jednoduché s elektronickou regulací otáček-s řízením na těle čerpadla s možností volby-konstatní tlak,konstatntní průtok,delta t,Čerpadlo DN25 s elektron.regulací q=0,21m3/h, H=2,5m | kus | 1 |  | 0 |  |  | základní |  | 0 | 0.0104 | 0.0104 | 0 | 0 | 4 | K | 2 | ROZPOCET | 0 | 0 | 0 | 0 | 0 | 1 | 0 | 4 | 142
| PSC |  | Poznámka k souboru cen: Včetně šroubení k čerpadlu. Čerpadlo bez izolace - izolace řešena samostatně, čerpadlo s možností řízení konstantní tlak, konstaní průtok, vybavené možností napojení na MaR. | [14 empty] | PSC | 2
72 | K | 734-18 | tlakoměr smyčka kohout, + 2 x KK a potrubní zapojení pro měření tlakové diference na čerpadle | ks | 1 |  | 0 |  |  | základní |  | 0 | 0.00103 | 0.00103 | 0 | 0 | 4 | K | 2 | ROZPOCET | 0 | 0 | 0 | 0 | 0 | 1 | 0 | 4 | 144
73 | K | 734-19 | Uzavírací kohout závitový do DN15/16, včetně protišroubení 2ks | kus | 4 |  | 0 |  |  | základní |  | 0 | 0.00027 | 0.00108 | 0 | 0 | 4 | K | 2 | ROZPOCET | 0 | 0 | 0 | 0 | 0 | 1 | 0 | 4 | 146
74 | K | 734-20 | 2-cestný regulační ventil DN15 s rovnoprocentní charakteristikou, kvs=1,0 m3/h, včetně servopohonu 24V, říz.0-10V, včetně protišroubení 2ks | kus | 1 |  | 0 |  |  | základní |  | 0 | 0 | 0 | 0 | 0 | 4 | K | 2 | ROZPOCET | 0 | 0 | 0 | 0 | 0 | 1 | 0 | 4 | 148
75 | K | 734-21 | Vyvažovací ventil DN 15, kvs=3,88, včetně měření tlaku a průtoku včetně izolační skořepiny, tlaková ztráta 5kPa při daném průtoku, včetně protišroubení 2ks | kus | 1 |  | 0 |  |  | základní |  | 0 | 0.0007 | 0.0007 | 0 | 0 | 4 | K | 2 | ROZPOCET | 0 | 0 | 0 | 0 | 0 | 1 | 0 | 4 | 150
76 | K | 734-22 | Klapka zpětná, závitová DN15, včetně protišroubení 2ks | kus | 1 |  | 0 |  |  | základní |  | 0 | 0.00027 | 0.00027 | 0 | 0 | 4 | K | 2 | ROZPOCET | 0 | 0 | 0 | 0 | 0 | 1 | 0 | 4 | 152
77 | K | 734-23 | Vypouštěcí kohout DN 15, včetně protišroubení 2ks | kus | 2 |  | 0 |  |  | základní |  | 0 | 0.00027 | 0.00054 | 0 | 0 | 4 | K | 2 | ROZPOCET | 0 | 0 | 0 | 0 | 0 | 1 | 0 | 4 | 154
78 | K | 734-24 | Nerezové ohebné potrubí AISI 321 L do DN 25 s paralelními vlnkami tl.0,21mm, konec na matici AISI 303, matice mosaz, provozní teplota -10/+90°C, pro napojení výměníku VZT jednotky | kpl | 2 |  | 0 |  |  | základní |  | 0 | 0.0008 | 0.0016 | 0 | 0 | 4 | K | 2 | ROZPOCET | 0 | 0 | 0 | 0 | 0 | 1 | 0 | 4 | 156
| PSC |  | Poznámka k souboru cen: včetně montážního příslušenství (převlečné matice, těsnění apod), l=1m | [14 empty] | PSC | 2
79 | K | 734-25 | Automatický odvzdušňovací ventil DN15, uzavírací ventil motýlkový DN15 | kus | 2 |  | 0 |  |  | základní |  | 0 | 0.00027 | 0.00054 | 0 | 0 | 4 | K | 2 | ROZPOCET | 0 | 0 | 0 | 0 | 0 | 1 | 0 | 4 | 158
80 | K | 734-26 | Nátrubek varný G 3/8" | kus | 4 |  | 0 |  |  | základní |  | 0 | 0.0005 | 0.002 | 0 | 0 | 4 | K | 2 | ROZPOCET | 0 | 0 | 0 | 0 | 0 | 1 | 0 | 4 | 160
81 | K | 734-27 | Tlakoměr + smyčka + kohout | kus | 2 |  | 0 |  |  | základní |  | 0 | 0.0005 | 0.001 | 0 | 0 | 4 | K | 2 | ROZPOCET | 0 | 0 | 0 | 0 | 0 | 1 | 0 | 4 | 162
82 | K | 734-28 | Teploměr + jímka | kus | 2 |  | 0 |  |  | základní |  | 0 | 0 | 0 | 0 | 0 | 4 | K | 2 | ROZPOCET | 0 | 0 | 0 | 0 | 0 | 1 | 0 | 4 | 164
83 | K | 734-29 | Zhotovení napojení na páteřní rozvod | kpl | 1 |  | 0 |  |  | základní |  | 0 | 0 | 0 | 0 | 0 | 4 | K | 2 | ROZPOCET | 0 | 0 | 0 | 0 | 0 | 1 | 0 | 4 | 166
| D | D5 | REGULAČNÍ UZEL NOVÉ VZT DN25 - 1xkomplet (VZT1) |  |  |  | 0 |  |  |  |  | 0 |  | 0.01968 |  | 0 | 1 | D | 1 | ROZPOCET | [6 empty] | 0
84 | K | 734-30 | Redukce varná DN25/DN20 | kus | 2 |  | 0 |  |  | základní |  | 0 | 0 | 0 | 0 | 0 | 4 | K | 2 | ROZPOCET | 0 | 0 | 0 | 0 | 0 | 1 | 0 | 4 | 168
85 | K | 734-31 | Čerpadlo jednoduché s elektronickou regulací otáček-s řízením na těle čerpadla s možností volby-konstatní tlak,konstatntní průtok,delta t,Čerpadlo DN25 s elektron.regulací q=0,73m3/h, H=2,5m | kus | 1 |  | 0 |  |  | základní |  | 0 | 0.0104 | 0.0104 | 0 | 0 | 4 | K | 2 | ROZPOCET | 0 | 0 | 0 | 0 | 0 | 1 | 0 | 4 | 170
| PSC |  | Poznámka k souboru cen: Včetně šroubení k čerpadlu. Čerpadlo bez izolace - izolace řešena samostatně, čerpadlo s možností řízení konstantní tlak, konstaní průtok, vybavené možností napojení na MaR. | [14 empty] | PSC | 2
86 | K | 734-32 | tlakoměr smyčka kohout, + 2 x KK a potrubní zapojení pro měření tlakové diference na čerpadle | ks | 1 |  | 0 |  |  | základní |  | 0 | 0.00103 | 0.00103 | 0 | 0 | 4 | K | 2 | ROZPOCET | 0 | 0 | 0 | 0 | 0 | 1 | 0 | 4 | 172
87 | K | 734-33 | Uzavírací kohout závitový do DN25/16, včetně protišroubení 2ks | kus | 4 |  | 0 |  |  | základní |  | 0 | 0.0004 | 0.0016 | 0 | 0 | 4 | K | 2 | ROZPOCET | 0 | 0 | 0 | 0 | 0 | 1 | 0 | 4 | 174
88 | K | 734-34 | 2-cestný regulační ventil DN15 s rovnoprocentní charakteristikou, kvs=4,0 m3/h, včetně servopohonu 24V, říz.0-10V, včetně protišroubení 2ks | kus | 1 |  | 0 |  |  | základní |  | 0 | 0 | 0 | 0 | 0 | 4 | K | 2 | ROZPOCET | 0 | 0 | 0 | 0 | 0 | 1 | 0 | 4 | 176
89 | K | 734-35 | Vyvažovací ventil DN 20, kvs=5,71, včetně měření tlaku a průtoku včetně izolační skořepiny, tlaková ztráta 5kPa při daném průtoku, včetně protišroubení 2ks | kus | 1 |  | 0 |  |  | základní |  | 0 | 0.0007 | 0.0007 | 0 | 0 | 4 | K | 2 | ROZPOCET | 0 | 0 | 0 | 0 | 0 | 1 | 0 | 4 | 178
90 | K | 734-36 | Klapka zpětná, závitová DN15, včetně protišroubení 2ks | kus | 1 |  | 0 |  |  | základní |  | 0 | 0.00027 | 0.00027 | 0 | 0 | 4 | K | 2 | ROZPOCET | 0 | 0 | 0 | 0 | 0 | 1 | 0 | 4 | 180
91 | K | 734-37 | Vypouštěcí kohout DN 15, včetně protišroubení 2ks | kus | 2 |  | 0 |  |  | základní |  | 0 | 0.00027 | 0.00054 | 0 | 0 | 4 | K | 2 | ROZPOCET | 0 | 0 | 0 | 0 | 0 | 1 | 0 | 4 | 182
92 | K | 734-38 | Nerezové ohebné potrubí AISI 321 L do DN 25 s paralelními vlnkami tl.0,21mm, konec na matici AISI 303, matice mosaz, provozní teplota -10/+90°C, pro napojení výměníku VZT jednotky | kpl | 2 |  | 0 |  |  | základní |  | 0 | 0.0008 | 0.0016 | 0 | 0 | 4 | K | 2 | ROZPOCET | 0 | 0 | 0 | 0 | 0 | 1 | 0 | 4 | 184
| PSC |  | Poznámka k souboru cen: včetně montážního příslušenství (převlečné matice, těsnění apod), l=1m | [14 empty] | PSC | 2
93 | K | 734-39 | Automatický odvzdušňovací ventil DN15, uzavírací ventil motýlkový DN15 | kus | 2 |  | 0 |  |  | základní |  | 0 | 0.00027 | 0.00054 | 0 | 0 | 4 | K | 2 | ROZPOCET | 0 | 0 | 0 | 0 | 0 | 1 | 0 | 4 | 186
94 | K | 734-40 | Nátrubek varný G 3/8" | kus | 4 |  | 0 |  |  | základní |  | 0 | 0.0005 | 0.002 | 0 | 0 | 4 | K | 2 | ROZPOCET | 0 | 0 | 0 | 0 | 0 | 1 | 0 | 4 | 188
95 | K | 734-41 | Tlakoměr + smyčka + kohout | kus | 2 |  | 0 |  |  | základní |  | 0 | 0.0005 | 0.001 | 0 | 0 | 4 | K | 2 | ROZPOCET | 0 | 0 | 0 | 0 | 0 | 1 | 0 | 4 | 190
96 | K | 734-42 | Teploměr + jímka | kus | 2 |  | 0 |  |  | základní |  | 0 | 0 | 0 | 0 | 0 | 4 | K | 2 | ROZPOCET | 0 | 0 | 0 | 0 | 0 | 1 | 0 | 4 | 192
97 | K | 734-43 | Zhotovení napojení na páteřní rozvod | kpl | 1 |  | 0 |  |  | základní |  | 0 | 0 | 0 | 0 | 0 | 4 | K | 2 | ROZPOCET | 0 | 0 | 0 | 0 | 0 | 1 | 0 | 4 | 194
98 | K | 734-44 | Kompletní montáž armatur | soubor | 1 |  | 0 |  |  | základní |  | 0 | 0 | 0 | 0 | 0 | 4 | K | 2 | ROZPOCET | 0 | 0 | 0 | 0 | 0 | 1 | 0 | 4 | 196
99 | K | 734-45 | Přesun hmot pro armatury, výšky do 12 m | t | 0.196 |  | 0 |  |  | základní |  | 0 | 0 | 0 | 0 | 0 | 4 | K | 2 | ROZPOCET | 0 | 0 | 0 | 0 | 0 | 1 | 0 | 4 | 198
| D | 735 | Otopné plochy |  |  |  | 0 |  |  |  |  | 0 |  | 0.42462 |  | 0 | 2 | D | 0 | ROZPOCET | [6 empty] | 0
100 | K | 735-01 | deskové otopné těleso (značka na výkr. 21VK-6050) - RAL 9016 se spodním pravým připojením typ VK, 2 desky, 1 vnitřní plech, výška 600mm, šířka 500mm | kus | 2 |  | 0 |  |  | základní |  | 0 | 0.0132 | 0.0264 | 0 | 0 | 16 | K | 1 | ROZPOCET | 0 | 0 | 0 | 0 | 0 | 1 | 0 | 16 | 200
| PSC |  | Poznámka k souboru cen: včetně ventilové vložky M30 x1,5, včetně příslušenství pro upevnění a montáže. | [14 empty] | PSC | 1
101 | K | 735-02 | deskové otopné těleso (značka na výkr. 21VK-6100) - RAL 9016 se spodním pravým připojením typ VK, 2 desky, 1 vnitřní plech, výška 600mm, šířka 1000mm | kus | 2 |  | 0 |  |  | základní |  | 0 | 0.0264 | 0.0528 | 0 | 0 | 16 | K | 1 | ROZPOCET | 0 | 0 | 0 | 0 | 0 | 1 | 0 | 16 | 202
| PSC |  | Poznámka k souboru cen: včetně ventilové vložky M30 x1,5, včetně příslušenství pro upevnění a montáže. | [14 empty] | PSC | 1
102 | K | 735-03 | deskové otopné těleso (značka na výkr. 33VKM-9160) - RAL 9016 se spodním středovým připojením typ VK, 3 desky, 3 vnitřní plechy, výška 900mm, šířka 1600mm | kus | 2 |  | 0 |  |  | základní |  | 0 | 0.11472 | 0.22944 | 0 | 0 | 16 | K | 1 | ROZPOCET | 0 | 0 | 0 | 0 | 0 | 1 | 0 | 16 | 204
| PSC |  | Poznámka k souboru cen: včetně ventilové vložky M30 x1,5, včetně příslušenství pro upevnění a montáže. | [14 empty] | PSC | 1
103 | K | 735-04 | deskové otopné těleso (značka na výkr. 10-5040) - RAL 9016 s bočním připojením, 1 deska, 0 vnitřních plechů, výška 500mm, šířka 400mm, včetně příslušenství pro upevnění a montáže. | kus | 3 |  | 0 |  |  | základní |  | 0 | 0.0038 | 0.0114 | 0 | 0 | 16 | K | 1 | ROZPOCET | 0 | 0 | 0 | 0 | 0 | 1 | 0 | 16 | 206
104 | K | 735-05 | deskové otopné těleso (značka na výkr. 10-6070) - RAL 9016 s bočním připojením, 1 deska, 0 vnitřních plechů, výška 600mm, šířka 700mm, včetně příslušenství pro upevnění a montáže. | kus | 2 |  | 0 |  |  | základní |  | 0 | 0.00665 | 0.0133 | 0 | 0 | 16 | K | 1 | ROZPOCET | 0 | 0 | 0 | 0 | 0 | 1 | 0 | 16 | 208
105 | K | 735-06 | otopná lavice bez ventilátoru (značka na výkr. LKE 180/09/18) - RAL 9016, délka 1800mm, výška 90mm, šířka 180mm, opláštění z pozink. ocel. plechu, s Al/Cu výměníkem | kus | 4 |  | 0 |  |  | základní |  | 0 | 0.01107 | 0.04428 | 0 | 0 | 16 | K | 1 | ROZPOCET | 0 | 0 | 0 | 0 | 0 | 1 | 0 | 16 | 210
| PSC |  | Poznámka k souboru cen: včetně příslušenství pro upevnění a montáže, stojánkové konzole a krytu stojánkové konzole | [14 empty] | PSC | 1
106 | K | 735-07 | trubkové otopné těleso (značka na výkr. KLCM-1220x600) - klasické provedení, spodní středové připojení, výška 1220mm, šířka 600mm, RAL 9016 včetně příslušenství pro upevnění a montáže. | kus | 2 |  | 0 |  |  | základní |  | 0 | 0.0096 | 0.0192 | 0 | 0 | 16 | K | 1 | ROZPOCET | 0 | 0 | 0 | 0 | 0 | 1 | 0 | 16 | 212
| PSC |  | Poznámka k souboru cen: včetně příslušenství pro upevnění a montáže. | [14 empty] | PSC | 1
107 | K | 735-08 | elektrické trubkové otopné těleso (značka na výkr. KLCE-900x500) - klasické provedení, výška 900mm, šířka 500mm, výkon 300 W, RAL 9016 včetně příslušenství pro upevnění a montáže. | kus | 1 |  | 0 |  |  | základní |  | 0 | 0.0063 | 0.0063 | 0 | 0 | 16 | K | 1 | ROZPOCET | 0 | 0 | 0 | 0 | 0 | 1 | 0 | 16 | 214
| PSC |  | Poznámka k souboru cen: těleso s integrovaným regulátorem teploty, vypínačem, termostatem, teplotním spínačem a omezovačem, včetně příslušenství pro upevnění a montáže. | [14 empty] | PSC | 1
| D | D6 | Armatury otopných těles |  |  |  | 0 |  |  |  |  | 0 |  | 0.0215 |  | 0 | 1 | D | 1 | ROZPOCET | [6 empty] | 0
108 | K | 735-09 | Termostatické hlavice pro veřejné prostory: 7-28°C,0 * nast 1-5,kapalinové čidlo,barva bílá.Nastavení požadovaných hodnot klíčem se nemění otočením ventilu, integr. pojistka proti odcizení. | kus | 17 |  | 0 |  |  | základní |  | 0 | 0.0005 | 0.0085 | 0 | 0 | 4 | K | 2 | ROZPOCET | 0 | 0 | 0 | 0 | 0 | 1 | 0 | 4 | 216
109 | K | 735-10 | Spodní připojovací šroubení deskových OT typ VK: uzavírací rohové/přímé šroubení; regulace, uzavření, vypouštění; vnější závit 1/2"xvnější závit 3/4" vč přechodového šroubení na potrubí. | kus | 6 |  | 0 |  |  | základní |  | 0 | 0.0005 | 0.003 | 0 | 0 | 4 | K | 2 | ROZPOCET | 0 | 0 | 0 | 0 | 0 | 1 | 0 | 4 | 218
110 | K | 735-11 | Termostatický ventil pro konvektory a OT s bočním připojením: přímý termostatický ventil | kus | 9 |  | 0 |  |  | základní |  | 0 | 0.0005 | 0.0045 | 0 | 0 | 4 | K | 2 | ROZPOCET | 0 | 0 | 0 | 0 | 0 | 1 | 0 | 4 | 220
111 | K | 735-12 | Připojovací šroubení kovektorů a OT s bočním připojením: uzavírací přímé šroubení;regulace,uzavření,vypouštění; vnější závit 1/2"xvnější závit 3/4" včetně přechodového šroubení na potrubí. | kus | 9 |  | 0 |  |  | základní |  | 0 | 0.0005 | 0.0045 | 0 | 0 | 4 | K | 2 | ROZPOCET | 0 | 0 | 0 | 0 | 0 | 1 | 0 | 4 | 222
112 | K | 735-13 | Spodní připojovací armatura pro trubková OT integrovaným termostatickým ventilem a regulačním uzavíracím šroubením v rohovém provedení, Včetně redukce 1/2" na 3/4" s těsnícím kroužkem. | kus | 2 |  | 0 |  |  | základní |  | 0 | 0.0005 | 0.001 | 0 | 0 | 4 | K | 2 | ROZPOCET | 0 | 0 | 0 | 0 | 0 | 1 | 0 | 4 | 224
113 | K | 735-14 | Kompletní montáž otopných ploch | soubor | 1 |  | 0 |  |  | základní |  | 0 | 0 | 0 | 0 | 0 | 4 | K | 2 | ROZPOCET | 0 | 0 | 0 | 0 | 0 | 1 | 0 | 4 | 226
114 | K | 735-15 | Přesun hmot pro otopné plochy, výšky do 12 m | t | 0.525 |  | 0 |  |  | základní |  | 0 | 0 | 0 | 0 | 0 | 4 | K | 2 | ROZPOCET | 0 | 0 | 0 | 0 | 0 | 1 | 0 | 4 | 228
| D | 767 | Konstrukce zámečnická |  |  |  | 0 |  |  |  |  | 0 |  | 0 |  | 0 | 2 | D | 0 | ROZPOCET | [6 empty] | 0
115 | K | 767-01 | Atypické konstrukce s hmotnosti do 5 kg. Drobný materiál, určený k uložení a kotvení potrubí (dělené objímky, závitové tyče, hmoždiny, vruty...) | kg | 22 |  | 0 |  |  | základní |  | 0 | 0 | 0 | 0 | 0 | 16 | K | 1 | ROZPOCET | 0 | 0 | 0 | 0 | 0 | 1 | 0 | 16 | 230
116 | K | 767-02 | Atypicke konstrukce hmotnosti do 10 kg. Materiál, určený k uložení/zavěšení potrubních tras (mimo objímek, třmenů apod.) - nosné konzoly apod. | kg | 14 |  | 0 |  |  | základní |  | 0 | 0 | 0 | 0 | 0 | 16 | K | 1 | ROZPOCET | 0 | 0 | 0 | 0 | 0 | 1 | 0 | 16 | 232
117 | K | 767-03 | Kompletní montáž konstrukcí zámečnických | soubor | 1 |  | 0 |  |  | základní |  | 0 | 0 | 0 | 0 | 0 | 16 | K | 1 | ROZPOCET | 0 | 0 | 0 | 0 | 0 | 1 | 0 | 16 | 234
118 | K | 767-04 | Přesun hmot procentní pro zámečnické konstrukce v objektech v do 24 m | t | 0.036 |  | 0 |  |  | základní |  | 0 | 0 | 0 | 0 | 0 | 16 | K | 1 | ROZPOCET | 0 | 0 | 0 | 0 | 0 | 1 | 0 | 16 | 236
| D | 783 | Nátěry |  |  |  | 0 |  |  |  |  | 0 |  | 0 |  | 0 | 2 | D | 0 | ROZPOCET | [6 empty] | 0
119 | K | 783-01 | Nátěr syntetický OK "C" nebo "CC" 2x + 1x email | m2 | 15 |  | 0 |  |  | základní |  | 0 | 0 | 0 | 0 | 0 | 16 | K | 1 | ROZPOCET | 0 | 0 | 0 | 0 | 0 | 1 | 0 | 16 | 238
120 | K | 783-02 | Nátěr syntet. potrubí do DN 65 mm Z+2x +1x email | m | 606 |  | 0 |  |  | základní |  | 0 | 0 | 0 | 0 | 0 | 16 | K | 1 | ROZPOCET | 0 | 0 | 0 | 0 | 0 | 1 | 0 | 16 | 240
| D | 900 | Ostatní položky |  |  |  | 0 |  |  |  |  | 0 |  | 0 |  | 0 | 1 | D | 0 | ROZPOCET | [6 empty] | 0
121 | K | 900-01 | Lešení pro montáž páteřních rozvodů | dní | 7 |  | 0 |  |  | základní |  | 0 | 0 | 0 | 0 | 0 | 4 | K | 1 | ROZPOCET | 0 | 0 | 0 | 0 | 0 | 1 | 0 | 4 | 242
122 | K | 900-02 | Popisy regulačních uzlů, popisy zařízení, schema a půdorys kotelny, štítkování nastavení regulačních ventilů, štítkování pozic čerpadel, štíťky na potrubí - vše zalaminováno | ks | 8 |  | 0 |  |  | základní |  | 0 | 0 | 0 | 0 | 0 | 4 | K | 1 | ROZPOCET | 0 | 0 | 0 | 0 | 0 | 1 | 0 | 4 | 244
123 | K | 900-03 | Vodivé pospojování | soubor | 1 |  | 0 |  |  | základní |  | 0 | 0 | 0 | 0 | 0 | 4 | K | 1 | ROZPOCET | 0 | 0 | 0 | 0 | 0 | 1 | 0 | 4 | 246
124 | K | 900-04 | Napuštění a odvzdušnění systému - provozní | hod | 8 |  | 0 |  |  | základní |  | 0 | 0 | 0 | 0 | 0 | 4 | K | 1 | ROZPOCET | 0 | 0 | 0 | 0 | 0 | 1 | 0 | 4 | 248
125 | K | 900-05 | Napuštění a odvzdušnění systému(pro čištění systému se uvažuje s vícenásobným napuštěním) | hod | 16 |  | 0 |  |  | základní |  | 0 | 0 | 0 | 0 | 0 | 4 | K | 1 | ROZPOCET | 0 | 0 | 0 | 0 | 0 | 1 | 0 | 4 | 250
126 | K | 900-06 | Funkční zkoušky, dilatační zkoušky, topné zkoušky včetně výstupních protokolů | hod | 72 |  | 0 |  |  | základní |  | 0 | 0 | 0 | 0 | 0 | 4 | K | 1 | ROZPOCET | 0 | 0 | 0 | 0 | 0 | 1 | 0 | 4 | 252
127 | K | 900-07 | Zkouška těsnosti po jednotlivých úsecích včetně výstupních protokolů jednotlivých odzkoušených úseků - v návaznosti na harmonogram stavby | hod | 8 |  | 0 |  |  | základní |  | 0 | 0 | 0 | 0 | 0 | 4 | K | 1 | ROZPOCET | 0 | 0 | 0 | 0 | 0 | 1 | 0 | 4 | 254
128 | K | 900-08 | Příprava na komplexní zkoušky, spolupráce s MaR | hod | 10 |  | 0 |  |  | základní |  | 0 | 0 | 0 | 0 | 0 | 4 | K | 1 | ROZPOCET | 0 | 0 | 0 | 0 | 0 | 1 | 0 | 4 | 256
129 | K | 900-09 | Spolupráce s MaR při oživení systému | hod | 6 |  | 0 |  |  | základní |  | 0 | 0 | 0 | 0 | 0 | 4 | K | 1 | ROZPOCET | 0 | 0 | 0 | 0 | 0 | 1 | 0 | 4 | 258
130 | K | 900-10 | Koordinace při zachování stávajícího provozu | hod | 6 |  | 0 |  |  | základní |  | 0 | 0 | 0 | 0 | 0 | 4 | K | 1 | ROZPOCET | 0 | 0 | 0 | 0 | 0 | 1 | 0 | 4 | 260
131 | K | 900-11 | Zaškolení obsluhy | hod | 2 |  | 0 |  |  | základní |  | 0 | 0 | 0 | 0 | 0 | 4 | K | 1 | ROZPOCET | 0 | 0 | 0 | 0 | 0 | 1 | 0 | 4 | 262
132 | K | 900-12 | Dodavatelská projektová dokumentace ÚT- součástí předávací dokumentace | soubor | 1 |  | 0 |  |  | základní |  | 0 | 0 | 0 | 0 | 0 | 4 | K | 1 | ROZPOCET | 0 | 0 | 0 | 0 | 0 | 1 | 0 | 4 | 264
133 | K | 900-13 | Projektová dokumentace ÚT skutečného provedení - součástí předávací dokumentace | soubor | 1 |  | 0 |  |  | základní |  | 0 | 0 | 0 | 0 | 0 | 4 | K | 1 | ROZPOCET | 0 | 0 | 0 | 0 | 0 | 1 | 0 | 4 | 266
134 | K | 900-14 | Rezerva na ztíženou montáž z důvodů: etapizace prací, zrychlená montáž, noční práce, provizorní řešení, dočasné přepojení potrubního systému, napojení na stávající systém se skrytou vadou. | 2,0% zak | 0.02 |  | 0 |  |  | základní |  | 0 | 0 | 0 | 0 | 0 | 4 | K | 1 | ROZPOCET | 0 | 0 | 0 | 0 | 0 | 1 | 0 | 4 | 268
| PSC |  | Poznámka k souboru cen: Dále zajištění dočasného provozu a ostatní vlivy nepředpokládané. Součástí položky je dále oprava izolací při poškození po napojení na stávající potrubní systém. | [14 empty] | PSC | 1

## D.1.4.d - Silnoproud
{7302f0fa-dd8d-4007-915c-739f2ed66000}
2
| KRYCÍ LIST SOUPISU PRACÍ | [7 empty] | v --- níže se nacházejí doplnkové a pomocné údaje k sestavám --- v | [8 empty] | False
Stavba:
Sportovní hala při ZŠ Rychnovská 139, Praha 18
Objekt:
SO01 - Sportovní hala
Soupis:
D.1.4.d - Silnoproud
| KSO: |  |  |  |  | CC-CZ:
| Místo: |  |  |  |  | Datum: | 17. 4. 2020
| Zadavatel: |  |  |  |  | IČ:
|  | Městská část Praha 18 |  |  |  | DIČ:
| Uchazeč: |  |  |  |  | IČ: | Vyplň údaj
|  | Vyplň údaj |  |  |  | DIČ: | Vyplň údaj
| Projektant: |  |  |  |  | IČ: | 25764314
|  | Arch.Design, s.r.o |  |  |  | DIČ:
| Zpracovatel: |  |  |  |  | IČ:
DIČ:
Poznámka:
| Cena bez DPH | [5 empty] | 0
|  |  | Základ daně |  |  | Sazba daně | Výše daně
| DPH | základní | 0 |  |  | 21% | 0
|  | snížená | 0 |  |  | 15% | 0
|  | zákl. přenesená | 0 |  |  | 21% | 0
|  | sníž. přenesená | 0 |  |  | 15% | 0
|  | nulová | 0 |  |  | 0% | 0
| Cena s DPH |  |  | v | CZK |  | 0
REKAPITULACE ČLENĚNÍ SOUPISU PRACÍ
Stavba:
Sportovní hala při ZŠ Rychnovská 139, Praha 18
Objekt:
SO01 - Sportovní hala
Soupis:
D.1.4.d - Silnoproud
Místo: | [5 empty] | Datum: | 17. 4. 2020
Zadavatel: |  |  | Městská část Praha 18 |  |  | Projektant: | Arch.Design, s.r.o
Uchazeč: |  |  | Vyplň údaj |  |  | Zpracovatel:
Kód dílu - Popis | [6 empty] | Cena celkem [CZK]
Náklady stavby celkem | [6 empty] | 0 | [11 empty] | -1
| 97 - Prorážení otvorů | [5 empty] | 0
| M21 - Elektromontáže | [5 empty] | 0
| D1 - Dodávka | [5 empty] | 0
| M46 - Zemní práce při montážích | [5 empty] | 0
SOUPIS PRACÍ
Stavba:
Sportovní hala při ZŠ Rychnovská 139, Praha 18
Objekt:
SO01 - Sportovní hala
Soupis:
D.1.4.d - Silnoproud
Místo: | [5 empty] | Datum: | 17. 4. 2020
Zadavatel: |  |  | Městská část Praha 18 |  |  | Projektant: | Arch.Design, s.r.o
Uchazeč: |  |  | Vyplň údaj |  |  | Zpracovatel:
PČ | Typ | Kód | Popis | MJ | Množství | J.cena [CZK] | Cena celkem [CZK] | Cenová soustava |  | DPH | J. Nh [h] | Nh celkem [h] | J. hmotnost [t] | Hmotnost celkem [t] | J. suť [t] | Suť Celkem [t]
Náklady soupisu celkem | [6 empty] | 0 |  |  |  |  | 0 |  | 0 |  | 0 |  | D | -1 | [7 empty] | 0
| D | 97 | Prorážení otvorů |  |  |  | 0 |  |  |  |  | 0 |  | 0 |  | 0 | 1 | D | 0 | ROZPOCET | [6 empty] | 0
1 | K | 974 03-1121.R00 | Vysekání rýh ve zdi cihelné 3 x 3 cm | m | 150 |  | 0 |  |  | základní |  | 0 | 0 | 0 | 0 | 0 | 4 | K | 1 | ROZPOCET | 0 | 0 | 0 | 0 | 0 | 1 | 0 | 4 | 2
2 | K | 974 03-1122.R00 | Vysekání rýh ve zdi cihelné 3 x 7 cm | m | 45 |  | 0 |  |  | základní |  | 0 | 0 | 0 | 0 | 0 | 4 | K | 1 | ROZPOCET | 0 | 0 | 0 | 0 | 0 | 1 | 0 | 4 | 4
3 | K | 973 03-1324.R00 | Vysekání kapes zeď cihel. MVC, pl. 0,1m2, hl. 15cm | kus | 45 |  | 0 |  |  | základní |  | 0 | 0 | 0 | 0 | 0 | 4 | K | 1 | ROZPOCET | 0 | 0 | 0 | 0 | 0 | 1 | 0 | 4 | 6
4 | K | 973 03-1344.R00 | Vysekání kapes zeď cih. MVC pl. 0,25 m2, hl. 15 cm | kus | 25 |  | 0 |  |  | základní |  | 0 | 0 | 0 | 0 | 0 | 4 | K | 1 | ROZPOCET | 0 | 0 | 0 | 0 | 0 | 1 | 0 | 4 | 8
5 | K | 460 68-0021.RT1 | Průraz zdivem v cihlové zdi tloušťky 15 cm do průměru 6 cm | kus | 20 |  | 0 |  |  | základní |  | 0 | 0 | 0 | 0 | 0 | 4 | K | 1 | ROZPOCET | 0 | 0 | 0 | 0 | 0 | 1 | 0 | 4 | 10
| D | M21 | Elektromontáže |  |  |  | 0 |  |  |  |  | 0 |  | 0 |  | 0 | 1 | D | 0 | ROZPOCET | [6 empty] | 0
6 | K | 210 01-0023.R00 | Trubka tuhá z PVC uložená pevně, 29 mm | m | 320 |  | 0 |  |  | základní |  | 0 | 0 | 0 | 0 | 0 | 4 | K | 1 | ROZPOCET | 0 | 0 | 0 | 0 | 0 | 1 | 0 | 4 | 12
7 | K | 210 01-0102.R00 | Lišta z PH bez krabic,ulož. pevně,L 40 protahovací | m | 80 |  | 0 |  |  | základní |  | 0 | 0 | 0 | 0 | 0 | 4 | K | 1 | ROZPOCET | 0 | 0 | 0 | 0 | 0 | 1 | 0 | 4 | 14
8 | K | 210 02-0302.R00 | Žlab kabelový Mars s přísluš., 62/50 mm bez víka | m | 65 |  | 0 |  |  | základní |  | 0 | 0 | 0 | 0 | 0 | 4 | K | 1 | ROZPOCET | 0 | 0 | 0 | 0 | 0 | 1 | 0 | 4 | 16
9 | K | 210 02-0306.R00 | Žlab kabelový Mars s přísluš., 125/100 mm bez víka | m | 85 |  | 0 |  |  | základní |  | 0 | 0 | 0 | 0 | 0 | 4 | K | 1 | ROZPOCET | 0 | 0 | 0 | 0 | 0 | 1 | 0 | 4 | 18
10 | K | 210 02-0310.R00 | Žlab kabelový Mars s přísluš., 250/100 mm bez víka | m | 10 |  | 0 |  |  | základní |  | 0 | 0 | 0 | 0 | 0 | 4 | K | 1 | ROZPOCET | 0 | 0 | 0 | 0 | 0 | 1 | 0 | 4 | 20
11 | K | 210 01-0301.R00 | Krabice přístrojová KP 68, KZ 3, bez zapojení | kus | 45 |  | 0 |  |  | základní |  | 0 | 0 | 0 | 0 | 0 | 4 | K | 1 | ROZPOCET | 0 | 0 | 0 | 0 | 0 | 1 | 0 | 4 | 22
12 | K | 210 01-0321.R00 | Krabice odbočná KR 68, se zapojením-kruhová | kus | 20 |  | 0 |  |  | základní |  | 0 | 0 | 0 | 0 | 0 | 4 | K | 1 | ROZPOCET | 0 | 0 | 0 | 0 | 0 | 1 | 0 | 4 | 24
13 | K | 210 01-0323.R00 | Krabice odbočná KR 125, se zapojením-čtvercová | kus | 5 |  | 0 |  |  | základní |  | 0 | 0 | 0 | 0 | 0 | 4 | K | 1 | ROZPOCET | 0 | 0 | 0 | 0 | 0 | 1 | 0 | 4 | 26
14 | K | 210 01-0332.R00 | Krabice pro lištový rozvod 2789 se zapojením | kus | 10 |  | 0 |  |  | základní |  | 0 | 0 | 0 | 0 | 0 | 4 | K | 1 | ROZPOCET | 0 | 0 | 0 | 0 | 0 | 1 | 0 | 4 | 28
15 | K | 210 01-0453.R00 | Krabice pancéřová z PH 8111,odbočná se zapojením | kus | 80 |  | 0 |  |  | základní |  | 0 | 0 | 0 | 0 | 0 | 4 | K | 1 | ROZPOCET | 0 | 0 | 0 | 0 | 0 | 1 | 0 | 4 | 30
16 | K | 210 01-0454.R00 | Krabice pancéřová z PH 8116,odbočná se zapojením | kus | 20 |  | 0 |  |  | základní |  | 0 | 0 | 0 | 0 | 0 | 4 | K | 1 | ROZPOCET | 0 | 0 | 0 | 0 | 0 | 1 | 0 | 4 | 32
17 | K | 211 01-0003.R00 | Osazení hmoždinky do cihlového zdiva, HM 10 | kus | 120 |  | 0 |  |  | základní |  | 0 | 0 | 0 | 0 | 0 | 4 | K | 1 | ROZPOCET | 0 | 0 | 0 | 0 | 0 | 1 | 0 | 4 | 34
18 | K | 211 01-0004.R00 | Osazení hmoždinky do cihlového zdiva, HM 12 | kus | 160 |  | 0 |  |  | základní |  | 0 | 0 | 0 | 0 | 0 | 4 | K | 1 | ROZPOCET | 0 | 0 | 0 | 0 | 0 | 1 | 0 | 4 | 36
19 | K | 210 14-0461.R00 | Ovladač domovní tlačítkový - bez signálky | kus | 9 |  | 0 |  |  | základní |  | 0 | 0 | 0 | 0 | 0 | 4 | K | 1 | ROZPOCET | 0 | 0 | 0 | 0 | 0 | 1 | 0 | 4 | 38
20 | K | 210 11-0041.R00 | Spínač zapuštěný jednopólový | kus | 12 |  | 0 |  |  | základní |  | 0 | 0 | 0 | 0 | 0 | 4 | K | 1 | ROZPOCET | 0 | 0 | 0 | 0 | 0 | 1 | 0 | 4 | 40
21 | K | 210 14-0431.R00 | Ovladač pomocných obvodů-1 tlačítkový v Al skříni | kus | 1 |  | 0 |  |  | základní |  | 0 | 0 | 0 | 0 | 0 | 4 | K | 1 | ROZPOCET | 0 | 0 | 0 | 0 | 0 | 1 | 0 | 4 | 42
22 | K | 210 11-1012.R00 | Zásuvka domovní zapuštěná - 2P+Z,dvojí zapojení | kus | 24 |  | 0 |  |  | základní |  | 0 | 0 | 0 | 0 | 0 | 4 | K | 1 | ROZPOCET | 0 | 0 | 0 | 0 | 0 | 1 | 0 | 4 | 44
23 | K | 210 11-2042.R00 | Montáž vypínače VK 23-24, 20A - 3-4 póly | kus | 2 |  | 0 |  |  | základní |  | 0 | 0 | 0 | 0 | 0 | 4 | K | 1 | ROZPOCET | 0 | 0 | 0 | 0 | 0 | 1 | 0 | 4 | 46
24 | K | 210 20-1086.R00 | Svítidlo zářivkové 5311603 2x40 W do řady | kus | 80 |  | 0 |  |  | základní |  | 0 | 0 | 0 | 0 | 0 | 4 | K | 1 | ROZPOCET | 0 | 0 | 0 | 0 | 0 | 1 | 0 | 4 | 48
25 | K | 210 20-1062.R00 | Svítidlo zářivkové 2374701 4x20 W vestavné | kus | 20 |  | 0 |  |  | základní |  | 0 | 0 | 0 | 0 | 0 | 4 | K | 1 | ROZPOCET | 0 | 0 | 0 | 0 | 0 | 1 | 0 | 4 | 50
26 | K | 210 20-0006.R00 | Svítidlo žárovkové 1830202, 2 x DZ 9/11 W | kus | 43 |  | 0 |  |  | základní |  | 0 | 0 | 0 | 0 | 0 | 4 | K | 1 | ROZPOCET | 0 | 0 | 0 | 0 | 0 | 1 | 0 | 4 | 52
27 | K | 210 02-0921.R00 | Ucpávka protipožární, průchod stěnou, tl. 15 cm | m2 | 2 |  | 0 |  |  | základní |  | 0 | 0 | 0 | 0 | 0 | 4 | K | 1 | ROZPOCET | 0 | 0 | 0 | 0 | 0 | 1 | 0 | 4 | 54
28 | K | 210 15-0481.R00 | Montáž časového relé typ TK, TX, RT | kus | 12 |  | 0 |  |  | základní |  | 0 | 0 | 0 | 0 | 0 | 4 | K | 1 | ROZPOCET | 0 | 0 | 0 | 0 | 0 | 1 | 0 | 4 | 56
29 | K | 210 02-0653.R00 | Konstrukce ocelová nosná pro zařízení do 50 kg | kus | 10 |  | 0 |  |  | základní |  | 0 | 0 | 0 | 0 | 0 | 4 | K | 1 | ROZPOCET | 0 | 0 | 0 | 0 | 0 | 1 | 0 | 4 | 58
30 | K | 210 02-0651.R00 | Konstrukce ocelová nosná pro zařízení do 5 kg | kus | 60 |  | 0 |  |  | základní |  | 0 | 0 | 0 | 0 | 0 | 4 | K | 1 | ROZPOCET | 0 | 0 | 0 | 0 | 0 | 1 | 0 | 4 | 60
31 | K | 210 81-0041.R00 | Kabel CYKY-m 750 V 2 x 1,5 mm2 pevně uložený | m | 310 |  | 0 |  |  | základní |  | 0 | 0 | 0 | 0 | 0 | 4 | K | 1 | ROZPOCET | 0 | 0 | 0 | 0 | 0 | 1 | 0 | 4 | 62
32 | K | 210 81-0045.R00 | Kabel CYKY-m 750 V 3 x 1,5 mm2 pevně uložený | m | 590 |  | 0 |  |  | základní |  | 0 | 0 | 0 | 0 | 0 | 4 | K | 1 | ROZPOCET | 0 | 0 | 0 | 0 | 0 | 1 | 0 | 4 | 64
33 | K | 210 81-0046.R00 | Kabel CYKY-m 750 V 3 x 2,5 mm2 pevně uložený | m | 630 |  | 0 |  |  | základní |  | 0 | 0 | 0 | 0 | 0 | 4 | K | 1 | ROZPOCET | 0 | 0 | 0 | 0 | 0 | 1 | 0 | 4 | 66
34 | K | 210 81-0047.R00 | Kabel CYKY-m 750 V 3 x 4 mm2 pevně uložený | m | 70 |  | 0 |  |  | základní |  | 0 | 0 | 0 | 0 | 0 | 4 | K | 1 | ROZPOCET | 0 | 0 | 0 | 0 | 0 | 1 | 0 | 4 | 68
35 | K | 210 81-0055.R00 | Kabel CYKY-m 750 V 5 x 1,5 mm2 pevně uložený | m | 80 |  | 0 |  |  | základní |  | 0 | 0 | 0 | 0 | 0 | 4 | K | 1 | ROZPOCET | 0 | 0 | 0 | 0 | 0 | 1 | 0 | 4 | 70
36 | K | 210 81-0056.R00 | Kabel CYKY-m 750 V 5 x 2,5 mm2 pevně uložený | m | 320 |  | 0 |  |  | základní |  | 0 | 0 | 0 | 0 | 0 | 4 | K | 1 | ROZPOCET | 0 | 0 | 0 | 0 | 0 | 1 | 0 | 4 | 72
37 | K | 210 81-0057.R00 | Kabel CYKY-m 750 V 5 x 4 mm2 pevně uložený | m | 160 |  | 0 |  |  | základní |  | 0 | 0 | 0 | 0 | 0 | 4 | K | 1 | ROZPOCET | 0 | 0 | 0 | 0 | 0 | 1 | 0 | 4 | 74
38 | K | 210 81-0058.R00 | Kabel CYKY-m 750 V 5 x 6 mm2 pevně uložený | m | 40 |  | 0 |  |  | základní |  | 0 | 0 | 0 | 0 | 0 | 4 | K | 1 | ROZPOCET | 0 | 0 | 0 | 0 | 0 | 1 | 0 | 4 | 76
39 | K | 210 81-0014.R00 | Kabel CYKY-m 750 V 4 x 16 mm2 volně uložený | m | 115 |  | 0 |  |  | základní |  | 0 | 0 | 0 | 0 | 0 | 4 | K | 1 | ROZPOCET | 0 | 0 | 0 | 0 | 0 | 1 | 0 | 4 | 78
40 | K | 210 80-0014.R00 | Vodič uložený v trubkách CYY 6 mm2 | m | 225 |  | 0 |  |  | základní |  | 0 | 0 | 0 | 0 | 0 | 4 | K | 1 | ROZPOCET | 0 | 0 | 0 | 0 | 0 | 1 | 0 | 4 | 80
41 | K | 210 80-0015.R00 | Vodič uložený v trubkách CYY 10 mm2 | m | 85 |  | 0 |  |  | základní |  | 0 | 0 | 0 | 0 | 0 | 4 | K | 1 | ROZPOCET | 0 | 0 | 0 | 0 | 0 | 1 | 0 | 4 | 82
42 | K | 210 80-0016.R00 | Vodič uložený v trubkách CYY 16 mm2 | m | 45 |  | 0 |  |  | základní |  | 0 | 0 | 0 | 0 | 0 | 4 | K | 1 | ROZPOCET | 0 | 0 | 0 | 0 | 0 | 1 | 0 | 4 | 84
43 | K | 210 80-0017.R00 | Vodič uložený v trubkách CYY 25 mm2 | m | 120 |  | 0 |  |  | základní |  | 0 | 0 | 0 | 0 | 0 | 4 | K | 1 | ROZPOCET | 0 | 0 | 0 | 0 | 0 | 1 | 0 | 4 | 86
44 | K | 210 10-0002.R00 | Ukončení vodičů v rozvaděči + zapojení do 6 mm2 | kus | 120 |  | 0 |  |  | základní |  | 0 | 0 | 0 | 0 | 0 | 4 | K | 1 | ROZPOCET | 0 | 0 | 0 | 0 | 0 | 1 | 0 | 4 | 88
45 | K | 210 10-0003.R00 | Ukončení vodičů v rozvaděči + zapojení do 16 mm2 | kus | 16 |  | 0 |  |  | základní |  | 0 | 0 | 0 | 0 | 0 | 4 | K | 1 | ROZPOCET | 0 | 0 | 0 | 0 | 0 | 1 | 0 | 4 | 90
46 | K | 210 10-0258.R00 | Ukončení celoplast. kabelů zákl./pás.do 5x4 mm2 | kus | 186 |  | 0 |  |  | základní |  | 0 | 0 | 0 | 0 | 0 | 4 | K | 1 | ROZPOCET | 0 | 0 | 0 | 0 | 0 | 1 | 0 | 4 | 92
47 | K | 210 22-0101.R00 | Vodiče svodové FeZn D do 10,Al 10,Cu 8 +podpěry | m | 140 |  | 0 |  |  | základní |  | 0 | 0 | 0 | 0 | 0 | 4 | K | 1 | ROZPOCET | 0 | 0 | 0 | 0 | 0 | 1 | 0 | 4 | 94
48 | K | 211 22-0102.R00 | Vedení uzemňovací v zemi FeZn, do 120 mm2 | m | 120 |  | 0 |  |  | základní |  | 0 | 0 | 0 | 0 | 0 | 4 | K | 1 | ROZPOCET | 0 | 0 | 0 | 0 | 0 | 1 | 0 | 4 | 96
49 | K | 210 22-0301.R00 | Svorka hromosvodová do 2 šroubů /SS, SZ, SO/ | kus | 26 |  | 0 |  |  | základní |  | 0 | 0 | 0 | 0 | 0 | 4 | K | 1 | ROZPOCET | 0 | 0 | 0 | 0 | 0 | 1 | 0 | 4 | 98
50 | K | 210 19-0051.R00 | Montáž rozvaděče skříň.,1 pole dělených do 200 kg | kus | 2 |  | 0 |  |  | základní |  | 0 | 0 | 0 | 0 | 0 | 4 | K | 1 | ROZPOCET | 0 | 0 | 0 | 0 | 0 | 1 | 0 | 4 | 100
51 | K | 210 29-2011.R00 | Měření zem. odporu, demontáž/montáž svorky | kus | 6 |  | 0 |  |  | základní |  | 0 | 0 | 0 | 0 | 0 | 4 | K | 1 | ROZPOCET | 0 | 0 | 0 | 0 | 0 | 1 | 0 | 4 | 102
52 | K | 210 29-2022.R00 | Vypnutí vedení a zajištění tabulkou proti zapnutí | kus | 4 |  | 0 |  |  | základní |  | 0 | 0 | 0 | 0 | 0 | 4 | K | 1 | ROZPOCET | 0 | 0 | 0 | 0 | 0 | 1 | 0 | 4 | 104
53 | K | 210 29-0751.R00 | Napojení ventilátoru klimatizace, zařízení VZT, zařízení ZTI | kus | 12 |  | 0 |  |  | základní |  | 0 | 0 | 0 | 0 | 0 | 4 | K | 1 | ROZPOCET | 0 | 0 | 0 | 0 | 0 | 1 | 0 | 4 | 106
54 | K | R2-125 | Demontáže, zaměření vývodů, úprava instalace, napojování | hod | 40 |  | 0 |  |  | základní |  | 0 | 0 | 0 | 0 | 0 | 4 | K | 1 | ROZPOCET | 0 | 0 | 0 | 0 | 0 | 1 | 0 | 4 | 108
55 | K | 210 29-0042.R01 | Revize | hod | 32 |  | 0 |  |  | základní |  | 0 | 0 | 0 | 0 | 0 | 4 | K | 1 | ROZPOCET | 0 | 0 | 0 | 0 | 0 | 1 | 0 | 4 | 110
56 | K | 210 29-0042.R01.1 | Měření osvětlenosti, protokol | hod | 16 |  | 0 |  |  | základní |  | 0 | 0 | 0 | 0 | 0 | 4 | K | 1 | ROZPOCET | 0 | 0 | 0 | 0 | 0 | 1 | 0 | 4 | 112
57 | K | R1 | Programování DALI sběrnice | hod | 15 |  | 0 |  |  | základní |  | 0 | 0 | 0 | 0 | 0 | 4 | K | 1 | ROZPOCET | 0 | 0 | 0 | 0 | 0 | 1 | 0 | 4 | 114
58 | K | R2 | dokumentace skutečného provedení | hod | 16 |  | 0 |  |  | základní |  | 0 | 0 | 0 | 0 | 0 | 4 | K | 1 | ROZPOCET | 0 | 0 | 0 | 0 | 0 | 1 | 0 | 4 | 116
| D | D1 | Dodávka |  |  |  | 0 |  |  |  |  | 0 |  | 0 |  | 0 | 1 | D | 0 | ROZPOCET | [6 empty] | 0
59 | K | R3 | Trubka elektroinst. tuhá DN32 | m | 320 |  | 0 |  |  | základní |  | 0 | 0 | 0 | 0 | 0 | 4 | K | 1 | ROZPOCET | 0 | 0 | 0 | 0 | 0 | 1 | 0 | 4 | 118
60 | K | 553-47391 | MARS žlab kabelový NKZ 50X62 l=2 m 0,7 mm EC včetně nosného mat. | kus | 32 |  | 0 |  |  | základní |  | 0 | 0 | 0 | 0 | 0 | 4 | K | 1 | ROZPOCET | 0 | 0 | 0 | 0 | 0 | 1 | 0 | 4 | 120
61 | K | 553-47393 | MARS žlab kabelový NKZ 100X125 l=2 m 0,8 mm EC včetně nosného mat. | kus | 43 |  | 0 |  |  | základní |  | 0 | 0 | 0 | 0 | 0 | 4 | K | 1 | ROZPOCET | 0 | 0 | 0 | 0 | 0 | 1 | 0 | 4 | 122
62 | K | 553-47395 | MARS žlab kabelový NKZ 100X250 l=2 m 0,8 mm EC včetně nosného mat. | kus | 5 |  | 0 |  |  | základní |  | 0 | 0 | 0 | 0 | 0 | 4 | K | 1 | ROZPOCET | 0 | 0 | 0 | 0 | 0 | 1 | 0 | 4 | 124
63 | K | 345-72109 | Lišta vkládací z PVC délka 3 m LV 24x22 | m | 80 |  | 0 |  |  | základní |  | 0 | 0 | 0 | 0 | 0 | 4 | K | 1 | ROZPOCET | 0 | 0 | 0 | 0 | 0 | 1 | 0 | 4 | 126
64 | K | 345-71428 | Krabice elektroinstalační plastová 8111 | kus | 80 |  | 0 |  |  | základní |  | 0 | 0 | 0 | 0 | 0 | 4 | K | 1 | ROZPOCET | 0 | 0 | 0 | 0 | 0 | 1 | 0 | 4 | 128
65 | K | 345-71425.1 | Krabice elektroinstalační plastová 8102 | kus | 20 |  | 0 |  |  | základní |  | 0 | 0 | 0 | 0 | 0 | 4 | K | 1 | ROZPOCET | 0 | 0 | 0 | 0 | 0 | 1 | 0 | 4 | 130
66 | K | 345-71511 | Krabice přístrojová kruhová KP 68/2 d 74x30 mm | kus | 45 |  | 0 |  |  | základní |  | 0 | 0 | 0 | 0 | 0 | 4 | K | 1 | ROZPOCET | 0 | 0 | 0 | 0 | 0 | 1 | 0 | 4 | 132
67 | K | 345-71562 | Rozvodka krabicová z PH kruhová KR 97 | kus | 20 |  | 0 |  |  | základní |  | 0 | 0 | 0 | 0 | 0 | 4 | K | 1 | ROZPOCET | 0 | 0 | 0 | 0 | 0 | 1 | 0 | 4 | 134
68 | K | 345-71568 | Rozvodka krabicová z PH KR 125/1 | kus | 5 |  | 0 |  |  | základní |  | 0 | 0 | 0 | 0 | 0 | 4 | K | 1 | ROZPOCET | 0 | 0 | 0 | 0 | 0 | 1 | 0 | 4 | 136
69 | K | 345-35545 | Spínač 10A kolébkový řazení 1,6,7 ,strojek, kryt, rámeček | kus | 11 |  | 0 |  |  | základní |  | 0 | 0 | 0 | 0 | 0 | 4 | K | 1 | ROZPOCET | 0 | 0 | 0 | 0 | 0 | 1 | 0 | 4 | 138
70 | K | 345-35560 | Spínač do vlhka 10A/230V, IP44 ,strojek, kryt, rámeček | kus | 2 |  | 0 |  |  | základní |  | 0 | 0 | 0 | 0 | 0 | 4 | K | 1 | ROZPOCET | 0 | 0 | 0 | 0 | 0 | 1 | 0 | 4 | 140
71 | K | 345-35550 | Tlačítko + SD velkoplošné zaoblené | kus | 9 |  | 0 |  |  | základní |  | 0 | 0 | 0 | 0 | 0 | 4 | K | 1 | ROZPOCET | 0 | 0 | 0 | 0 | 0 | 1 | 0 | 4 | 142
72 | K | 358-13802.A | Ovladač v plast.skříni 1tlač. červený pod sklíčkem | kus | 1 |  | 0 |  |  | základní |  | 0 | 0 | 0 | 0 | 0 | 4 | K | 1 | ROZPOCET | 0 | 0 | 0 | 0 | 0 | 1 | 0 | 4 | 144
73 | K | 345-51476.A | Zásuvka 16A/230V, IP44, strojek, kryt, rámeček | kus | 1 |  | 0 |  |  | základní |  | 0 | 0 | 0 | 0 | 0 | 4 | K | 1 | ROZPOCET | 0 | 0 | 0 | 0 | 0 | 1 | 0 | 4 | 146
74 | K | 345-51612 | Zásuvka 16A/230V, IP20, strojek, kryt, rámeček | kus | 22 |  | 0 |  |  | základní |  | 0 | 0 | 0 | 0 | 0 | 4 | K | 1 | ROZPOCET | 0 | 0 | 0 | 0 | 0 | 1 | 0 | 4 | 148
75 | K | 345-51618.2 | Zásuvka 16A/230V, IP20 s přep. Ochranou, strojek, kryt, rámeček | kus | 2 |  | 0 |  |  | základní |  | 0 | 0 | 0 | 0 | 0 | 4 | K | 1 | ROZPOCET | 0 | 0 | 0 | 0 | 0 | 1 | 0 | 4 | 150
76 | K | R4 | pohybový spínač stropní, IP20, spínání LED zrojů | kus | 9 |  | 0 |  |  | základní |  | 0 | 0 | 0 | 0 | 0 | 4 | K | 1 | ROZPOCET | 0 | 0 | 0 | 0 | 0 | 1 | 0 | 4 | 152
77 | K | R5 | pohybový spínač stropní, IP44, spínání LED zrojů | kus | 3 |  | 0 |  |  | základní |  | 0 | 0 | 0 | 0 | 0 | 4 | K | 1 | ROZPOCET | 0 | 0 | 0 | 0 | 0 | 1 | 0 | 4 | 154
78 | K | R6 | vypínač 25A/400V v plastové skříňce, IP65 | ks | 2 |  | 0 |  |  | základní |  | 0 | 0 | 0 | 0 | 0 | 4 | K | 1 | ROZPOCET | 0 | 0 | 0 | 0 | 0 | 1 | 0 | 4 | 156
79 | K | R7 | DALI ovladač, čtyři tlačítka, pod omítku, linkový člen DALI4sw, komplet | ks | 1 |  | 0 |  |  | základní |  | 0 | 0 | 0 | 0 | 0 | 4 | K | 1 | ROZPOCET | 0 | 0 | 0 | 0 | 0 | 1 | 0 | 4 | 158
80 | K | 341-11100-2 | Kabel silový s Cu jádrem 750 V CYKY 4 x 16 mm2 | m | 115 |  | 0 |  |  | základní |  | 0 | 0 | 0 | 0 | 0 | 4 | K | 1 | ROZPOCET | 0 | 0 | 0 | 0 | 0 | 1 | 0 | 4 | 160
81 | K | 341-11100 | Kabel silový s Cu jádrem 750 V CYKY 5 x 6 mm2 | m | 40 |  | 0 |  |  | základní |  | 0 | 0 | 0 | 0 | 0 | 4 | K | 1 | ROZPOCET | 0 | 0 | 0 | 0 | 0 | 1 | 0 | 4 | 162
82 | K | 341-11098 | Kabel silový s Cu jádrem 750 V CYKY 5 x 4 mm2 | m | 160 |  | 0 |  |  | základní |  | 0 | 0 | 0 | 0 | 0 | 4 | K | 1 | ROZPOCET | 0 | 0 | 0 | 0 | 0 | 1 | 0 | 4 | 164
83 | K | 341-11094 | Kabel silový s Cu jádrem 750 V CYKY 5 x 2,5 mm2 | m | 320 |  | 0 |  |  | základní |  | 0 | 0 | 0 | 0 | 0 | 4 | K | 1 | ROZPOCET | 0 | 0 | 0 | 0 | 0 | 1 | 0 | 4 | 166
84 | K | 341-11044 | Kabel silový s Cu jádrem 750 V CYKY 3 C x 4 mm2 | m | 70 |  | 0 |  |  | základní |  | 0 | 0 | 0 | 0 | 0 | 4 | K | 1 | ROZPOCET | 0 | 0 | 0 | 0 | 0 | 1 | 0 | 4 | 168
85 | K | 341-11090 | Kabel silový s Cu jádrem 750 V CYKY 5 x 1,5 mm2 | m | 80 |  | 0 |  |  | základní |  | 0 | 0 | 0 | 0 | 0 | 4 | K | 1 | ROZPOCET | 0 | 0 | 0 | 0 | 0 | 1 | 0 | 4 | 170
86 | K | 341-11038 | Kabel silový s Cu jádrem 750 V CYKY 3 C x 2,5 mm2 | m | 630 |  | 0 |  |  | základní |  | 0 | 0 | 0 | 0 | 0 | 4 | K | 1 | ROZPOCET | 0 | 0 | 0 | 0 | 0 | 1 | 0 | 4 | 172
87 | K | 341-11032 | Kabel silový s Cu jádrem 750 V CYKY 3 C x 1,5 mm2 | m | 550 |  | 0 |  |  | základní |  | 0 | 0 | 0 | 0 | 0 | 4 | K | 1 | ROZPOCET | 0 | 0 | 0 | 0 | 0 | 1 | 0 | 4 | 174
88 | K | 341-11030 | Kabel silový s Cu jádrem 750 V CYKY 3 x 1,5 mm2 | m | 40 |  | 0 |  |  | základní |  | 0 | 0 | 0 | 0 | 0 | 4 | K | 1 | ROZPOCET | 0 | 0 | 0 | 0 | 0 | 1 | 0 | 4 | 176
89 | K | 341-11000 | Kabel silový s Cu jádrem 750 V CYKY 2 x 1,5 mm2 | m | 60 |  | 0 |  |  | základní |  | 0 | 0 | 0 | 0 | 0 | 4 | K | 1 | ROZPOCET | 0 | 0 | 0 | 0 | 0 | 1 | 0 | 4 | 178
90 | K | 341-42157 | Vodič silový pevné uložení CYA 6,00 mm2 | m | 225 |  | 0 |  |  | základní |  | 0 | 0 | 0 | 0 | 0 | 4 | K | 1 | ROZPOCET | 0 | 0 | 0 | 0 | 0 | 1 | 0 | 4 | 180
91 | K | 341-42158 | Vodič silový pevné uložení CYA 10 mm2 | m | 85 |  | 0 |  |  | základní |  | 0 | 0 | 0 | 0 | 0 | 4 | K | 1 | ROZPOCET | 0 | 0 | 0 | 0 | 0 | 1 | 0 | 4 | 182
92 | K | 341-42159 | Vodič silový pevné uložení CYA 16 mm2 | m | 45 |  | 0 |  |  | základní |  | 0 | 0 | 0 | 0 | 0 | 4 | K | 1 | ROZPOCET | 0 | 0 | 0 | 0 | 0 | 1 | 0 | 4 | 184
93 | K | 341-42160 | Vodič silový pevné uložení CYA 25 mm2 | m | 120 |  | 0 |  |  | základní |  | 0 | 0 | 0 | 0 | 0 | 4 | K | 1 | ROZPOCET | 0 | 0 | 0 | 0 | 0 | 1 | 0 | 4 | 186
94 | K | R8 | Kabel sdělovací JYTY 2x1 | m | 40 |  | 0 |  |  | základní |  | 0 | 0 | 0 | 0 | 0 | 4 | K | 1 | ROZPOCET | 0 | 0 | 0 | 0 | 0 | 1 | 0 | 4 | 188
95 | K | R9 | Kabel sdělovací NYM 2x1 | m | 240 |  | 0 |  |  | základní |  | 0 | 0 | 0 | 0 | 0 | 4 | K | 1 | ROZPOCET | 0 | 0 | 0 | 0 | 0 | 1 | 0 | 4 | 190
96 | K | 341-11790 | Kabel silový s Cu jádrem 1kV 1-CXKE-R 2 x 1,5 mm2 Prafladur | m | 30 |  | 0 |  |  | základní |  | 0 | 0 | 0 | 0 | 0 | 4 | K | 1 | ROZPOCET | 0 | 0 | 0 | 0 | 0 | 1 | 0 | 4 | 192
97 | K | R10 | Rozvaděč RMS1 - kompletní dodávka vyzbrojení dle přílohy 7 | ks | 1 |  | 0 |  |  | základní |  | 0 | 0 | 0 | 0 | 0 | 4 | K | 1 | ROZPOCET | 0 | 0 | 0 | 0 | 0 | 1 | 0 | 4 | 194
98 | K | R11 | Rozvaděč RE, elektroměrový rozvaděč do plastového pilíře, jistič 50A/3, pilíř, základ pro pilíř, dle satndardu PRE, včetně osazení do terénu - kompletní dodávka | ks | 1 |  | 0 |  |  | základní |  | 0 | 0 | 0 | 0 | 0 | 4 | K | 1 | ROZPOCET | 0 | 0 | 0 | 0 | 0 | 1 | 0 | 4 | 196
99 | K | R12 | Rozvaděč HOP - krabice KT250, ekvipt. přípojnice EPS1 | ks | 1 |  | 0 |  |  | základní |  | 0 | 0 | 0 | 0 | 0 | 4 | K | 1 | ROZPOCET | 0 | 0 | 0 | 0 | 0 | 1 | 0 | 4 | 198
100 | K | R13 | Svítidla - přesná specifiakce viz legenda ve výkresech a kniha svítidel |  | 0 |  | 0 |  |  | základní |  | 0 | 0 | 0 | 0 | 0 | 4 | K | 1 | ROZPOCET | 0 | 0 | 0 | 0 | 0 | 1 | 0 | 4 | 200
101 | K | R14 | svítidlo S1 - nástěnné/stropní LED svítidlo s vysokou odolností, IP65, IK10, plášť a kryt z polykarbonátu, výkon 24W, nemíhavý předřadník(no flickering), 4000K, 1920 lm, 4 sdcm, Ra>80, optika 120°, L70/B50@25°C = 50.000 hodin,provozní teptota -20 ... +50°C, třída ochrany II, CE, ENEC certifikace | ks | 2 |  | 0 |  |  | základní |  | 0 | 0 | 0 | 0 | 0 | 4 | K | 1 | ROZPOCET | 0 | 0 | 0 | 0 | 0 | 1 | 0 | 4 | 202
102 | K | R15 | svítidlo S2 - vestavné svítidlo LED downlight s hliníkovým pláštěm, IP44/20, hliníkový plášť bílé barvy, PMMA kryt, výkon 25W, nemíhavý předřadník(no flickering), 4000K, 2370 lm, 6 sdcm, RA>80, optika 100°, L70/B50@25°C = 50.hodin, provozní teplota -20...+45°C, průměr instl.otovoru 200 mm | ks | 6 |  | 0 |  |  | základní |  | 0 | 0 | 0 | 0 | 0 | 4 | K | 1 | ROZPOCET | 0 | 0 | 0 | 0 | 0 | 1 | 0 | 4 | 204
103 | K | R16 | svítidlo S2NO- vestavné svítidlo LED downlight s hliníkovým pláštěm, IP44/20, hliníkový plášť bílé barvy, PMMA kryt, výkon 25W, nemíhavý předřadník(no flickering), 4000K, 2370 lm, 6 sdcm, RA>80, optika 100°, L70/B50@25°C = 50.hodin, provozní teplota -20...+45°C, průměr instl.otovoru 200 mm, nouzový modul 3h výdrž baterie AT | ks | 2 |  | 0 |  |  | základní |  | 0 | 0 | 0 | 0 | 0 | 4 | K | 1 | ROZPOCET | 0 | 0 | 0 | 0 | 0 | 1 | 0 | 4 | 206
104 | K | R17 | svítidlo S3 - přisazené stropní/nástěnné LED svítidlo, robustní konstrukce, IK08, kovový kryt a difuzor z PC, barva bílá, možnost průchozí kabeláže, výkon 60W, 4000K, 7100 lm, Ra>80, optika 110°, délka 1458 mm, výška 74 mm, provozní teplota -1...+40°C, třída ochrany II, L70B50 50.000h, certifikace CE, ENEC | ks | 5 |  | 0 |  |  | základní |  | 0 | 0 | 0 | 0 | 0 | 4 | K | 1 | ROZPOCET | 0 | 0 | 0 | 0 | 0 | 1 | 0 | 4 | 208
105 | K | R18 | svítidlo S4 - vestavné LED svítidlo čtvercové, 600x600, mikrostruktura difuzoru s nežloutnoucí úpravou, bílý rámeček z hlniku, výkon 40W, 4000K, 4000lm, 5 sdcm, optika 120°, 595x595x9mm, provozní teplota -10...+45°C, L80/B10@25°C, třída ochrany II, certifikace CE, ENEC | ks | 4 |  | 0 |  |  | základní |  | 0 | 0 | 0 | 0 | 0 | 4 | K | 1 | ROZPOCET | 0 | 0 | 0 | 0 | 0 | 1 | 0 | 4 | 210
106 | K | R19 | svítidlo S4NO - vestavné LED svítidlo čtvercové, 600x600, mikrostruktura difuzoru s nežloutnoucí úpravou, bílý rámeček z hlniku, výkon 40W, 4000K, 4000lm, 5 sdcm, optika 120°, 595x595x9mm, provozní teplota -10...+45°C, L80/B10@25°C, třída ochrany II, certifikace CE, ENEC, nouzový modul 3h výdrž baterie AT | ks | 4 |  | 0 |  |  | základní |  | 0 | 0 | 0 | 0 | 0 | 4 | K | 1 | ROZPOCET | 0 | 0 | 0 | 0 | 0 | 1 | 0 | 4 | 212
107 | K | R20 | svítidlo S5NO - stropní lineární LED svítidlo s vysokou odolností, IP44, IK08, kovový plášť, difuzor z UV odolného PC, výkon 36W, 4000K, 4000lm, 4 sdcm, optika 120°, 1199x145x64x5 mm, provozní teplota -20...+40°C, L70/B50@25°C 60.000h, třída ochrany I, certifikace CE, ENEC + nouzový modul s vlastním zdrojem pro autonomní provoz 3h, autotest | ks | 2 |  | 0 |  |  | základní |  | 0 | 0 | 0 | 0 | 0 | 4 | K | 1 | ROZPOCET | 0 | 0 | 0 | 0 | 0 | 1 | 0 | 4 | 214
108 | K | R21 | svítidlo S6 - vestavné svítidlo LED downlight s krytím IP65 a protipožární odolností, barva rámečku bílá, výkon 7W, 4000K, 550 lm, 6 sdcm, Ra>80, optika 38°, průměr instalačního otvoru 74-80 mm, provozní teplota 0...40°C, třída ochrany II, L70/B50@25°C 50.000h, certifikace CE | ks | 4 |  | 0 |  |  | základní |  | 0 | 0 | 0 | 0 | 0 | 4 | K | 1 | ROZPOCET | 0 | 0 | 0 | 0 | 0 | 1 | 0 | 4 | 216
109 | K | R22 | svítidlo S7 - přisazené/závěsné lineární LED svítidlo s krytím IP66, IK10, kryt u UV stabilního PC, barva tělesa šedá,nerezové spony, výkon 30W, 4400 lm, 4000K, Ra>80, L90:B10 @ 25°C 50.000h, provozní teplota -25...45°C, třída ochrany II, certifikace CE, ENEC | ks | 9 |  | 0 |  |  | základní |  | 0 | 0 | 0 | 0 | 0 | 4 | K | 1 | ROZPOCET | 0 | 0 | 0 | 0 | 0 | 1 | 0 | 4 | 218
110 | K | R23 | svítidlo S8 - vestavné lineární svítidlo LED se zapuštěným difuzorem mikroprisma, tělo svítidla z hliníkového profilu, barva antracit, 1493 x 78 x 113 mm, 40W, 2500 lm, Ra>80, UGR<22, certifikace CE, ENEC, ověřená odolnost proti dopadu míče dle VDE0710 část 13, referenční produkt XAL 052-52M5618ZHI | ks | 58 |  | 0 |  |  | základní |  | 0 | 0 | 0 | 0 | 0 | 4 | K | 1 | ROZPOCET | 0 | 0 | 0 | 0 | 0 | 1 | 0 | 4 | 220
111 | K | R24 | svítidlo S9 - Nástěné svítidlo LED , tělo svítidla z hliníkového profilu, barva černá, 8W 908lm, 3000K,IP65 | ks | 3 |  | 0 |  |  | základní |  | 0 | 0 | 0 | 0 | 0 | 4 | K | 1 | ROZPOCET | 0 | 0 | 0 | 0 | 0 | 1 | 0 | 4 | 222
112 | K | R25 | svítidlo N1 - nouzové svítidlo LED přisazené, IP65, IK08, barva bílá, kryt z PC, baterie pro 3h autonomnního provozu, optika pro osvětlení únikových cest, autotest, certifikace CE, ENEC | ks | 1 |  | 0 |  |  | základní |  | 0 | 0 | 0 | 0 | 0 | 4 | K | 1 | ROZPOCET | 0 | 0 | 0 | 0 | 0 | 1 | 0 | 4 | 224
113 | K | R26 | svítidlo N2 - nouzové svítidlo LED přisazené, IP65, IK08, barva bílá, kryt z PC, baterie pro 3h autonomnního provozu, optika pro protipanické osvětlení, autotest, certifikace CE, ENEC | ks | 1 |  | 0 |  |  | základní |  | 0 | 0 | 0 | 0 | 0 | 4 | K | 1 | ROZPOCET | 0 | 0 | 0 | 0 | 0 | 1 | 0 | 4 | 226
114 | K | R27 | svítidlo N3 - nouzové svítidlo LED vestavné, čtvercové, minimalistický design, IP20, barva černá, baterie pro 3h autonomního provozu, optika pro protipanické osvětlení, autotest, certifikace CE, ENEC | ks | 20 |  | 0 |  |  | základní |  | 0 | 0 | 0 | 0 | 0 | 4 | K | 1 | ROZPOCET | 0 | 0 | 0 | 0 | 0 | 1 | 0 | 4 | 228
115 | K | R28 | svítidlo N4D,RL - nouzové svítidlo LED pro vyznačení směru úniku, IP20, barva bílá, baterie pro 3h autonomního provozu, možnost stropní i nástěnné montáže, autotest, certifikace CE, ENEC | ks | 15 |  | 0 |  |  | základní |  | 0 | 0 | 0 | 0 | 0 | 4 | K | 1 | ROZPOCET | 0 | 0 | 0 | 0 | 0 | 1 | 0 | 4 | 230
116 | K | R29 | svítidlo N5 - nouzové svítidlo LED vestavné, čtvercové, minimalistický design, IP20, barva černá, baterie pro 3h autonomního provozu, optika pro osvětlení hasicího přístroje, autotest, certifikace CE, ENEC | ks | 3 |  | 0 |  |  | základní |  | 0 | 0 | 0 | 0 | 0 | 4 | K | 1 | ROZPOCET | 0 | 0 | 0 | 0 | 0 | 1 | 0 | 4 | 232
117 | K | R30 | svítidlo N6 - nouzové svítidlo LED přisazené, IP65, IK08, barva bílá, kryt z PC, baterie pro 3h autonomnního provozu, , autotest, certifikace CE, ENEC, rozsah pracovních teplot -15...40°C | ks | 3 |  | 0 |  |  | základní |  | 0 | 0 | 0 | 0 | 0 | 4 | K | 1 | ROZPOCET | 0 | 0 | 0 | 0 | 0 | 1 | 0 | 4 | 234
118 | K | R31 | příchytka pro kabel, včetně turbošroubu, funkční trasa 60min | ks | 65 |  | 0 |  |  | základní |  | 0 | 0 | 0 | 0 | 0 | 4 | K | 1 | ROZPOCET | 0 | 0 | 0 | 0 | 0 | 1 | 0 | 4 | 236
119 | K | 354-41885 | Svorka spojovací SS pro lano d 8-10 mm | kus | 10 |  | 0 |  |  | základní |  | 0 | 0 | 0 | 0 | 0 | 4 | K | 1 | ROZPOCET | 0 | 0 | 0 | 0 | 0 | 1 | 0 | 4 | 238
120 | K | 354-41895 | Svorka připojovací SP kovových částí d 6-12 mm | kus | 10 |  | 0 |  |  | základní |  | 0 | 0 | 0 | 0 | 0 | 4 | K | 1 | ROZPOCET | 0 | 0 | 0 | 0 | 0 | 1 | 0 | 4 | 240
121 | K | 354-41860 | Svorka SJ 1 k jímací tyči | kus | 6 |  | 0 |  |  | základní |  | 0 | 0 | 0 | 0 | 0 | 4 | K | 1 | ROZPOCET | 0 | 0 | 0 | 0 | 0 | 1 | 0 | 4 | 242
122 | K | 354-41040 | Tyč jímací 3,2 mm včetně podpěry | kus | 6 |  | 0 |  |  | základní |  | 0 | 0 | 0 | 0 | 0 | 4 | K | 1 | ROZPOCET | 0 | 0 | 0 | 0 | 0 | 1 | 0 | 4 | 244
123 | K | 354-41542 | zemní plastová kabice pro ZS, oazení do chodníku | kus | 6 |  | 0 |  |  | základní |  | 0 | 0 | 0 | 0 | 0 | 4 | K | 1 | ROZPOCET | 0 | 0 | 0 | 0 | 0 | 1 | 0 | 4 | 246
124 | K | R32 | HVI vodič - vodič s vysokonapěťovou izolací | m | 74 |  | 0 |  |  | základní |  | 0 | 0 | 0 | 0 | 0 | 4 | K | 1 | ROZPOCET | 0 | 0 | 0 | 0 | 0 | 1 | 0 | 4 | 248
125 | K | 341-95.1 | FeZn d10 | kg | 35 |  | 0 |  |  | základní |  | 0 | 0 | 0 | 0 | 0 | 4 | K | 1 | ROZPOCET | 0 | 0 | 0 | 0 | 0 | 1 | 0 | 4 | 250
126 | K | 354-41925 | Svorka zkušební SZ pro lano d 6-12 mm | kus | 4 |  | 0 |  |  | základní |  | 0 | 0 | 0 | 0 | 0 | 4 | K | 1 | ROZPOCET | 0 | 0 | 0 | 0 | 0 | 1 | 0 | 4 | 252
127 | K | 354-41986 | Svorka SR 2b pro pásek 30 x 4 mm | kus | 15 |  | 0 |  |  | základní |  | 0 | 0 | 0 | 0 | 0 | 4 | K | 1 | ROZPOCET | 0 | 0 | 0 | 0 | 0 | 1 | 0 | 4 | 254
128 | K | 354-41120 | Pásek uzemňovací pozinkovaný 30 x 4 mm | kg | 100 |  | 0 |  |  | základní |  | 0 | 0 | 0 | 0 | 0 | 4 | K | 1 | ROZPOCET | 0 | 0 | 0 | 0 | 0 | 1 | 0 | 4 | 256
| D | M46 | Zemní práce při montážích |  |  |  | 0 |  |  |  |  | 0 |  | 0 |  | 0 | 1 | D | 0 | ROZPOCET | [6 empty] | 0
129 | K | 460 20-0154.R00 | Výkop kabelové rýhy 35/70 cm hor.4 | m | 75 |  | 0 |  |  | základní |  | 0 | 0 | 0 | 0 | 0 | 4 | K | 1 | ROZPOCET | 0 | 0 | 0 | 0 | 0 | 1 | 0 | 4 | 258
130 | K | 460 57-0154.R00 | Zához rýhy 35/70 cm, hornina třídy 4, se zhutněním | m | 75 |  | 0 |  |  | základní |  | 0 | 0 | 0 | 0 | 0 | 4 | K | 1 | ROZPOCET | 0 | 0 | 0 | 0 | 0 | 1 | 0 | 4 | 260
131 | K | 460 42-0001.RT3 | Zřízení kab.lože v rýze do 65 cm ze zeminy 5 cm lože tloušťky 15 cm | m | 75 |  | 0 |  |  | základní |  | 0 | 0 | 0 | 0 | 0 | 4 | K | 1 | ROZPOCET | 0 | 0 | 0 | 0 | 0 | 1 | 0 | 4 | 262
132 | K | 460 49-0012.R00 | Zakrytí kabelu výstražnou folií PVC, šířka 33 cm | m | 75 |  | 0 |  |  | základní |  | 0 | 0 | 0 | 0 | 0 | 4 | K | 1 | ROZPOCET | 0 | 0 | 0 | 0 | 0 | 1 | 0 | 4 | 264
133 | K | 345-71147.08 | Trubka kabelová chránička D75 | m | 80 |  | 0 |  |  | základní |  | 0 | 0 | 0 | 0 | 0 | 4 | K | 1 | ROZPOCET | 0 | 0 | 0 | 0 | 0 | 1 | 0 | 4 | 266
134 | K | 174 10-1101.R00 | Zásyp jam, rýh, šachet se zhutněním | m3 | 40 |  | 0 |  |  | základní |  | 0 | 0 | 0 | 0 | 0 | 4 | K | 1 | ROZPOCET | 0 | 0 | 0 | 0 | 0 | 1 | 0 | 4 | 268
135 | K | 460 01-0024.RT3 | Vytýčení kabelové trasy v zastavěném prostoru délka trasy do 1000 m | km | 0.01 |  | 0 |  |  | základní |  | 0 | 0 | 0 | 0 | 0 | 4 | K | 1 | ROZPOCET | 0 | 0 | 0 | 0 | 0 | 1 | 0 | 4 | 270
136 | K | 591 10-0020.RAA | Rozebrání a oprava chhodníku z dlažby zámkové, podklad štěrkopísek dlažba přírodní tloušťka 6 cm | m2 | 10 |  | 0 |  |  | základní |  | 0 | 0 | 0 | 0 | 0 | 4 | K | 1 | ROZPOCET | 0 | 0 | 0 | 0 | 0 | 1 | 0 | 4 | 272
137 | K | R33 | prostý beton B10 | m3 | 2 |  | 0 |  |  | základní |  | 0 | 0 | 0 | 0 | 0 | 4 | K | 1 | ROZPOCET | 0 | 0 | 0 | 0 | 0 | 1 | 0 | 4 | 274

## D.1.4.e1 - Slaboproud - SK
{5fe833b0-7ad1-4842-abad-109768c45071}
2
| KRYCÍ LIST SOUPISU PRACÍ | [7 empty] | v --- níže se nacházejí doplnkové a pomocné údaje k sestavám --- v | [8 empty] | False
Stavba:
Sportovní hala při ZŠ Rychnovská 139, Praha 18
Objekt:
SO01 - Sportovní hala
Soupis:
D.1.4.e1 - Slaboproud - SK
| KSO: |  |  |  |  | CC-CZ:
| Místo: |  |  |  |  | Datum: | 17. 4. 2020
| Zadavatel: |  |  |  |  | IČ:
|  | Městská část Praha 18 |  |  |  | DIČ:
| Uchazeč: |  |  |  |  | IČ: | Vyplň údaj
|  | Vyplň údaj |  |  |  | DIČ: | Vyplň údaj
| Projektant: |  |  |  |  | IČ: | 25764314
|  | Arch.Design, s.r.o |  |  |  | DIČ:
| Zpracovatel: |  |  |  |  | IČ:
DIČ:
Poznámka:
| Cena bez DPH | [5 empty] | 0
|  |  | Základ daně |  |  | Sazba daně | Výše daně
| DPH | základní | 0 |  |  | 21% | 0
|  | snížená | 0 |  |  | 15% | 0
|  | zákl. přenesená | 0 |  |  | 21% | 0
|  | sníž. přenesená | 0 |  |  | 15% | 0
|  | nulová | 0 |  |  | 0% | 0
| Cena s DPH |  |  | v | CZK |  | 0
REKAPITULACE ČLENĚNÍ SOUPISU PRACÍ
Stavba:
Sportovní hala při ZŠ Rychnovská 139, Praha 18
Objekt:
SO01 - Sportovní hala
Soupis:
D.1.4.e1 - Slaboproud - SK
Místo: | [5 empty] | Datum: | 17. 4. 2020
Zadavatel: |  |  | Městská část Praha 18 |  |  | Projektant: | Arch.Design, s.r.o
Uchazeč: |  |  | Vyplň údaj |  |  | Zpracovatel:
Kód dílu - Popis | [6 empty] | Cena celkem [CZK]
Náklady stavby celkem | [6 empty] | 0 | [11 empty] | -1
| 1 - KABELOVÉ TRASY | [5 empty] | 0
| 2 - KABELÁŽ | [5 empty] | 0
| 3 - Rozvaděče, zásuvky, ukončovací hw | [5 empty] | 0
| 4 - Aktivní prvky | [5 empty] | 0
| 5 - OSTATNÍ | [5 empty] | 0
SOUPIS PRACÍ
Stavba:
Sportovní hala při ZŠ Rychnovská 139, Praha 18
Objekt:
SO01 - Sportovní hala
Soupis:
D.1.4.e1 - Slaboproud - SK
Místo: | [5 empty] | Datum: | 17. 4. 2020
Zadavatel: |  |  | Městská část Praha 18 |  |  | Projektant: | Arch.Design, s.r.o
Uchazeč: |  |  | Vyplň údaj |  |  | Zpracovatel:
PČ | Typ | Kód | Popis | MJ | Množství | J.cena [CZK] | Cena celkem [CZK] | Cenová soustava |  | DPH | J. Nh [h] | Nh celkem [h] | J. hmotnost [t] | Hmotnost celkem [t] | J. suť [t] | Suť Celkem [t]
Náklady soupisu celkem | [6 empty] | 0 |  |  |  |  | 0 |  | 0 |  | 0 |  | D | -1 | [7 empty] | 0
| D | 1 | KABELOVÉ TRASY |  |  |  | 0 |  |  |  |  | 0 |  | 0 |  | 0 | 1 | D | 0 | ROZPOCET | [6 empty] | 0
1 | K | 553473900R | kabelový kovový žlab 125/50, vč. Víka (společné hlavní trasy) | m | 100 |  | 0 |  |  | základní |  | 0 | 0 | 0 | 0 | 0 | 4 | K | 1 | ROZPOCET | 0 | 0 | 0 | 0 | 0 | 1 | 0 | 4 | 2
2 | K | 210020301RT1 | Závěs pro žlab 125/50 - včetně dodávky | ks | 100 |  | 0 |  |  | základní |  | 0 | 0 | 0 | 0 | 0 | 4 | K | 1 | ROZPOCET | 0 | 0 | 0 | 0 | 0 | 1 | 0 | 4 | 4
3 | K | 100001 | Přepážka kovová do žlabu v. 50 | m | 100 |  | 0 |  |  | základní |  | 0 | 0 | 0 | 0 | 0 | 4 | K | 1 | ROZPOCET | 0 | 0 | 0 | 0 | 0 | 1 | 0 | 4 | 6
4 | K | 210020301R01 | Montáž žlab kabelový s příslušenstvím | m | 30 |  | 0 |  |  | základní |  | 0 | 0 | 0 | 0 | 0 | 4 | K | 1 | ROZPOCET | 0 | 0 | 0 | 0 | 0 | 1 | 0 | 4 | 8
5 | K | 100002 | Lišta vkládací z PVC délka 2 m LV 40x20 | m | 10 |  | 0 |  |  | základní |  | 0 | 0 | 0 | 0 | 0 | 4 | K | 1 | ROZPOCET | 0 | 0 | 0 | 0 | 0 | 1 | 0 | 4 | 10
6 | K | 100003 | Kanál elektroinstalační, EKD 100×40 HD | m | 140 |  | 0 |  |  | základní |  | 0 | 0 | 0 | 0 | 0 | 4 | K | 1 | ROZPOCET | 0 | 0 | 0 | 0 | 0 | 1 | 0 | 4 | 12
7 | K | 210020322R00 | Korýtko kabelové z PVC do 100x40 mm | m | 15 |  | 0 |  |  | základní |  | 0 | 0 | 0 | 0 | 0 | 4 | K | 1 | ROZPOCET | 0 | 0 | 0 | 0 | 0 | 1 | 0 | 4 | 14
8 | K | 100004 | Přepážka kovová do žlabu v. 40 | m | 100 |  | 0 |  |  | základní |  | 0 | 0 | 0 | 0 | 0 | 4 | K | 1 | ROZPOCET | 0 | 0 | 0 | 0 | 0 | 1 | 0 | 4 | 16
9 | K | 210010022RT1 | Trubka z PVC uložená pevně, 36 mm, včetně dodávky trubky 1536 | m | 200 |  | 0 |  |  | základní |  | 0 | 0 | 0 | 0 | 0 | 4 | K | 1 | ROZPOCET | 0 | 0 | 0 | 0 | 0 | 1 | 0 | 4 | 18
10 | K | 210010022RT1.1 | Trubka z PVC uložená pevně, 23 mm, včetně dodávky trubky 1525 | m | 80 |  | 0 |  |  | základní |  | 0 | 0 | 0 | 0 | 0 | 4 | K | 1 | ROZPOCET | 0 | 0 | 0 | 0 | 0 | 1 | 0 | 4 | 20
11 | K | 100005 | Montáž kabelových tras trubka lišta do D40 | m | 545 |  | 0 |  |  | základní |  | 0 | 0 | 0 | 0 | 0 | 4 | K | 1 | ROZPOCET | 0 | 0 | 0 | 0 | 0 | 1 | 0 | 4 | 22
12 | K | 220260028R00 | Krabice instalační přístrojová na povrch, vč. Instalace | ks | 8 |  | 0 |  |  | základní |  | 0 | 0 | 0 | 0 | 0 | 4 | K | 1 | ROZPOCET | 0 | 0 | 0 | 0 | 0 | 1 | 0 | 4 | 24
13 | K | 100006 | Požární ucpávka vč. Cert. Označení | ks | 4 |  | 0 |  |  | základní |  | 0 | 0 | 0 | 0 | 0 | 4 | K | 1 | ROZPOCET | 0 | 0 | 0 | 0 | 0 | 1 | 0 | 4 | 26
14 | K | 222300672R00 | Protipožární ucpávky kabelových tras | ks | 4 |  | 0 |  |  | základní |  | 0 | 0 | 0 | 0 | 0 | 4 | K | 1 | ROZPOCET | 0 | 0 | 0 | 0 | 0 | 1 | 0 | 4 | 28
15 | K | 100007 | Pomocný instalační a stavební materiál | kpl | 1 |  | 0 |  |  | základní |  | 0 | 0 | 0 | 0 | 0 | 4 | K | 1 | ROZPOCET | 0 | 0 | 0 | 0 | 0 | 1 | 0 | 4 | 30
16 | K | 100008 | Instalace pomocného materiálu | set | 1 |  | 0 |  |  | základní |  | 0 | 0 | 0 | 0 | 0 | 4 | K | 1 | ROZPOCET | 0 | 0 | 0 | 0 | 0 | 1 | 0 | 4 | 32
| D | 2 | KABELÁŽ |  |  |  | 0 |  |  |  |  | 0 |  | 0 |  | 0 | 1 | D | 0 | ROZPOCET | [6 empty] | 0
17 | K | 371201305R | Kabel U/UTP Cat.6 U/UTP, 4x 2x0.25mm², LSOH, vč. Instalace | m | 1200 |  | 0 |  |  | základní |  | 0 | 0 | 0 | 0 | 0 | 4 | K | 1 | ROZPOCET | 0 | 0 | 0 | 0 | 0 | 1 | 0 | 4 | 34
18 | K | 200001 | Patch. Kabel Cat 6 nestíněnný 2xRJ45 1m šedý | ks | 10 |  | 0 |  |  | základní |  | 0 | 0 | 0 | 0 | 0 | 4 | K | 1 | ROZPOCET | 0 | 0 | 0 | 0 | 0 | 1 | 0 | 4 | 36
19 | K | 200002 | Patch. Kabel Cat 6 nestíněnný 2xRJ45 3m šedý | ks | 10 |  | 0 |  |  | základní |  | 0 | 0 | 0 | 0 | 0 | 4 | K | 1 | ROZPOCET | 0 | 0 | 0 | 0 | 0 | 1 | 0 | 4 | 38
20 | K | 200003 | Kabel optický univerzální 4vl. SM 9/125, LSOH, vč. Instalace | m | 150 |  | 0 |  |  | základní |  | 0 | 0 | 0 | 0 | 0 | 4 | K | 1 | ROZPOCET | 0 | 0 | 0 | 0 | 0 | 1 | 0 | 4 | 40
21 | K | 200004 | Pigtail SC/PC9/125 OS2 1m SM, vč. Instalace | m | 8 |  | 0 |  |  | základní |  | 0 | 0 | 0 | 0 | 0 | 4 | K | 1 | ROZPOCET | 0 | 0 | 0 | 0 | 0 | 1 | 0 | 4 | 42
| D | 3 | Rozvaděče, zásuvky, ukončovací hw |  |  |  | 0 |  |  |  |  | 0 |  | 0 |  | 0 | 1 | D | 0 | ROZPOCET | [6 empty] | 0
22 | K | 300001 | Dat.zásuvka modul.,p.omítku, pro 2 moduly, stejný design se zásuvkami 230V | ks | 4 |  | 0 |  |  | základní |  | 0 | 0 | 0 | 0 | 0 | 4 | K | 1 | ROZPOCET | 0 | 0 | 0 | 0 | 0 | 1 | 0 | 4 | 44
23 | K | 300002 | Modul nestíněný "keystone" 1xRJ45 (SK) | ks | 8 |  | 0 |  |  | základní |  | 0 | 0 | 0 | 0 | 0 | 4 | K | 1 | ROZPOCET | 0 | 0 | 0 | 0 | 0 | 1 | 0 | 4 | 46
24 | K | 300003 | Montáž zásuvky komunikační | ks | 4 |  | 0 |  |  | základní |  | 0 | 0 | 0 | 0 | 0 | 4 | K | 1 | ROZPOCET | 0 | 0 | 0 | 0 | 0 | 1 | 0 | 4 | 48
25 | K | 300004 | Nástěnný rack 12U 600x600mm, skl. dveře | ks | 1 |  | 0 |  |  | základní |  | 0 | 0 | 0 | 0 | 0 | 4 | K | 1 | ROZPOCET | 0 | 0 | 0 | 0 | 0 | 1 | 0 | 4 | 50
26 | K | 300005 | Zemnící sada | ks | 1 |  | 0 |  |  | základní |  | 0 | 0 | 0 | 0 | 0 | 4 | K | 1 | ROZPOCET | 0 | 0 | 0 | 0 | 0 | 1 | 0 | 4 | 52
27 | K | 300006 | Zásuvka optická 2xSC, na omítku | ks | 2 |  | 0 |  |  | základní |  | 0 | 0 | 0 | 0 | 0 | 4 | K | 1 | ROZPOCET | 0 | 0 | 0 | 0 | 0 | 1 | 0 | 4 | 54
28 | K | 300007 | Patch panel 24 RJ45 cat 6 | ks | 2 |  | 0 |  |  | základní |  | 0 | 0 | 0 | 0 | 0 | 4 | K | 1 | ROZPOCET | 0 | 0 | 0 | 0 | 0 | 1 | 0 | 4 | 56
29 | K | 300008 | Rozvodný panel rack 19", 6x 230 V, filtr, varistor, 3m | ks | 1 |  | 0 |  |  | základní |  | 0 | 0 | 0 | 0 | 0 | 4 | K | 1 | ROZPOCET | 0 | 0 | 0 | 0 | 0 | 1 | 0 | 4 | 58
30 | K | 300009 | Panel vyvazovací 1U/125 šedý | ks | 2 |  | 0 |  |  | základní |  | 0 | 0 | 0 | 0 | 0 | 4 | K | 1 | ROZPOCET | 0 | 0 | 0 | 0 | 0 | 1 | 0 | 4 | 60
31 | K | 300010 | Doplnění ukončovacího hw do stávajícího datového rozvaděče (patch panely, keystone, vyvazovač) | kpl | 1 |  | 0 |  |  | základní |  | 0 | 0 | 0 | 0 | 0 | 4 | K | 1 | ROZPOCET | 0 | 0 | 0 | 0 | 0 | 1 | 0 | 4 | 62
32 | K | 300011 | Úpravy v instalacích a montážní práce ve stávajícím datovém rozvaděči | h | 4 |  | 0 |  |  | základní |  | 0 | 0 | 0 | 0 | 0 | 4 | K | 1 | ROZPOCET | 0 | 0 | 0 | 0 | 0 | 1 | 0 | 4 | 64
33 | K | 300012 | Nespecifikovaný montážní materiál, vč. Montáže | kpl | 1 |  | 0 |  |  | základní |  | 0 | 0 | 0 | 0 | 0 | 4 | K | 1 | ROZPOCET | 0 | 0 | 0 | 0 | 0 | 1 | 0 | 4 | 66
| D | 4 | Aktivní prvky |  |  |  | 0 |  |  |  |  | 0 |  | 0 |  | 0 | 1 | D | 0 | ROZPOCET | [6 empty] | 0
34 | K | 400001 | Switch L2/ managed/stackable 24x 10 / 100 / 1000 (PoE+) + 4x Gigabit Combo RJ45/SFP | ks | 1 |  | 0 |  |  | základní |  | 0 | 0 | 0 | 0 | 0 | 4 | K | 1 | ROZPOCET | 0 | 0 | 0 | 0 | 0 | 1 | 0 | 4 | 68
35 | K | 400002 | Nastavení a instalace aktivního prvku | h | 2 |  | 0 |  |  | základní |  | 0 | 0 | 0 | 0 | 0 | 4 | K | 1 | ROZPOCET | 0 | 0 | 0 | 0 | 0 | 1 | 0 | 4 | 70
| D | 5 | OSTATNÍ |  |  |  | 0 |  |  |  |  | 0 |  | 0 |  | 0 | 1 | D | 0 | ROZPOCET | [6 empty] | 0
36 | K | 500001 | Stavební přípomoce | h | 8 |  | 0 |  |  | základní |  | 0 | 0 | 0 | 0 | 0 | 4 | K | 1 | ROZPOCET | 0 | 0 | 0 | 0 | 0 | 1 | 0 | 4 | 72
37 | K | 905RT1 | Spolupráce se správcem sítě | h | 16 |  | 0 |  |  | základní |  | 0 | 0 | 0 | 0 | 0 | 4 | K | 1 | ROZPOCET | 0 | 0 | 0 | 0 | 0 | 1 | 0 | 4 | 74
38 | K | 500002 | Příprava na montáž | h | 8 |  | 0 |  |  | základní |  | 0 | 0 | 0 | 0 | 0 | 4 | K | 1 | ROZPOCET | 0 | 0 | 0 | 0 | 0 | 1 | 0 | 4 | 76
39 | K | 500003 | Měření metalické kabeláže, vyhotovení měřícího protokolu | ks | 14 |  | 0 |  |  | základní |  | 0 | 0 | 0 | 0 | 0 | 4 | K | 1 | ROZPOCET | 0 | 0 | 0 | 0 | 0 | 1 | 0 | 4 | 78
40 | K | 500004 | Měření optické kabeláže, vyhotovení měřícího protokolu | ks | 4 |  | 0 |  |  | základní |  | 0 | 0 | 0 | 0 | 0 | 4 | K | 1 | ROZPOCET | 0 | 0 | 0 | 0 | 0 | 1 | 0 | 4 | 80
41 | K | 500005 | Projektová dokumentace skutečného provedení | kpl | 1 |  | 0 |  |  | základní |  | 0 | 0 | 0 | 0 | 0 | 4 | K | 1 | ROZPOCET | 0 | 0 | 0 | 0 | 0 | 1 | 0 | 4 | 82
42 | K | 500006 | Doprava | kpl | 1 |  | 0 |  |  | základní |  | 0 | 0 | 0 | 0 | 0 | 4 | K | 1 | ROZPOCET | 0 | 0 | 0 | 0 | 0 | 1 | 0 | 4 | 84

## D.1.4.e2 - Slaboproud - CCTV
{ad75457b-5e00-4dda-8ca0-34f3c0160fcd}
2
| KRYCÍ LIST SOUPISU PRACÍ | [7 empty] | v --- níže se nacházejí doplnkové a pomocné údaje k sestavám --- v | [8 empty] | False
Stavba:
Sportovní hala při ZŠ Rychnovská 139, Praha 18
Objekt:
SO01 - Sportovní hala
Soupis:
D.1.4.e2 - Slaboproud - CCTV
| KSO: |  |  |  |  | CC-CZ:
| Místo: |  |  |  |  | Datum: | 17. 4. 2020
| Zadavatel: |  |  |  |  | IČ:
|  | Městská část Praha 18 |  |  |  | DIČ:
| Uchazeč: |  |  |  |  | IČ: | Vyplň údaj
|  | Vyplň údaj |  |  |  | DIČ: | Vyplň údaj
| Projektant: |  |  |  |  | IČ: | 25764314
|  | Arch.Design, s.r.o |  |  |  | DIČ:
| Zpracovatel: |  |  |  |  | IČ:
DIČ:
Poznámka:
| Cena bez DPH | [5 empty] | 0
|  |  | Základ daně |  |  | Sazba daně | Výše daně
| DPH | základní | 0 |  |  | 21% | 0
|  | snížená | 0 |  |  | 15% | 0
|  | zákl. přenesená | 0 |  |  | 21% | 0
|  | sníž. přenesená | 0 |  |  | 15% | 0
|  | nulová | 0 |  |  | 0% | 0
| Cena s DPH |  |  | v | CZK |  | 0
REKAPITULACE ČLENĚNÍ SOUPISU PRACÍ
Stavba:
Sportovní hala při ZŠ Rychnovská 139, Praha 18
Objekt:
SO01 - Sportovní hala
Soupis:
D.1.4.e2 - Slaboproud - CCTV
Místo: | [5 empty] | Datum: | 17. 4. 2020
Zadavatel: |  |  | Městská část Praha 18 |  |  | Projektant: | Arch.Design, s.r.o
Uchazeč: |  |  | Vyplň údaj |  |  | Zpracovatel:
Kód dílu - Popis | [6 empty] | Cena celkem [CZK]
Náklady stavby celkem | [6 empty] | 0 | [11 empty] | -1
| D1 - Instalační materiál | [5 empty] | 0
| D2 - IP kamery a příslušenství | [5 empty] | 0
| D3 - Záznamové a ovládací komponenty | [5 empty] | 0
| D4 - OSTATNÍ | [5 empty] | 0
SOUPIS PRACÍ
Stavba:
Sportovní hala při ZŠ Rychnovská 139, Praha 18
Objekt:
SO01 - Sportovní hala
Soupis:
D.1.4.e2 - Slaboproud - CCTV
Místo: | [5 empty] | Datum: | 17. 4. 2020
Zadavatel: |  |  | Městská část Praha 18 |  |  | Projektant: | Arch.Design, s.r.o
Uchazeč: |  |  | Vyplň údaj |  |  | Zpracovatel:
PČ | Typ | Kód | Popis | MJ | Množství | J.cena [CZK] | Cena celkem [CZK] | Cenová soustava |  | DPH | J. Nh [h] | Nh celkem [h] | J. hmotnost [t] | Hmotnost celkem [t] | J. suť [t] | Suť Celkem [t]
Náklady soupisu celkem | [6 empty] | 0 |  |  |  |  | 0 |  | 0 |  | 0 |  | D | -1 | [7 empty] | 0
| D | D1 | Instalační materiál |  |  |  | 0 |  |  |  |  | 0 |  | 0 |  | 0 | 1 | D | 0 | ROZPOCET | [6 empty] | 0
1 | K | Pol1 | Krabice pro osazení přepěťové ochrany | ks | 3 |  | 0 |  |  | základní |  | 0 | 0 | 0 | 0 | 0 | 4 | K | 1 | ROZPOCET | 0 | 0 | 0 | 0 | 0 | 1 | 0 | 4 | 2
2 | K | 220260028R00 | Krabice instalační přístrojová na povrch, vč. Instalace | ks | 3 |  | 0 |  |  | základní |  | 0 | 0 | 0 | 0 | 0 | 4 | K | 1 | ROZPOCET | 0 | 0 | 0 | 0 | 0 | 1 | 0 | 4 | 4
3 | K | Pol2 | Pomocný instalační a stavební materiál, vč. instalace | kpl | 1 |  | 0 |  |  | základní |  | 0 | 0 | 0 | 0 | 0 | 4 | K | 1 | ROZPOCET | 0 | 0 | 0 | 0 | 0 | 1 | 0 | 4 | 6
| D | D2 | IP kamery a příslušenství |  |  |  | 0 |  |  |  |  | 0 |  | 0 |  | 0 | 1 | D | 0 | ROZPOCET | [6 empty] | 0
4 | K | Pol3 | 6 Mpx dome kamera IP exteriérová antivandal, Day/Night s mechanickým IR filtrem, Smart IR LED dosvit 30 m, 1/2,9" 6 Megapixel progressive scan CMOS, rozlišení 3072 x 2048 px @ 20 fps, citlivost 0,05 lx / F1.6 (Color, 1/3 s, 30 IRE), 0,2 lx / F1.6 (Color, 1/30 s, 30 IRE), 0 lx / F1.6 (IR ON), fixní objektiv 3,6 mm / F2.5, úhel záběru 98°, BLC, HLC, AWB, AGC, WDR, 3DNR, inteligentní funkce, komprese H.265+ / H.265 / H.264+ / H.264, ONVIF kompatibilní, alarm I/O 1/1, audio I/O 1/1, slot na MicroSD kartu max. 128 GB, napájení 12 V DC, 370 mA, ePoE, pracovní teplota od -30 °C do +60 °C, IP 67, IK 10, rozměry ø 109,9 × 81 mm, hmotnost 0,41 kg | ks | 3 |  | 0 |  |  | základní |  | 0 | 0 | 0 | 0 | 0 | 4 | K | 1 | ROZPOCET | 0 | 0 | 0 | 0 | 0 | 1 | 0 | 4 | 8
5 | K | Pol4 | Konektor RJ45 v instalační krabici na povrchu (zakončení přípravy kabeláže pro CCTV) | ks | 3 |  | 0 |  |  | základní |  | 0 | 0 | 0 | 0 | 0 | 4 | K | 1 | ROZPOCET | 0 | 0 | 0 | 0 | 0 | 1 | 0 | 4 | 10
6 | K | Pol5 | PoE plus kombinovaná přepěťová ochrana pro linkovou a napájecí část. svorky/konektor RJ45, instalace na rovný podklad nebo DIN35 | ks | 3 |  | 0 |  |  | základní |  | 0 | 0 | 0 | 0 | 0 | 4 | K | 1 | ROZPOCET | 0 | 0 | 0 | 0 | 0 | 1 | 0 | 4 | 12
7 | K | Pol6 | Montáž kamer a příslušenství | h | 10 |  | 0 |  |  | základní |  | 0 | 0 | 0 | 0 | 0 | 4 | K | 1 | ROZPOCET | 0 | 0 | 0 | 0 | 0 | 1 | 0 | 4 | 14
8 | K | 300012 | Nespecifikovaný montážní materiál, vč. Montáže | kpl | 1 |  | 0 |  |  | základní |  | 0 | 0 | 0 | 0 | 0 | 4 | K | 1 | ROZPOCET | 0 | 0 | 0 | 0 | 0 | 1 | 0 | 4 | 16
| D | D3 | Záznamové a ovládací komponenty |  |  |  | 0 |  |  |  |  | 0 |  | 0 |  | 0 | 1 | D | 0 | ROZPOCET | [6 empty] | 0
9 | K | Pol7 | Síťový videorekodér NVR pro 4 IP kamery, až 8MP, H.265, 4x PoE, HDMI, 4K, bez HDD; Podpora kamer i jiných výrobců na platformě ONVIF | ks | 1 |  | 0 |  |  | základní |  | 0 | 0 | 0 | 0 | 0 | 4 | K | 1 | ROZPOCET | 0 | 0 | 0 | 0 | 0 | 1 | 0 | 4 | 18
10 | K | Pol8 | Pevný disk 6 TB určený pro záznamová zařízení | ks | 1 |  | 0 |  |  | základní |  | 0 | 0 | 0 | 0 | 0 | 4 | K | 1 | ROZPOCET | 0 | 0 | 0 | 0 | 0 | 1 | 0 | 4 | 20
11 | K | Pol9 | Back-UPS ES 700VA (405W), Vstup 230V / Výstup 230V; 4x Eurozásuvka (Záložní provoz na baterie) + 4x Eurozásuvka (Přepěťová ochrana). | ks | 1 |  | 0 |  |  | základní |  | 0 | 0 | 0 | 0 | 0 | 4 | K | 1 | ROZPOCET | 0 | 0 | 0 | 0 | 0 | 1 | 0 | 4 | 22
| D | D4 | OSTATNÍ |  |  |  | 0 |  |  |  |  | 0 |  | 0 |  | 0 | 1 | D | 0 | ROZPOCET | [6 empty] | 0
12 | K | Pol10 | Součinnost s ostatními profesemi | h | 4 |  | 0 |  |  | základní |  | 0 | 0 | 0 | 0 | 0 | 4 | K | 1 | ROZPOCET | 0 | 0 | 0 | 0 | 0 | 1 | 0 | 4 | 24
13 | K | Pol11 | Oživení a nastavení systému | h | 6 |  | 0 |  |  | základní |  | 0 | 0 | 0 | 0 | 0 | 4 | K | 1 | ROZPOCET | 0 | 0 | 0 | 0 | 0 | 1 | 0 | 4 | 26
14 | K | Pol12 | Revize, funkční zkouška, uvedení systému do provozu | h | 6 |  | 0 |  |  | základní |  | 0 | 0 | 0 | 0 | 0 | 4 | K | 1 | ROZPOCET | 0 | 0 | 0 | 0 | 0 | 1 | 0 | 4 | 28
15 | K | Pol13 | Zaškolení obsluhy | h | 4 |  | 0 |  |  | základní |  | 0 | 0 | 0 | 0 | 0 | 4 | K | 1 | ROZPOCET | 0 | 0 | 0 | 0 | 0 | 1 | 0 | 4 | 30
16 | K | Pol14 | Projektová dokumentace skutečného provedení | kpl | 1 |  | 0 |  |  | základní |  | 0 | 0 | 0 | 0 | 0 | 4 | K | 1 | ROZPOCET | 0 | 0 | 0 | 0 | 0 | 1 | 0 | 4 | 32
17 | K | Pol15 | Doprava | kpl | 1 |  | 0 |  |  | základní |  | 0 | 0 | 0 | 0 | 0 | 4 | K | 1 | ROZPOCET | 0 | 0 | 0 | 0 | 0 | 1 | 0 | 4 | 34

## D.1.4.e3 - Slaboproud - PZTS
{9711f518-d3df-4ade-b477-c9370c81c861}
2
| KRYCÍ LIST SOUPISU PRACÍ | [7 empty] | v --- níže se nacházejí doplnkové a pomocné údaje k sestavám --- v | [8 empty] | False
Stavba:
Sportovní hala při ZŠ Rychnovská 139, Praha 18
Objekt:
SO01 - Sportovní hala
Soupis:
D.1.4.e3 - Slaboproud - PZTS
| KSO: |  |  |  |  | CC-CZ:
| Místo: |  |  |  |  | Datum: | 17. 4. 2020
| Zadavatel: |  |  |  |  | IČ:
|  | Městská část Praha 18 |  |  |  | DIČ:
| Uchazeč: |  |  |  |  | IČ: | Vyplň údaj
|  | Vyplň údaj |  |  |  | DIČ: | Vyplň údaj
| Projektant: |  |  |  |  | IČ: | 25764314
|  | Arch.Design, s.r.o |  |  |  | DIČ:
| Zpracovatel: |  |  |  |  | IČ:
DIČ:
Poznámka:
| Cena bez DPH | [5 empty] | 0
|  |  | Základ daně |  |  | Sazba daně | Výše daně
| DPH | základní | 0 |  |  | 21% | 0
|  | snížená | 0 |  |  | 15% | 0
|  | zákl. přenesená | 0 |  |  | 21% | 0
|  | sníž. přenesená | 0 |  |  | 15% | 0
|  | nulová | 0 |  |  | 0% | 0
| Cena s DPH |  |  | v | CZK |  | 0
REKAPITULACE ČLENĚNÍ SOUPISU PRACÍ
Stavba:
Sportovní hala při ZŠ Rychnovská 139, Praha 18
Objekt:
SO01 - Sportovní hala
Soupis:
D.1.4.e3 - Slaboproud - PZTS
Místo: | [5 empty] | Datum: | 17. 4. 2020
Zadavatel: |  |  | Městská část Praha 18 |  |  | Projektant: | Arch.Design, s.r.o
Uchazeč: |  |  | Vyplň údaj |  |  | Zpracovatel:
Kód dílu - Popis | [6 empty] | Cena celkem [CZK]
Náklady stavby celkem | [6 empty] | 0 | [11 empty] | -1
| D1 - KABELOVÉ TRASY | [5 empty] | 0
| D2 - KABELÁŽ | [5 empty] | 0
| D3 - Komponenty PZTS (ústředny,klávesnice, moduly, detektory, expandery a příslušenství) | [5 empty] | 0
| D4 - OSTATNÍ PROFESE | [5 empty] | 0
| D5 - OSTATNÍ | [5 empty] | 0
SOUPIS PRACÍ
Stavba:
Sportovní hala při ZŠ Rychnovská 139, Praha 18
Objekt:
SO01 - Sportovní hala
Soupis:
D.1.4.e3 - Slaboproud - PZTS
Místo: | [5 empty] | Datum: | 17. 4. 2020
Zadavatel: |  |  | Městská část Praha 18 |  |  | Projektant: | Arch.Design, s.r.o
Uchazeč: |  |  | Vyplň údaj |  |  | Zpracovatel:
PČ | Typ | Kód | Popis | MJ | Množství | J.cena [CZK] | Cena celkem [CZK] | Cenová soustava |  | DPH | J. Nh [h] | Nh celkem [h] | J. hmotnost [t] | Hmotnost celkem [t] | J. suť [t] | Suť Celkem [t]
Náklady soupisu celkem | [6 empty] | 0 |  |  |  |  | 0 |  | 0 |  | 0 |  | D | -1 | [7 empty] | 0
| D | D1 | KABELOVÉ TRASY |  |  |  | 0 |  |  |  |  | 0 |  | 0 |  | 0 | 1 | D | 0 | ROZPOCET | [6 empty] | 0
1 | K | 100002 | Lišta vkládací z PVC délka 2 m LV 40x20 | m | 100 |  | 0 |  |  | základní |  | 0 | 0 | 0 | 0 | 0 | 4 | K | 1 | ROZPOCET | 0 | 0 | 0 | 0 | 0 | 1 | 0 | 4 | 2
2 | K | Pol16 | Korýtko kabelové z PVC do 40x40 mm | m | 100 |  | 0 |  |  | základní |  | 0 | 0 | 0 | 0 | 0 | 4 | K | 1 | ROZPOCET | 0 | 0 | 0 | 0 | 0 | 1 | 0 | 4 | 4
3 | K | Pol17 | Trubka ohebná pod omítku, vnější průměr 16 mm, včetně dodávky Monoflex 1416E | m | 120 |  | 0 |  |  | základní |  | 0 | 0 | 0 | 0 | 0 | 4 | K | 1 | ROZPOCET | 0 | 0 | 0 | 0 | 0 | 1 | 0 | 4 | 6
4 | K | Pol18 | Trubka ohebná pod omítku, vnější průměr 23 mm, včetně dodávky Monoflex 1423E | m | 200 |  | 0 |  |  | základní |  | 0 | 0 | 0 | 0 | 0 | 4 | K | 1 | ROZPOCET | 0 | 0 | 0 | 0 | 0 | 1 | 0 | 4 | 8
5 | K | Pol19 | Montáž kabelových tras trubka do D20 | m | 320 |  | 0 |  |  | základní |  | 0 | 0 | 0 | 0 | 0 | 4 | K | 1 | ROZPOCET | 0 | 0 | 0 | 0 | 0 | 1 | 0 | 4 | 10
6 | K | Pol20 | Plastová nízká propojovací krabice pro povrchovou montáž s ochranným meandrem, pájecí svorky, počet svorek 7+1, ochranný kontakt NC, barva bílá, rozměry: 96 x 41 x 18 mm, vč. Instalace | ks | 6 |  | 0 |  |  | základní |  | 0 | 0 | 0 | 0 | 0 | 4 | K | 1 | ROZPOCET | 0 | 0 | 0 | 0 | 0 | 1 | 0 | 4 | 12
7 | K | 100006 | Požární ucpávka vč. Cert. Označení | ks | 4 |  | 0 |  |  | základní |  | 0 | 0 | 0 | 0 | 0 | 4 | K | 1 | ROZPOCET | 0 | 0 | 0 | 0 | 0 | 1 | 0 | 4 | 14
8 | K | Pol21 | Instalace Protipožární ucpávky kabelových tras | ks | 4 |  | 0 |  |  | základní |  | 0 | 0 | 0 | 0 | 0 | 4 | K | 1 | ROZPOCET | 0 | 0 | 0 | 0 | 0 | 1 | 0 | 4 | 16
9 | K | Pol22 | Pomocný instalační a stavební materiál, vč. instalace | kpl | 1 |  | 0 |  |  | základní |  | 0 | 0 | 0 | 0 | 0 | 4 | K | 1 | ROZPOCET | 0 | 0 | 0 | 0 | 0 | 1 | 0 | 4 | 18
| D | D2 | KABELÁŽ |  |  |  | 0 |  |  |  |  | 0 |  | 0 |  | 0 | 1 | D | 0 | ROZPOCET | [6 empty] | 0
10 | K | Pol23 | FI-H04, stíněný 4ž. kabel | m | 140 |  | 0 |  |  | základní |  | 0 | 0 | 0 | 0 | 0 | 4 | K | 1 | ROZPOCET | 0 | 0 | 0 | 0 | 0 | 1 | 0 | 4 | 20
11 | K | Pol24 | FI-H06, stíněný 6ž. kabel | m | 400 |  | 0 |  |  | základní |  | 0 | 0 | 0 | 0 | 0 | 4 | K | 1 | ROZPOCET | 0 | 0 | 0 | 0 | 0 | 1 | 0 | 4 | 22
12 | K | Pol25 | FI-HT06, stíněný 6ž twist kabel | m | 250 |  | 0 |  |  | základní |  | 0 | 0 | 0 | 0 | 0 | 4 | K | 1 | ROZPOCET | 0 | 0 | 0 | 0 | 0 | 1 | 0 | 4 | 24
13 | K | Pol26 | Kabel napájecí 2x1,5 | m | 50 |  | 0 |  |  | základní |  | 0 | 0 | 0 | 0 | 0 | 4 | K | 1 | ROZPOCET | 0 | 0 | 0 | 0 | 0 | 1 | 0 | 4 | 26
14 | K | Pol27 | Instalace kabeláže | m | 840 |  | 0 |  |  | základní |  | 0 | 0 | 0 | 0 | 0 | 4 | K | 1 | ROZPOCET | 0 | 0 | 0 | 0 | 0 | 1 | 0 | 4 | 28
| D | D3 | Komponenty PZTS (ústředny,klávesnice, moduly, detektory, expandery a příslušenství) |  |  |  | 0 |  |  |  |  | 0 |  | 0 |  | 0 | 1 | D | 0 | ROZPOCET | [6 empty] | 0
15 | K | Pol28 | Sestava: ústředna EVO192(základní deska ústředny pro 192 zón, 999 kódů, 8 podsystémů, 2048 událostí, 4 x PGM opto-relé + 1 x PGM relé + relé pro sirénu, 8 x 2 zóny na desce) + ovládací klávesnice K641+ (ovládací LCD klávesnice s dvouřádkovým modrým displejem určená pro ovládání a zobrazování informací o stavu ústředny) + plechový kryt BOX VT-80 (plechový kryt pro ústředny s prostorem pro akumulátor 18Ah a včetně trafa 80VA) | ks | 1 |  | 0 |  |  | základní |  | 0 | 0 | 0 | 0 | 0 | 4 | K | 1 | ROZPOCET | 0 | 0 | 0 | 0 | 0 | 1 | 0 | 4 | 30
16 | K | Pol29 | Pomocný zdroj kompletní s tampery PS-BOX-12V6A18Ah+OUT,pomocný spínaný zdroj v plechovém boxu s místem pro AKKU max. 18 Ah, napájení 230 V, AUX nastavitelný 12 - 14 V, proud AUX 6 A, dobíjecí proud batt 1 A (nebo AUX 5 A + 2 A batt), ochrana batt před hlubokým vybitím (9,5 V) a zkratem, modul pro vyhodnocení poruchy AC, AUX, BATT, výstup poruch 3 x relé | ks | 1 |  | 0 |  |  | základní |  | 0 | 0 | 0 | 0 | 0 | 4 | K | 1 | ROZPOCET | 0 | 0 | 0 | 0 | 0 | 1 | 0 | 4 | 32
17 | K | Pol30 | Akumulátor olověný bezúdržbový 18 Ah, nominální napětí 12 Vss, optimální životnost: 5 let Rozměr: 181 x 77 x 167 mm Hmotnost: 4,88kg | ks | 2 |  | 0 |  |  | základní |  | 0 | 0 | 0 | 0 | 0 | 4 | K | 1 | ROZPOCET | 0 | 0 | 0 | 0 | 0 | 1 | 0 | 4 | 34
18 | K | Pol31 | Textová klávesnice LCD se dvěma řádky, česká verze, 1 klávesnicová zóna, 1PGM na desce, modré podsvícení | ks | 1 |  | 0 |  |  | základní |  | 0 | 0 | 0 | 0 | 0 | 4 | K | 1 | ROZPOCET | 0 | 0 | 0 | 0 | 0 | 1 | 0 | 4 | 36
19 | K | Pol32 | Sběrnicový modul ZX8 - expander 8 vstupů ATZ | ks | 3 |  | 0 |  |  | základní |  | 0 | 0 | 0 | 0 | 0 | 4 | K | 1 | ROZPOCET | 0 | 0 | 0 | 0 | 0 | 1 | 0 | 4 | 38
20 | K | Pol33 | BOX Euniverzální plechový box pro montáž expandérů a dalších modulů, určen pro APR3 ZX8, ZX4, PGM4,PRT3, HUB2, ADM2, RELEBOARD, GSM VT10, VT20, VT11, VT21, dvířka s panty, TAMPER, zajištění dvířek je řešeno šroubem | ks | 3 |  | 0 |  |  | základní |  | 0 | 0 | 0 | 0 | 0 | 4 | K | 1 | ROZPOCET | 0 | 0 | 0 | 0 | 0 | 1 | 0 | 4 | 40
21 | K | Pol34 | DG65 - QUAD - Infrapasivní QUAD detektor | ks | 6 |  | 0 |  |  | základní |  | 0 | 0 | 0 | 0 | 0 | 4 | K | 1 | ROZPOCET | 0 | 0 | 0 | 0 | 0 | 1 | 0 | 4 | 42
22 | K | Pol35 | MG kontakt vnitřní, 4 drát. polarizovaný, přívodní kabel, vč. Propojovací krabice | ks | 12 |  | 0 |  |  | základní |  | 0 | 0 | 0 | 0 | 0 | 4 | K | 1 | ROZPOCET | 0 | 0 | 0 | 0 | 0 | 1 | 0 | 4 | 44
23 | K | Pol36 | Optickokouřový hlásič s reléovou paticí,automatické dorovnávání citlivosti, napájení 8-30Vss/ 0,05mA v klidu a 80mA v poplachu, IP43 | ks | 7 |  | 0 |  |  | základní |  | 0 | 0 | 0 | 0 | 0 | 4 | K | 1 | ROZPOCET | 0 | 0 | 0 | 0 | 0 | 1 | 0 | 4 | 46
24 | K | Pol37 | Přepěťová ochrana 230 V AC, 6 A, signalizace poruchy, na DIN lištu | ks | 1 |  | 0 |  |  | základní |  | 0 | 0 | 0 | 0 | 0 | 4 | K | 1 | ROZPOCET | 0 | 0 | 0 | 0 | 0 | 1 | 0 | 4 | 48
25 | K | Pol38 | montáž komponent PZTS | h | 50 |  | 0 |  |  | základní |  | 0 | 0 | 0 | 0 | 0 | 4 | K | 1 | ROZPOCET | 0 | 0 | 0 | 0 | 0 | 1 | 0 | 4 | 50
26 | K | Pol39 | demontáž stávající ústředny a klávesnic | h | 16 |  | 0 |  |  | základní |  | 0 | 0 | 0 | 0 | 0 | 4 | K | 1 | ROZPOCET | 0 | 0 | 0 | 0 | 0 | 1 | 0 | 4 | 52
27 | K | Pol40 | Nespecifikovaný montážní materiál vč. instalace | kpl | 1 |  | 0 |  |  | základní |  | 0 | 0 | 0 | 0 | 0 | 4 | K | 1 | ROZPOCET | 0 | 0 | 0 | 0 | 0 | 1 | 0 | 4 | 54
| D | D4 | OSTATNÍ PROFESE |  |  |  | 0 |  |  |  |  | 0 |  | 0 |  | 0 | 1 | D | 0 | ROZPOCET | [6 empty] | 0
28 | K | 500002 | Příprava na montáž | h | 6 |  | 0 |  |  | základní |  | 0 | 0 | 0 | 0 | 0 | 4 | K | 1 | ROZPOCET | 0 | 0 | 0 | 0 | 0 | 1 | 0 | 4 | 56
29 | K | Pol41 | Součinnost se správcem stávajícího systému | h | 8 |  | 0 |  |  | základní |  | 0 | 0 | 0 | 0 | 0 | 4 | K | 1 | ROZPOCET | 0 | 0 | 0 | 0 | 0 | 1 | 0 | 4 | 58
30 | K | Pol42 | Uvedení do provozu (FZ po montáži, proškolení, zkušební provoz) | h | 16 |  | 0 |  |  | základní |  | 0 | 0 | 0 | 0 | 0 | 4 | K | 1 | ROZPOCET | 0 | 0 | 0 | 0 | 0 | 1 | 0 | 4 | 60
31 | K | Pol43 | Programování ústředny, uvedení do provozu | h | 16 |  | 0 |  |  | základní |  | 0 | 0 | 0 | 0 | 0 | 4 | K | 1 | ROZPOCET | 0 | 0 | 0 | 0 | 0 | 1 | 0 | 4 | 62
| D | D5 | OSTATNÍ |  |  |  | 0 |  |  |  |  | 0 |  | 0 |  | 0 | 1 | D | 0 | ROZPOCET | [6 empty] | 0
32 | K | Pol44 | Likvidace odpadu | kpl | 1 |  | 0 |  |  | základní |  | 0 | 0 | 0 | 0 | 0 | 4 | K | 1 | ROZPOCET | 0 | 0 | 0 | 0 | 0 | 1 | 0 | 4 | 64
33 | K | Pol45 | Projektová dokumentace skutečného provedení | kpl | 1 |  | 0 |  |  | základní |  | 0 | 0 | 0 | 0 | 0 | 4 | K | 1 | ROZPOCET | 0 | 0 | 0 | 0 | 0 | 1 | 0 | 4 | 66
34 | K | Pol46 | Doprava | kpl | 1 |  | 0 |  |  | základní |  | 0 | 0 | 0 | 0 | 0 | 4 | K | 1 | ROZPOCET | 0 | 0 | 0 | 0 | 0 | 1 | 0 | 4 | 68

## D.1.4.e4 - Slaboproud - MR
{a0f3f35e-0184-4529-a9cc-873e57217654}
2
| KRYCÍ LIST SOUPISU PRACÍ | [7 empty] | v --- níže se nacházejí doplnkové a pomocné údaje k sestavám --- v | [8 empty] | False
Stavba:
Sportovní hala při ZŠ Rychnovská 139, Praha 18
Objekt:
SO01 - Sportovní hala
Soupis:
D.1.4.e4 - Slaboproud - MR
| KSO: |  |  |  |  | CC-CZ:
| Místo: |  |  |  |  | Datum: | 17. 4. 2020
| Zadavatel: |  |  |  |  | IČ:
|  | Městská část Praha 18 |  |  |  | DIČ:
| Uchazeč: |  |  |  |  | IČ: | Vyplň údaj
|  | Vyplň údaj |  |  |  | DIČ: | Vyplň údaj
| Projektant: |  |  |  |  | IČ: | 25764314
|  | Arch.Design, s.r.o |  |  |  | DIČ:
| Zpracovatel: |  |  |  |  | IČ:
DIČ:
Poznámka:
| Cena bez DPH | [5 empty] | 0
|  |  | Základ daně |  |  | Sazba daně | Výše daně
| DPH | základní | 0 |  |  | 21% | 0
|  | snížená | 0 |  |  | 15% | 0
|  | zákl. přenesená | 0 |  |  | 21% | 0
|  | sníž. přenesená | 0 |  |  | 15% | 0
|  | nulová | 0 |  |  | 0% | 0
| Cena s DPH |  |  | v | CZK |  | 0
REKAPITULACE ČLENĚNÍ SOUPISU PRACÍ
Stavba:
Sportovní hala při ZŠ Rychnovská 139, Praha 18
Objekt:
SO01 - Sportovní hala
Soupis:
D.1.4.e4 - Slaboproud - MR
Místo: | [5 empty] | Datum: | 17. 4. 2020
Zadavatel: |  |  | Městská část Praha 18 |  |  | Projektant: | Arch.Design, s.r.o
Uchazeč: |  |  | Vyplň údaj |  |  | Zpracovatel:
Kód dílu - Popis | [6 empty] | Cena celkem [CZK]
Náklady stavby celkem | [6 empty] | 0 | [11 empty] | -1
| D1 - KABELOVÉ TRASY | [5 empty] | 0
| D2 - KABELÁŽ | [5 empty] | 0
| D3 - Koncová zařízení MR | [5 empty] | 0
| D4 - OSTATNÍ PROFESE | [5 empty] | 0
| D5 - OSTATNÍ | [5 empty] | 0
SOUPIS PRACÍ
Stavba:
Sportovní hala při ZŠ Rychnovská 139, Praha 18
Objekt:
SO01 - Sportovní hala
Soupis:
D.1.4.e4 - Slaboproud - MR
Místo: | [5 empty] | Datum: | 17. 4. 2020
Zadavatel: |  |  | Městská část Praha 18 |  |  | Projektant: | Arch.Design, s.r.o
Uchazeč: |  |  | Vyplň údaj |  |  | Zpracovatel:
PČ | Typ | Kód | Popis | MJ | Množství | J.cena [CZK] | Cena celkem [CZK] | Cenová soustava |  | DPH | J. Nh [h] | Nh celkem [h] | J. hmotnost [t] | Hmotnost celkem [t] | J. suť [t] | Suť Celkem [t]
Náklady soupisu celkem | [6 empty] | 0 |  |  |  |  | 0 |  | 0 |  | 0 |  | D | -1 | [7 empty] | 0
| D | D1 | KABELOVÉ TRASY |  |  |  | 0 |  |  |  |  | 0 |  | 0 |  | 0 | 1 | D | 0 | ROZPOCET | [6 empty] | 0
1 | K | 100002 | Lišta vkládací z PVC délka 2 m LV 40x20 | m | 80 |  | 0 |  |  | základní |  | 0 | 0 | 0 | 0 | 0 | 4 | K | 1 | ROZPOCET | 0 | 0 | 0 | 0 | 0 | 1 | 0 | 4 | 2
2 | K | Pol16 | Korýtko kabelové z PVC do 40x40 mm | m | 40 |  | 0 |  |  | základní |  | 0 | 0 | 0 | 0 | 0 | 4 | K | 1 | ROZPOCET | 0 | 0 | 0 | 0 | 0 | 1 | 0 | 4 | 4
3 | K | Pol17 | Trubka ohebná pod omítku, vnější průměr 16 mm, včetně dodávky Monoflex 1416E | m | 60 |  | 0 |  |  | základní |  | 0 | 0 | 0 | 0 | 0 | 4 | K | 1 | ROZPOCET | 0 | 0 | 0 | 0 | 0 | 1 | 0 | 4 | 6
4 | K | Pol18 | Trubka ohebná pod omítku, vnější průměr 23 mm, včetně dodávky Monoflex 1423E | m | 60 |  | 0 |  |  | základní |  | 0 | 0 | 0 | 0 | 0 | 4 | K | 1 | ROZPOCET | 0 | 0 | 0 | 0 | 0 | 1 | 0 | 4 | 8
5 | K | Pol19 | Montáž kabelových tras trubka do D20 | m | 120 |  | 0 |  |  | základní |  | 0 | 0 | 0 | 0 | 0 | 4 | K | 1 | ROZPOCET | 0 | 0 | 0 | 0 | 0 | 1 | 0 | 4 | 10
6 | K | Pol47 | Krabice universální pod omítku | ks | 4 |  | 0 |  |  | základní |  | 0 | 0 | 0 | 0 | 0 | 4 | K | 1 | ROZPOCET | 0 | 0 | 0 | 0 | 0 | 1 | 0 | 4 | 12
7 | K | Pol48 | Montáž Krabice instalační pod povrch | ks | 4 |  | 0 |  |  | základní |  | 0 | 0 | 0 | 0 | 0 | 4 | K | 1 | ROZPOCET | 0 | 0 | 0 | 0 | 0 | 1 | 0 | 4 | 14
8 | K | 100006 | Požární ucpávka vč. Cert. Označení | ks | 4 |  | 0 |  |  | základní |  | 0 | 0 | 0 | 0 | 0 | 4 | K | 1 | ROZPOCET | 0 | 0 | 0 | 0 | 0 | 1 | 0 | 4 | 16
9 | K | Pol21 | Instalace Protipožární ucpávky kabelových tras | ks | 4 |  | 0 |  |  | základní |  | 0 | 0 | 0 | 0 | 0 | 4 | K | 1 | ROZPOCET | 0 | 0 | 0 | 0 | 0 | 1 | 0 | 4 | 18
10 | K | Pol49 | Pomocný instalační a stavební materiál, vč. instalace | kpl | 1 |  | 0 |  |  | základní |  | 0 | 0 | 0 | 0 | 0 | 4 | K | 1 | ROZPOCET | 0 | 0 | 0 | 0 | 0 | 1 | 0 | 4 | 20
| D | D2 | KABELÁŽ |  |  |  | 0 |  |  |  |  | 0 |  | 0 |  | 0 | 1 | D | 0 | ROZPOCET | [6 empty] | 0
11 | K | Pol50 | Kabel ohebný H05VV-F (CYSY 2D) 2X1,5 , vč. Instalace | m | 350 |  | 0 |  |  | základní |  | 0 | 0 | 0 | 0 | 0 | 4 | K | 1 | ROZPOCET | 0 | 0 | 0 | 0 | 0 | 1 | 0 | 4 | 22
| D | D3 | Koncová zařízení MR |  |  |  | 0 |  |  |  |  | 0 |  | 0 |  | 0 | 1 | D | 0 | ROZPOCET | [6 empty] | 0
12 | K | Pol51 | Nástěnný reproduktor, 100V, 10W ( 5W / 10W ) , bílý | ks | 3 |  | 0 |  |  | základní |  | 0 | 0 | 0 | 0 | 0 | 4 | K | 1 | ROZPOCET | 0 | 0 | 0 | 0 | 0 | 1 | 0 | 4 | 24
13 | K | Pol52 | Reproduktor do 10 W | ks | 3 |  | 0 |  |  | základní |  | 0 | 0 | 0 | 0 | 0 | 4 | K | 1 | ROZPOCET | 0 | 0 | 0 | 0 | 0 | 1 | 0 | 4 | 26
14 | K | Pol53 | Doplnění, montážní materiál nezbytný pro úpravy ve stávajícím systému | kpl | 1 |  | 0 |  |  | základní |  | 0 | 0 | 0 | 0 | 0 | 4 | K | 1 | ROZPOCET | 0 | 0 | 0 | 0 | 0 | 1 | 0 | 4 | 28
15 | K | Pol54 | montáž doplnění komponent a příslušenství MR | h | 8 |  | 0 |  |  | základní |  | 0 | 0 | 0 | 0 | 0 | 4 | K | 1 | ROZPOCET | 0 | 0 | 0 | 0 | 0 | 1 | 0 | 4 | 30
| D | D4 | OSTATNÍ PROFESE |  |  |  | 0 |  |  |  |  | 0 |  | 0 |  | 0 | 1 | D | 0 | ROZPOCET | [6 empty] | 0
16 | K | Pol41 | Součinnost se správcem stávajícího systému | h | 8 |  | 0 |  |  | základní |  | 0 | 0 | 0 | 0 | 0 | 4 | K | 1 | ROZPOCET | 0 | 0 | 0 | 0 | 0 | 1 | 0 | 4 | 32
17 | K | Pol55 | Příprava na montáž | h | 4 |  | 0 |  |  | základní |  | 0 | 0 | 0 | 0 | 0 | 4 | K | 1 | ROZPOCET | 0 | 0 | 0 | 0 | 0 | 1 | 0 | 4 | 34
18 | K | Pol56 | Zjištění skutečného provedení stávajícího MR | h | 8 |  | 0 |  |  | základní |  | 0 | 0 | 0 | 0 | 0 | 4 | K | 1 | ROZPOCET | 0 | 0 | 0 | 0 | 0 | 1 | 0 | 4 | 36
19 | K | Pol57 | Připojení na rozvody stávajících zařízení | h | 8 |  | 0 |  |  | základní |  | 0 | 0 | 0 | 0 | 0 | 4 | K | 1 | ROZPOCET | 0 | 0 | 0 | 0 | 0 | 1 | 0 | 4 | 38
20 | K | Pol58 | Úpravy v nastavení stávajícím systému | h | 8 |  | 0 |  |  | základní |  | 0 | 0 | 0 | 0 | 0 | 4 | K | 1 | ROZPOCET | 0 | 0 | 0 | 0 | 0 | 1 | 0 | 4 | 40
21 | K | Pol59 | Součinnost s ostatními profesemi | h | 4 |  | 0 |  |  | základní |  | 0 | 0 | 0 | 0 | 0 | 4 | K | 1 | ROZPOCET | 0 | 0 | 0 | 0 | 0 | 1 | 0 | 4 | 42
22 | K | Pol60 | Stavební přípomoce | h | 8 |  | 0 |  |  | základní |  | 0 | 0 | 0 | 0 | 0 | 4 | K | 1 | ROZPOCET | 0 | 0 | 0 | 0 | 0 | 1 | 0 | 4 | 44
23 | K | Pol61 | REVIZNÍ TECHNIK | h | 4 |  | 0 |  |  | základní |  | 0 | 0 | 0 | 0 | 0 | 4 | K | 1 | ROZPOCET | 0 | 0 | 0 | 0 | 0 | 1 | 0 | 4 | 46
24 | K | Pol62 | Spolupráce s revizním technikem - výchozí revize | h | 4 |  | 0 |  |  | základní |  | 0 | 0 | 0 | 0 | 0 | 4 | K | 1 | ROZPOCET | 0 | 0 | 0 | 0 | 0 | 1 | 0 | 4 | 48
25 | K | Pol42 | Uvedení do provozu (FZ po montáži, proškolení, zkušební provoz) | h | 8 |  | 0 |  |  | základní |  | 0 | 0 | 0 | 0 | 0 | 4 | K | 1 | ROZPOCET | 0 | 0 | 0 | 0 | 0 | 1 | 0 | 4 | 50
| D | D5 | OSTATNÍ |  |  |  | 0 |  |  |  |  | 0 |  | 0 |  | 0 | 1 | D | 0 | ROZPOCET | [6 empty] | 0
26 | K | Pol45 | Projektová dokumentace skutečného provedení | kpl | 1 |  | 0 |  |  | základní |  | 0 | 0 | 0 | 0 | 0 | 4 | K | 1 | ROZPOCET | 0 | 0 | 0 | 0 | 0 | 1 | 0 | 4 | 52
27 | K | Pol63 | Doprava | kpl | 1 |  | 0 |  |  | základní |  | 0 | 0 | 0 | 0 | 0 | 4 | K | 1 | ROZPOCET | 0 | 0 | 0 | 0 | 0 | 1 | 0 | 4 | 54

## D.1.4.e5 - Slaboproud - JČ
{4a8c4a74-405b-4e26-9f7b-b4d3a0b4939c}
2
| KRYCÍ LIST SOUPISU PRACÍ | [7 empty] | v --- níže se nacházejí doplnkové a pomocné údaje k sestavám --- v | [8 empty] | False
Stavba:
Sportovní hala při ZŠ Rychnovská 139, Praha 18
Objekt:
SO01 - Sportovní hala
Soupis:
D.1.4.e5 - Slaboproud - JČ
| KSO: |  |  |  |  | CC-CZ:
| Místo: |  |  |  |  | Datum: | 17. 4. 2020
| Zadavatel: |  |  |  |  | IČ:
|  | Městská část Praha 18 |  |  |  | DIČ:
| Uchazeč: |  |  |  |  | IČ: | Vyplň údaj
|  | Vyplň údaj |  |  |  | DIČ: | Vyplň údaj
| Projektant: |  |  |  |  | IČ: | 25764314
|  | Arch.Design, s.r.o |  |  |  | DIČ:
| Zpracovatel: |  |  |  |  | IČ:
DIČ:
Poznámka:
| Cena bez DPH | [5 empty] | 0
|  |  | Základ daně |  |  | Sazba daně | Výše daně
| DPH | základní | 0 |  |  | 21% | 0
|  | snížená | 0 |  |  | 15% | 0
|  | zákl. přenesená | 0 |  |  | 21% | 0
|  | sníž. přenesená | 0 |  |  | 15% | 0
|  | nulová | 0 |  |  | 0% | 0
| Cena s DPH |  |  | v | CZK |  | 0
REKAPITULACE ČLENĚNÍ SOUPISU PRACÍ
Stavba:
Sportovní hala při ZŠ Rychnovská 139, Praha 18
Objekt:
SO01 - Sportovní hala
Soupis:
D.1.4.e5 - Slaboproud - JČ
Místo: | [5 empty] | Datum: | 17. 4. 2020
Zadavatel: |  |  | Městská část Praha 18 |  |  | Projektant: | Arch.Design, s.r.o
Uchazeč: |  |  | Vyplň údaj |  |  | Zpracovatel:
Kód dílu - Popis | [6 empty] | Cena celkem [CZK]
Náklady stavby celkem | [6 empty] | 0 | [11 empty] | -1
| D1 - KABELOVÉ TRASY | [5 empty] | 0
| D2 - KABELÁŽ | [5 empty] | 0
| D3 - Koncová zařízení JČ | [5 empty] | 0
| D4 - OSTATNÍ PROFESE | [5 empty] | 0
| D5 - OSTATNÍ | [5 empty] | 0
SOUPIS PRACÍ
Stavba:
Sportovní hala při ZŠ Rychnovská 139, Praha 18
Objekt:
SO01 - Sportovní hala
Soupis:
D.1.4.e5 - Slaboproud - JČ
Místo: | [5 empty] | Datum: | 17. 4. 2020
Zadavatel: |  |  | Městská část Praha 18 |  |  | Projektant: | Arch.Design, s.r.o
Uchazeč: |  |  | Vyplň údaj |  |  | Zpracovatel:
PČ | Typ | Kód | Popis | MJ | Množství | J.cena [CZK] | Cena celkem [CZK] | Cenová soustava |  | DPH | J. Nh [h] | Nh celkem [h] | J. hmotnost [t] | Hmotnost celkem [t] | J. suť [t] | Suť Celkem [t]
Náklady soupisu celkem | [6 empty] | 0 |  |  |  |  | 0 |  | 0 |  | 0 |  | D | -1 | [7 empty] | 0
| D | D1 | KABELOVÉ TRASY |  |  |  | 0 |  |  |  |  | 0 |  | 0 |  | 0 | 1 | D | 0 | ROZPOCET | [6 empty] | 0
1 | K | 100002 | Lišta vkládací z PVC délka 2 m LV 40x20 | m | 60 |  | 0 |  |  | základní |  | 0 | 0 | 0 | 0 | 0 | 4 | K | 1 | ROZPOCET | 0 | 0 | 0 | 0 | 0 | 1 | 0 | 4 | 2
2 | K | Pol16 | Korýtko kabelové z PVC do 40x40 mm | m | 60 |  | 0 |  |  | základní |  | 0 | 0 | 0 | 0 | 0 | 4 | K | 1 | ROZPOCET | 0 | 0 | 0 | 0 | 0 | 1 | 0 | 4 | 4
3 | K | Pol18 | Trubka ohebná pod omítku, vnější průměr 23 mm, včetně dodávky Monoflex 1423E | m | 80 |  | 0 |  |  | základní |  | 0 | 0 | 0 | 0 | 0 | 4 | K | 1 | ROZPOCET | 0 | 0 | 0 | 0 | 0 | 1 | 0 | 4 | 6
4 | K | Pol19 | Montáž kabelových tras trubka do D20 | m | 80 |  | 0 |  |  | základní |  | 0 | 0 | 0 | 0 | 0 | 4 | K | 1 | ROZPOCET | 0 | 0 | 0 | 0 | 0 | 1 | 0 | 4 | 8
5 | K | Pol47 | Krabice universální pod omítku | ks | 2 |  | 0 |  |  | základní |  | 0 | 0 | 0 | 0 | 0 | 4 | K | 1 | ROZPOCET | 0 | 0 | 0 | 0 | 0 | 1 | 0 | 4 | 10
6 | K | Pol48 | Montáž Krabice instalační pod povrch | ks | 2 |  | 0 |  |  | základní |  | 0 | 0 | 0 | 0 | 0 | 4 | K | 1 | ROZPOCET | 0 | 0 | 0 | 0 | 0 | 1 | 0 | 4 | 12
7 | K | 100006 | Požární ucpávka vč. Cert. Označení | ks | 2 |  | 0 |  |  | základní |  | 0 | 0 | 0 | 0 | 0 | 4 | K | 1 | ROZPOCET | 0 | 0 | 0 | 0 | 0 | 1 | 0 | 4 | 14
8 | K | Pol21 | Instalace Protipožární ucpávky kabelových tras | ks | 2 |  | 0 |  |  | základní |  | 0 | 0 | 0 | 0 | 0 | 4 | K | 1 | ROZPOCET | 0 | 0 | 0 | 0 | 0 | 1 | 0 | 4 | 16
9 | K | Pol49 | Pomocný instalační a stavební materiál, vč. instalace | kpl | 1 |  | 0 |  |  | základní |  | 0 | 0 | 0 | 0 | 0 | 4 | K | 1 | ROZPOCET | 0 | 0 | 0 | 0 | 0 | 1 | 0 | 4 | 18
| D | D2 | KABELÁŽ |  |  |  | 0 |  |  |  |  | 0 |  | 0 |  | 0 | 1 | D | 0 | ROZPOCET | [6 empty] | 0
10 | K | Pol64 | Kabel 2x1,5 , vč. Instalace | m | 200 |  | 0 |  |  | základní |  | 0 | 0 | 0 | 0 | 0 | 4 | K | 1 | ROZPOCET | 0 | 0 | 0 | 0 | 0 | 1 | 0 | 4 | 20
| D | D3 | Koncová zařízení JČ |  |  |  | 0 |  |  |  |  | 0 |  | 0 |  | 0 | 1 | D | 0 | ROZPOCET | [6 empty] | 0
11 | K | Pol65 | Podružné ručičkové, jednostranné, kovové pouzdro pr. 300mm | ks | 2 |  | 0 |  |  | základní |  | 0 | 0 | 0 | 0 | 0 | 4 | K | 1 | ROZPOCET | 0 | 0 | 0 | 0 | 0 | 1 | 0 | 4 | 22
12 | K | Pol66 | ŠKOLNÍ ZVONEK ZV 75V | ks | 1 |  | 0 |  |  | základní |  | 0 | 0 | 0 | 0 | 0 | 4 | K | 1 | ROZPOCET | 0 | 0 | 0 | 0 | 0 | 1 | 0 | 4 | 24
13 | K | Pol53 | Doplnění, montážní materiál nezbytný pro úpravy ve stávajícím systému | kpl | 1 |  | 0 |  |  | základní |  | 0 | 0 | 0 | 0 | 0 | 4 | K | 1 | ROZPOCET | 0 | 0 | 0 | 0 | 0 | 1 | 0 | 4 | 26
14 | K | Pol67 | montáž doplnění komponent a příslušenství JČ | h | 16 |  | 0 |  |  | základní |  | 0 | 0 | 0 | 0 | 0 | 4 | K | 1 | ROZPOCET | 0 | 0 | 0 | 0 | 0 | 1 | 0 | 4 | 28
| D | D4 | OSTATNÍ PROFESE |  |  |  | 0 |  |  |  |  | 0 |  | 0 |  | 0 | 1 | D | 0 | ROZPOCET | [6 empty] | 0
15 | K | Pol55 | Příprava na montáž | h | 4 |  | 0 |  |  | základní |  | 0 | 0 | 0 | 0 | 0 | 4 | K | 1 | ROZPOCET | 0 | 0 | 0 | 0 | 0 | 1 | 0 | 4 | 30
16 | K | Pol68 | Zjištění skutečného provedení stávajícího JČ | h | 8 |  | 0 |  |  | základní |  | 0 | 0 | 0 | 0 | 0 | 4 | K | 1 | ROZPOCET | 0 | 0 | 0 | 0 | 0 | 1 | 0 | 4 | 32
17 | K | Pol57 | Připojení na rozvody stávajících zařízení | h | 8 |  | 0 |  |  | základní |  | 0 | 0 | 0 | 0 | 0 | 4 | K | 1 | ROZPOCET | 0 | 0 | 0 | 0 | 0 | 1 | 0 | 4 | 34
18 | K | Pol58 | Úpravy v nastavení stávajícím systému | h | 4 |  | 0 |  |  | základní |  | 0 | 0 | 0 | 0 | 0 | 4 | K | 1 | ROZPOCET | 0 | 0 | 0 | 0 | 0 | 1 | 0 | 4 | 36
19 | K | Pol60 | Stavební přípomoce | h | 4 |  | 0 |  |  | základní |  | 0 | 0 | 0 | 0 | 0 | 4 | K | 1 | ROZPOCET | 0 | 0 | 0 | 0 | 0 | 1 | 0 | 4 | 38
20 | K | Pol61 | REVIZNÍ TECHNIK | h | 4 |  | 0 |  |  | základní |  | 0 | 0 | 0 | 0 | 0 | 4 | K | 1 | ROZPOCET | 0 | 0 | 0 | 0 | 0 | 1 | 0 | 4 | 40
21 | K | Pol62 | Spolupráce s revizním technikem - výchozí revize | h | 4 |  | 0 |  |  | základní |  | 0 | 0 | 0 | 0 | 0 | 4 | K | 1 | ROZPOCET | 0 | 0 | 0 | 0 | 0 | 1 | 0 | 4 | 42
22 | K | Pol42 | Uvedení do provozu (FZ po montáži, proškolení, zkušební provoz) | h | 4 |  | 0 |  |  | základní |  | 0 | 0 | 0 | 0 | 0 | 4 | K | 1 | ROZPOCET | 0 | 0 | 0 | 0 | 0 | 1 | 0 | 4 | 44
| D | D5 | OSTATNÍ |  |  |  | 0 |  |  |  |  | 0 |  | 0 |  | 0 | 1 | D | 0 | ROZPOCET | [6 empty] | 0
23 | K | Pol45 | Projektová dokumentace skutečného provedení | kpl | 1 |  | 0 |  |  | základní |  | 0 | 0 | 0 | 0 | 0 | 4 | K | 1 | ROZPOCET | 0 | 0 | 0 | 0 | 0 | 1 | 0 | 4 | 46
24 | K | Pol63 | Doprava | kpl | 1 |  | 0 |  |  | základní |  | 0 | 0 | 0 | 0 | 0 | 4 | K | 1 | ROZPOCET | 0 | 0 | 0 | 0 | 0 | 1 | 0 | 4 | 48

## D.1.4.f - Měření a regulace
{77d697eb-c463-4123-a682-f2e758741cfc}
2
| KRYCÍ LIST SOUPISU PRACÍ | [7 empty] | v --- níže se nacházejí doplnkové a pomocné údaje k sestavám --- v | [8 empty] | False
Stavba:
Sportovní hala při ZŠ Rychnovská 139, Praha 18
Objekt:
SO01 - Sportovní hala
Soupis:
D.1.4.f - Měření a regulace
| KSO: |  |  |  |  | CC-CZ:
| Místo: |  |  |  |  | Datum: | 17. 4. 2020
| Zadavatel: |  |  |  |  | IČ:
|  | Městská část Praha 18 |  |  |  | DIČ:
| Uchazeč: |  |  |  |  | IČ: | Vyplň údaj
|  | Vyplň údaj |  |  |  | DIČ: | Vyplň údaj
| Projektant: |  |  |  |  | IČ: | 25764314
|  | Arch.Design, s.r.o |  |  |  | DIČ:
| Zpracovatel: |  |  |  |  | IČ:
DIČ:
Poznámka:
| Cena bez DPH | [5 empty] | 0
|  |  | Základ daně |  |  | Sazba daně | Výše daně
| DPH | základní | 0 |  |  | 21% | 0
|  | snížená | 0 |  |  | 15% | 0
|  | zákl. přenesená | 0 |  |  | 21% | 0
|  | sníž. přenesená | 0 |  |  | 15% | 0
|  | nulová | 0 |  |  | 0% | 0
| Cena s DPH |  |  | v | CZK |  | 0
REKAPITULACE ČLENĚNÍ SOUPISU PRACÍ
Stavba:
Sportovní hala při ZŠ Rychnovská 139, Praha 18
Objekt:
SO01 - Sportovní hala
Soupis:
D.1.4.f - Měření a regulace
Místo: | [5 empty] | Datum: | 17. 4. 2020
Zadavatel: |  |  | Městská část Praha 18 |  |  | Projektant: | Arch.Design, s.r.o
Uchazeč: |  |  | Vyplň údaj |  |  | Zpracovatel:
Kód dílu - Popis | [6 empty] | Cena celkem [CZK]
Náklady stavby celkem | [6 empty] | 0 | [11 empty] | -1
SOUPIS PRACÍ
Stavba:
Sportovní hala při ZŠ Rychnovská 139, Praha 18
Objekt:
SO01 - Sportovní hala
Soupis:
D.1.4.f - Měření a regulace
Místo: | [5 empty] | Datum: | 17. 4. 2020
Zadavatel: |  |  | Městská část Praha 18 |  |  | Projektant: | Arch.Design, s.r.o
Uchazeč: |  |  | Vyplň údaj |  |  | Zpracovatel:
PČ | Typ | Kód | Popis | MJ | Množství | J.cena [CZK] | Cena celkem [CZK] | Cenová soustava |  | DPH | J. Nh [h] | Nh celkem [h] | J. hmotnost [t] | Hmotnost celkem [t] | J. suť [t] | Suť Celkem [t]
Náklady soupisu celkem | [6 empty] | 0 |  |  |  |  | 0 |  | 0 |  | 0 |  | D | -1 | [7 empty] | 0
1 | K | 1 | Rozvaděč RA01, oceloplechový, , nástěný, 800x1200x300, výstroj dle zapojení, bez | ks | 1 |  | 0 |  |  | základní |  | 0 | 0 | 0 | 0 | 0 | 4 | K | 0 | ROZPOCET | 0 | 0 | 0 | 0 | 0 | 1 | 0 | 4 | 2
2 | K | 20 | Procesorová jednotka | ks | 1 |  | 0 |  |  | základní |  | 0 | 0 | 0 | 0 | 0 | 4 | K | 0 | ROZPOCET | 0 | 0 | 0 | 0 | 0 | 1 | 0 | 4 | 4
3 | K | 21 | Analogový vstupní modul AI8 NI1000 | ks | 1 |  | 0 |  |  | základní |  | 0 | 0 | 0 | 0 | 0 | 4 | K | 0 | ROZPOCET | 0 | 0 | 0 | 0 | 0 | 1 | 0 | 4 | 6
4 | K | 22 | Analogový vstupní modul AI8, 0 - 10V | ks | 1 |  | 0 |  |  | základní |  | 0 | 0 | 0 | 0 | 0 | 4 | K | 0 | ROZPOCET | 0 | 0 | 0 | 0 | 0 | 1 | 0 | 4 | 8
5 | K | 23 | Analogový výstupní modu, 4AO +- 10V galv. oddělený | ks | 1 |  | 0 |  |  | základní |  | 0 | 0 | 0 | 0 | 0 | 4 | K | 0 | ROZPOCET | 0 | 0 | 0 | 0 | 0 | 1 | 0 | 4 | 10
6 | K | 24 | Digitální vstupní modul, DI8 24VDC | ks | 1 |  | 0 |  |  | základní |  | 0 | 0 | 0 | 0 | 0 | 4 | K | 0 | ROZPOCET | 0 | 0 | 0 | 0 | 0 | 1 | 0 | 4 | 12
7 | K | 25 | Digitální výstupní modul, DO8 24VDC | ks | 1 |  | 0 |  |  | základní |  | 0 | 0 | 0 | 0 | 0 | 4 | K | 0 | ROZPOCET | 0 | 0 | 0 | 0 | 0 | 1 | 0 | 4 | 14
8 | K | 26 | Spínaný zdroj, 24VDC/2,5A, | ks | 1 |  | 0 |  |  | základní |  | 0 | 0 | 0 | 0 | 0 | 4 | K | 0 | ROZPOCET | 0 | 0 | 0 | 0 | 0 | 1 | 0 | 4 | 16
9 | K | IES150B | Ethernet SWITCH 5x10/100, napájení 24VCD, průmyslové provedení | ks | 1 |  | 0 |  |  | základní |  | 0 | 0 | 0 | 0 | 0 | 4 | K | 0 | ROZPOCET | 0 | 0 | 0 | 0 | 0 | 1 | 0 | 4 | 18
10 | K | OP-MT8092XE | Grafický zobrazovací panel 10" | ks | 1 |  | 0 |  |  | základní |  | 0 | 0 | 0 | 0 | 0 | 4 | K | 0 | ROZPOCET | 0 | 0 | 0 | 0 | 0 | 1 | 0 | 4 | 20
11 | K | T.01, T3.04-5,7 | Teploměr odporový jímkový 100mm, Ni1000 | ks | 2 |  | 0 |  |  | základní |  | 0 | 0 | 0 | 0 | 0 | 4 | K | 0 | ROZPOCET | 0 | 0 | 0 | 0 | 0 | 1 | 0 | 4 | 22
12 | K | T3.36 | Teploměr odporový venkovní, NI1000 | ks | 1 |  | 0 |  |  | základní |  | 0 | 0 | 0 | 0 | 0 | 4 | K | 0 | ROZPOCET | 0 | 0 | 0 | 0 | 0 | 1 | 0 | 4 | 24
13 | K | 52 | Teploměr odporový prostorový, NI1000 | ks | 1 |  | 0 |  |  | základní |  | 0 | 0 | 0 | 0 | 0 | 4 | K | 0 | ROZPOCET | 0 | 0 | 0 | 0 | 0 | 1 | 0 | 4 | 26
14 | K | 53 | Teploměr odporový příložný, NI1000 | ks | 1 |  | 0 |  |  | základní |  | 0 | 0 | 0 | 0 | 0 | 4 | K | 0 | ROZPOCET | 0 | 0 | 0 | 0 | 0 | 1 | 0 | 4 | 28
15 | K | 55 | Čildlo zaplavení se zdrojem napětí | ks | 1 |  | 0 |  |  | základní |  | 0 | 0 | 0 | 0 | 0 | 4 | K | 0 | ROZPOCET | 0 | 0 | 0 | 0 | 0 | 1 | 0 | 4 | 30
16 | K | 2 | Jímka G1/2" nerez | ks | 2 |  | 0 |  |  | základní |  | 0 | 0 | 0 | 0 | 0 | 4 | K | 0 | ROZPOCET | 0 | 0 | 0 | 0 | 0 | 1 | 0 | 4 | 32
17 | K | TE1.33 | Termostat prostorový 10 - 60°C | ks | 1 |  | 0 |  |  | základní |  | 0 | 0 | 0 | 0 | 0 | 4 | K | 0 | ROZPOCET | 0 | 0 | 0 | 0 | 0 | 1 | 0 | 4 | 34
18 | K | Y6.02 | Regulační ventil DN15, Kvs 4, Servo 24V, 0-10V | ks | 1 |  | 0 |  |  | základní |  | 0 | 0 | 0 | 0 | 0 | 4 | K | 0 | ROZPOCET | 0 | 0 | 0 | 0 | 0 | 1 | 0 | 4 | 36
19 | K | Y6.2 | Servopohon regulačního ventilu 24V, 0-10V | ks | 1 |  | 0 |  |  | základní |  | 0 | 0 | 0 | 0 | 0 | 4 | K | 0 | ROZPOCET | 0 | 0 | 0 | 0 | 0 | 1 | 0 | 4 | 38
20 | K | 57 | Tlakoměr závitový G1/2", 0 - 0,6MPa | ks | 1 |  | 0 |  |  | základní |  | 0 | 0 | 0 | 0 | 0 | 4 | K | 0 | ROZPOCET | 0 | 0 | 0 | 0 | 0 | 1 | 0 | 4 | 40
21 | K | 100 | Kabel CYKY 3Jx1,5 | m | 120 |  | 0 |  |  | základní |  | 0 | 0 | 0 | 0 | 0 | 4 | K | 0 | ROZPOCET | 0 | 0 | 0 | 0 | 0 | 1 | 0 | 4 | 42
22 | K | 104 | Kabel JYTY 4Jx1 | m | 60 |  | 0 |  |  | základní |  | 0 | 0 | 0 | 0 | 0 | 4 | K | 0 | ROZPOCET | 0 | 0 | 0 | 0 | 0 | 1 | 0 | 4 | 44
23 | K | 105 | Kabel JYTY 2Ax1 | m | 160 |  | 0 |  |  | základní |  | 0 | 0 | 0 | 0 | 0 | 4 | K | 0 | ROZPOCET | 0 | 0 | 0 | 0 | 0 | 1 | 0 | 4 | 46
24 | K | JY(ST)Y 4x2x0,8 | Sdělovací kabel JY(ST)Y4x2x0,8 | m | 120 |  | 0 |  |  | základní |  | 0 | 0 | 0 | 0 | 0 | 4 | K | 0 | ROZPOCET | 0 | 0 | 0 | 0 | 0 | 1 | 0 | 4 | 48
25 | K | 106 | Kabel JY(S)TY 2x2x0,8 | m | 30 |  | 0 |  |  | základní |  | 0 | 0 | 0 | 0 | 0 | 4 | K | 0 | ROZPOCET | 0 | 0 | 0 | 0 | 0 | 1 | 0 | 4 | 50
26 | K | JY(ST)Y 1x2x0,8 | Kabel JY(ST)Y 1x2x0,8 rot | m | 150 |  | 0 |  |  | základní |  | 0 | 0 | 0 | 0 | 0 | 4 | K | 0 | ROZPOCET | 0 | 0 | 0 | 0 | 0 | 1 | 0 | 4 | 52
27 | K | 120 | Montážní materiál kabelový | sada | 1 |  | 0 |  |  | základní |  | 0 | 0 | 0 | 0 | 0 | 4 | K | 0 | ROZPOCET | 0 | 0 | 0 | 0 | 0 | 1 | 0 | 4 | 54
28 | K | UTPCat5 | Kabel UTP CAT5 | m | 250 |  | 0 |  |  | základní |  | 0 | 0 | 0 | 0 | 0 | 4 | K | 0 | ROZPOCET | 0 | 0 | 0 | 0 | 0 | 1 | 0 | 4 | 56
29 | K | CYA6 | CYA 6 kabel pospojení | m | 100 |  | 0 |  |  | základní |  | 0 | 0 | 0 | 0 | 0 | 4 | K | 0 | ROZPOCET | 0 | 0 | 0 | 0 | 0 | 1 | 0 | 4 | 58
30 | K | 6 | Žlab drátěný pozink 125x100 komplet, víko, podpěry, spojení | m | 8 |  | 0 |  |  | základní |  | 0 | 0 | 0 | 0 | 0 | 4 | K | 0 | ROZPOCET | 0 | 0 | 0 | 0 | 0 | 1 | 0 | 4 | 60
31 | K | 10.587.495 | Žlab MARS NKZI 50x62x0.7 S pozink, komplet, víko, podpěry, spojení | m | 55 |  | 0 |  |  | základní |  | 0 | 0 | 0 | 0 | 0 | 4 | K | 0 | ROZPOCET | 0 | 0 | 0 | 0 | 0 | 1 | 0 | 4 | 62
32 | K | 109 | Plastová trubka pevná D20 | m | 20 |  | 0 |  |  | základní |  | 0 | 0 | 0 | 0 | 0 | 4 | K | 0 | ROZPOCET | 0 | 0 | 0 | 0 | 0 | 1 | 0 | 4 | 64
33 | K | 110 | PLastová trubka ohebná D20 | m | 20 |  | 0 |  |  | základní |  | 0 | 0 | 0 | 0 | 0 | 4 | K | 0 | ROZPOCET | 0 | 0 | 0 | 0 | 0 | 1 | 0 | 4 | 66
34 | K | 121 | Nosný materiál žlabů | sada | 1 |  | 0 |  |  | základní |  | 0 | 0 | 0 | 0 | 0 | 4 | K | 0 | ROZPOCET | 0 | 0 | 0 | 0 | 0 | 1 | 0 | 4 | 68
35 | K | MN kabely | Položení a svazkování kabelů do 7žil | m | 630 |  | 0 |  |  | základní |  | 0 | 0 | 0 | 0 | 0 | 4 | K | 0 | ROZPOCET | 0 | 0 | 0 | 0 | 0 | 1 | 0 | 4 | 70
36 | K | MN Perif | Připojení kabelů na straně rozvaděče a periferií | ks | 33 |  | 0 |  |  | základní |  | 0 | 0 | 0 | 0 | 0 | 4 | K | 0 | ROZPOCET | 0 | 0 | 0 | 0 | 0 | 1 | 0 | 4 | 72
37 | K | INSTR | Instalace polní instrumentace | ks | 15 |  | 0 |  |  | základní |  | 0 | 0 | 0 | 0 | 0 | 4 | K | 0 | ROZPOCET | 0 | 0 | 0 | 0 | 0 | 1 | 0 | 4 | 74
38 | K | MN UZEM | Montáž uzemnění pospojeni | m | 100 |  | 0 |  |  | základní |  | 0 | 0 | 0 | 0 | 0 | 4 | K | 0 | ROZPOCET | 0 | 0 | 0 | 0 | 0 | 1 | 0 | 4 | 76
39 | K | MN ŽLAB 100 | Montáž kabelových tras 100x125 | m | 8 |  | 0 |  |  | základní |  | 0 | 0 | 0 | 0 | 0 | 4 | K | 0 | ROZPOCET | 0 | 0 | 0 | 0 | 0 | 1 | 0 | 4 | 78
40 | K | MN ŽLAB 50 | Montáž kabelových tras 50x62 | m | 55 |  | 0 |  |  | základní |  | 0 | 0 | 0 | 0 | 0 | 4 | K | 0 | ROZPOCET | 0 | 0 | 0 | 0 | 0 | 1 | 0 | 4 | 80
41 | K | UTP-mont | Položení a svazkování UTP kabelu | m | 250 |  | 0 |  |  | základní |  | 0 | 0 | 0 | 0 | 0 | 4 | K | 0 | ROZPOCET | 0 | 0 | 0 | 0 | 0 | 1 | 0 | 4 | 82
42 | K | Prur | Průraz stěnou do 400, do průměru 50mm | ks | 2 |  | 0 |  |  | základní |  | 0 | 0 | 0 | 0 | 0 | 4 | K | 0 | ROZPOCET | 0 | 0 | 0 | 0 | 0 | 1 | 0 | 4 | 84
43 | K | CIz_zař | Připojení cizích zařízení | hod | 25 |  | 0 |  |  | základní |  | 0 | 0 | 0 | 0 | 0 | 4 | K | 0 | ROZPOCET | 0 | 0 | 0 | 0 | 0 | 1 | 0 | 4 | 86
44 | K | KOOR- osta | Koordinace s ostatními profesemi | hod | 25 |  | 0 |  |  | základní |  | 0 | 0 | 0 | 0 | 0 | 4 | K | 0 | ROZPOCET | 0 | 0 | 0 | 0 | 0 | 1 | 0 | 4 | 88
45 | K | REV- vych | Výchozí revizní zpráva | hod | 8 |  | 0 |  |  | základní |  | 0 | 0 | 0 | 0 | 0 | 4 | K | 0 | ROZPOCET | 0 | 0 | 0 | 0 | 0 | 1 | 0 | 4 | 90
46 | K | SW - aplik | Aplikační programové vybavení pro PLC | DB | 75 |  | 0 |  |  | základní |  | 0 | 0 | 0 | 0 | 0 | 4 | K | 0 | ROZPOCET | 0 | 0 | 0 | 0 | 0 | 1 | 0 | 4 | 92
47 | K | SW - vizual | Aplikační programové vybavení vizualizace | DB | 75 |  | 0 |  |  | základní |  | 0 | 0 | 0 | 0 | 0 | 4 | K | 0 | ROZPOCET | 0 | 0 | 0 | 0 | 0 | 1 | 0 | 4 | 94
48 | K | 23.1 | Komunikace Modbus IP vzt jednotky | db | 130 |  | 0 |  |  | základní |  | 0 | 0 | 0 | 0 | 0 | 4 | K | 0 | ROZPOCET | 0 | 0 | 0 | 0 | 0 | 1 | 0 | 4 | 96
49 | K | DOK- Výr | Výrobní dokumentace | hod | 35 |  | 0 |  |  | základní |  | 0 | 0 | 0 | 0 | 0 | 4 | K | 0 | ROZPOCET | 0 | 0 | 0 | 0 | 0 | 1 | 0 | 4 | 98
50 | K | DOK- Průvodní | Zpracování průvodní dokumentace | hod | 6 |  | 0 |  |  | základní |  | 0 | 0 | 0 | 0 | 0 | 4 | K | 0 | ROZPOCET | 0 | 0 | 0 | 0 | 0 | 1 | 0 | 4 | 100
51 | K | Zkuš-pr | Zkušební provoz předávací stanice | hod | 45 |  | 0 |  |  | základní |  | 0 | 0 | 0 | 0 | 0 | 4 | K | 0 | ROZPOCET | 0 | 0 | 0 | 0 | 0 | 1 | 0 | 4 | 102
52 | K | UVED - Provoz | Uvedení do provozu, zaregulování | hod | 40 |  | 0 |  |  | základní |  | 0 | 0 | 0 | 0 | 0 | 4 | K | 0 | ROZPOCET | 0 | 0 | 0 | 0 | 0 | 1 | 0 | 4 | 104
53 | K | MAN- Obs | Manuál pro obsluhu | hod | 5 |  | 0 |  |  | základní |  | 0 | 0 | 0 | 0 | 0 | 4 | K | 0 | ROZPOCET | 0 | 0 | 0 | 0 | 0 | 1 | 0 | 4 | 106
54 | K | ZAŠKOL | Zaškolení obsluhy | hod | 5 |  | 0 |  |  | základní |  | 0 | 0 | 0 | 0 | 0 | 4 | K | 0 | ROZPOCET | 0 | 0 | 0 | 0 | 0 | 1 | 0 | 4 | 108
55 | K | DPR- mimo | Mimostaveništní doprava, přesun hmot | kpl | 1 |  | 0 |  |  | základní |  | 0 | 0 | 0 | 0 | 0 | 4 | K | 0 | ROZPOCET | 0 | 0 | 0 | 0 | 0 | 1 | 0 | 4 | 110
56 | K | TIČR | Nahlášení závazného stanoviska TIČR | set | 1 |  | 0 |  |  | základní |  | 0 | 0 | 0 | 0 | 0 | 4 | K | 0 | ROZPOCET | 0 | 0 | 0 | 0 | 0 | 1 | 0 | 4 | 112

## D.1.4.g - Přeložka SEK
{f57b7b52-fc20-4e9a-884f-dcc0c9abc2f7}
2
| KRYCÍ LIST SOUPISU PRACÍ | [7 empty] | v --- níže se nacházejí doplnkové a pomocné údaje k sestavám --- v | [8 empty] | False
Stavba:
Sportovní hala při ZŠ Rychnovská 139, Praha 18
Objekt:
SO01 - Sportovní hala
Soupis:
D.1.4.g - Přeložka SEK
| KSO: |  | 802 23 3 |  |  | CC-CZ:
| Místo: |  |  |  |  | Datum: | 17. 4. 2020
| Zadavatel: |  |  |  |  | IČ:
|  | Městská část Praha 18 |  |  |  | DIČ:
| Uchazeč: |  |  |  |  | IČ: | Vyplň údaj
|  | Vyplň údaj |  |  |  | DIČ: | Vyplň údaj
| Projektant: |  |  |  |  | IČ: | 25764314
|  | Arch.Design, s.r.o |  |  |  | DIČ:
| Zpracovatel: |  |  |  |  | IČ:
DIČ:
Poznámka:
| Cena bez DPH | [5 empty] | 0
|  |  | Základ daně |  |  | Sazba daně | Výše daně
| DPH | základní | 0 |  |  | 21% | 0
|  | snížená | 0 |  |  | 15% | 0
|  | zákl. přenesená | 0 |  |  | 21% | 0
|  | sníž. přenesená | 0 |  |  | 15% | 0
|  | nulová | 0 |  |  | 0% | 0
| Cena s DPH |  |  | v | CZK |  | 0
REKAPITULACE ČLENĚNÍ SOUPISU PRACÍ
Stavba:
Sportovní hala při ZŠ Rychnovská 139, Praha 18
Objekt:
SO01 - Sportovní hala
Soupis:
D.1.4.g - Přeložka SEK
Místo: | [5 empty] | Datum: | 17. 4. 2020
Zadavatel: |  |  | Městská část Praha 18 |  |  | Projektant: | Arch.Design, s.r.o
Uchazeč: |  |  | Vyplň údaj |  |  | Zpracovatel:
Kód dílu - Popis | [6 empty] | Cena celkem [CZK]
Náklady stavby celkem | [6 empty] | 0 | [11 empty] | -1
| M - Práce a dodávky M | [5 empty] | 0
| 21-M - Elektromontáže | [5 empty] | 0
SOUPIS PRACÍ
Stavba:
Sportovní hala při ZŠ Rychnovská 139, Praha 18
Objekt:
SO01 - Sportovní hala
Soupis:
D.1.4.g - Přeložka SEK
Místo: | [5 empty] | Datum: | 17. 4. 2020
Zadavatel: |  |  | Městská část Praha 18 |  |  | Projektant: | Arch.Design, s.r.o
Uchazeč: |  |  | Vyplň údaj |  |  | Zpracovatel:
PČ | Typ | Kód | Popis | MJ | Množství | J.cena [CZK] | Cena celkem [CZK] | Cenová soustava |  | DPH | J. Nh [h] | Nh celkem [h] | J. hmotnost [t] | Hmotnost celkem [t] | J. suť [t] | Suť Celkem [t]
Náklady soupisu celkem | [6 empty] | 0 |  |  |  |  | 0 |  | 0 |  | 0 |  | D | -1 | [7 empty] | 0
| D | M | Práce a dodávky M |  |  |  | 0 |  |  |  |  | 0 |  | 0 |  | 0 | 3 | D | 0 | ROZPOCET | [6 empty] | 0
| D | 21-M | Elektromontáže |  |  |  | 0 |  |  |  |  | 0 |  | 0 |  | 0 | 3 | D | 1 | ROZPOCET | [6 empty] | 0
1 | K | SEK | Realizace přeložky SEK. Přeložka SEK bude realizována v součinnosti s CETIN a.s., která je vlastníkem dotčené technické infrastruktury. Zadavatel má k dispozici nabídkovou cenu za realizaci přeložky ve výši cca 118 tis. Kč bez DPH, v cenové úrovni roku 2019. Zadavatel doporučuje při ocenění této položky vycházet z této nabídkové ceny a upravit ji s ohledem na cenovou úroveň v době realizace přeložky a případně o koordinační přirážku dodavatele. | soubor | 1 |  | 0 |  |  | základní |  | 0 | 0 | 0 | 0 | 0 | 64 | K | 2 | ROZPOCET | 0 | 0 | 0 | 0 | 0 | 1 | 0 | 64 | 1335732589

## D.1.4.h - Sadové úpravy
{eb252114-2046-400c-a332-804ba78763bb}
2
| KRYCÍ LIST SOUPISU PRACÍ | [7 empty] | v --- níže se nacházejí doplnkové a pomocné údaje k sestavám --- v | [8 empty] | False
Stavba:
Sportovní hala při ZŠ Rychnovská 139, Praha 18
Objekt:
SO01 - Sportovní hala
Soupis:
D.1.4.h - Sadové úpravy
| KSO: |  |  |  |  | CC-CZ:
| Místo: |  |  |  |  | Datum: | 17. 4. 2020
| Zadavatel: |  |  |  |  | IČ:
|  | Městská část Praha 18 |  |  |  | DIČ:
| Uchazeč: |  |  |  |  | IČ: | Vyplň údaj
|  | Vyplň údaj |  |  |  | DIČ: | Vyplň údaj
| Projektant: |  |  |  |  | IČ: | 25764314
|  | Arch.Design, s.r.o |  |  |  | DIČ:
| Zpracovatel: |  |  |  |  | IČ:
DIČ:
Poznámka:
| Cena bez DPH | [5 empty] | 0
|  |  | Základ daně |  |  | Sazba daně | Výše daně
| DPH | základní | 0 |  |  | 21% | 0
|  | snížená | 0 |  |  | 15% | 0
|  | zákl. přenesená | 0 |  |  | 21% | 0
|  | sníž. přenesená | 0 |  |  | 15% | 0
|  | nulová | 0 |  |  | 0% | 0
| Cena s DPH |  |  | v | CZK |  | 0
REKAPITULACE ČLENĚNÍ SOUPISU PRACÍ
Stavba:
Sportovní hala při ZŠ Rychnovská 139, Praha 18
Objekt:
SO01 - Sportovní hala
Soupis:
D.1.4.h - Sadové úpravy
Místo: | [5 empty] | Datum: | 17. 4. 2020
Zadavatel: |  |  | Městská část Praha 18 |  |  | Projektant: | Arch.Design, s.r.o
Uchazeč: |  |  | Vyplň údaj |  |  | Zpracovatel:
Kód dílu - Popis | [6 empty] | Cena celkem [CZK]
Náklady stavby celkem | [6 empty] | 0 | [11 empty] | -1
| HSV - Práce a dodávky HSV | [5 empty] | 0
| 1 - Zemní práce | [5 empty] | 0
| 9 - Ostatní konstrukce a práce-bourání | [5 empty] | 0
| 99 - Přesun hmot | [5 empty] | 0
SOUPIS PRACÍ
Stavba:
Sportovní hala při ZŠ Rychnovská 139, Praha 18
Objekt:
SO01 - Sportovní hala
Soupis:
D.1.4.h - Sadové úpravy
Místo: | [5 empty] | Datum: | 17. 4. 2020
Zadavatel: |  |  | Městská část Praha 18 |  |  | Projektant: | Arch.Design, s.r.o
Uchazeč: |  |  | Vyplň údaj |  |  | Zpracovatel:
PČ | Typ | Kód | Popis | MJ | Množství | J.cena [CZK] | Cena celkem [CZK] | Cenová soustava |  | DPH | J. Nh [h] | Nh celkem [h] | J. hmotnost [t] | Hmotnost celkem [t] | J. suť [t] | Suť Celkem [t]
Náklady soupisu celkem | [6 empty] | 0 |  |  |  |  | 0 |  | 0 |  | 0 |  | D | -1 | [7 empty] | 0
| D | HSV | Práce a dodávky HSV |  |  |  | 0 |  |  |  |  | 0 |  | 0 |  | 0 | 1 | D | 0 | ROZPOCET | [6 empty] | 0
| D | 1 | Zemní práce |  |  |  | 0 |  |  |  |  | 0 |  | 0 |  | 0 | 1 | D | 1 | ROZPOCET | [6 empty] | 0
1 | K | 122201402 | Vykopávky v zemníku na suchu v hornině tř. 3 objem do 1000 m3 | m3 | 215.4 |  | 0 |  |  | základní |  | 0 | 0 | 0 | 0 | 0 | 4 | K | 2 | ROZPOCET | 0 | 0 | 0 | 0 | 0 | 1 | 0 | 4 | 2
2 | K | 162301101 | Vodorovné přemístění do 500 m výkopku z horniny tř. 1 až 4 | m3 | 215.4 |  | 0 |  |  | základní |  | 0 | 0 | 0 | 0 | 0 | 4 | K | 2 | ROZPOCET | 0 | 0 | 0 | 0 | 0 | 1 | 0 | 4 | 4
3 | K | 182351133 | Rozprostření a urovnání ornice ve svahu sklonu přes 1:5 strojně při souvislé ploše přes 500 m2, tl. vrstvy do 200 mm | m2 | 2154 |  | 0 | CS ÚRS 2020 01 |  | základní |  | 0 | 0 | 0 | 0 | 0 | 4 | K | 2 | ROZPOCET | 0 | 0 | 0 | 0 | 0 | 1 | 0 | 4 | 6
| PSC |  | Poznámka k souboru cen: 1. V ceně jsou započteny i náklady na případné nutné přemístění hromad nebo dočasných skládek na místo spotřeby ze vzdálenosti do 50 m. 2. V ceně nejsou započteny náklady na získání ornice; tyto se oceňují cenami souboru cen 121 Sejmutí ornice. | [14 empty] | PSC | 2
4 | K | 181451131 | Založení parkového trávníku výsevem plochy přes 1000 m2 v rovině a ve svahu do 1:5 | m2 | 2154 |  | 0 |  |  | základní |  | 0 | 0 | 0 | 0 | 0 | 4 | K | 2 | ROZPOCET | 0 | 0 | 0 | 0 | 0 | 1 | 0 | 4 | 8
5 | K | 183101114 | Hloubení jamek bez výměny půdy zeminy tř 1 až 4 objem do 0,125 m3 v rovině a svahu do 1:5 | kus | 47 |  | 0 |  |  | základní |  | 0 | 0 | 0 | 0 | 0 | 4 | K | 2 | ROZPOCET | 0 | 0 | 0 | 0 | 0 | 1 | 0 | 4 | 10
6 | K | 183101222 | Jamky pro výsadbu s výměnou 50 % půdy zeminy tř 1 až 4 objem do 2 m3 v rovině a svahu do 1:5 | kus | 20 |  | 0 |  |  | základní |  | 0 | 0 | 0 | 0 | 0 | 4 | K | 2 | ROZPOCET | 0 | 0 | 0 | 0 | 0 | 1 | 0 | 4 | 12
7 | K | 183403153 | Obdělání půdy hrabáním v rovině a svahu do 1:5 | m2 | 2454 |  | 0 |  |  | základní |  | 0 | 0 | 0 | 0 | 0 | 4 | K | 2 | ROZPOCET | 0 | 0 | 0 | 0 | 0 | 1 | 0 | 4 | 14
8 | M | 005724200 | osivo směs travní parková okrasná | kg | 61.35 |  | 0 |  |  | základní |  | 0 | 0 | 0 | 0 | 0 | 8 | M | 2 | ROZPOCET | 0 | 0 | 0 | 0 | 0 | 1 | 0 | 4 | 16
9 | K | 183403161 | Obdělání půdy válením v rovině a svahu do 1:5 | m2 | 4908 |  | 0 |  |  | základní |  | 0 | 0 | 0 | 0 | 0 | 4 | K | 2 | ROZPOCET | 0 | 0 | 0 | 0 | 0 | 1 | 0 | 4 | 18
10 | K | 184102113 | Výsadba dřeviny s balem D do 0,4 m do jamky se zalitím v rovině a svahu do 1:5 | kus | 47 |  | 0 |  |  | základní |  | 0 | 0 | 0 | 0 | 0 | 4 | K | 2 | ROZPOCET | 0 | 0 | 0 | 0 | 0 | 1 | 0 | 4 | 20
11 | K | 184102117 | Výsadba dřeviny s balem do jamky se zalitím v rovině a svahu do 1:5 D balu do 1 m | kus | 20 |  | 0 |  |  | základní |  | 0 | 0 | 0 | 0 | 0 | 4 | K | 2 | ROZPOCET | 0 | 0 | 0 | 0 | 0 | 1 | 0 | 4 | 22
12 | K | 184801121 | Ošetřování vysazených dřevin soliterních v rovině a svahu do 1:5 | kus | 20 |  | 0 |  |  | základní |  | 0 | 0 | 0 | 0 | 0 | 4 | K | 2 | ROZPOCET | 0 | 0 | 0 | 0 | 0 | 1 | 0 | 4 | 24
13 | K | 184901112 | Osazení kůlu k dřevině s uvázáním délky do 3 m | kus | 60 |  | 0 |  |  | základní |  | 0 | 0 | 0 | 0 | 0 | 4 | K | 2 | ROZPOCET | 0 | 0 | 0 | 0 | 0 | 1 | 0 | 4 | 26
14 | K | 184911421 | Mulčování rostlin kůrou tl. do 0,1 m v rovině a svahu do 1:5 | m2 | 37.6 |  | 0 |  |  | základní |  | 0 | 0 | 0 | 0 | 0 | 4 | K | 2 | ROZPOCET | 0 | 0 | 0 | 0 | 0 | 1 | 0 | 4 | 28
15 | M | 00400004 | Mulčovací borka, ztratné 3% | m3 | 3.76 |  | 0 |  |  | základní |  | 0 | 0 | 0 | 0 | 0 | 8 | M | 2 | ROZPOCET | 0 | 0 | 0 | 0 | 0 | 1 | 0 | 4 | 30
16 | M | 00400001 | Kůl frézovaný s fazetou a špicí, ztratné 1%, průměr 7 cm, délka 250cm | ks | 60 |  | 0 |  |  | základní |  | 0 | 0 | 0 | 0 | 0 | 8 | M | 2 | ROZPOCET | 0 | 0 | 0 | 0 | 0 | 1 | 0 | 4 | 32
17 | M | 00400003 | Úvazek bavlněný | m | 40 |  | 0 |  |  | základní |  | 0 | 0 | 0 | 0 | 0 | 8 | M | 2 | ROZPOCET | 0 | 0 | 0 | 0 | 0 | 1 | 0 | 4 | 34
18 | M | 004R-103 | Příčka z půlené kulatiny | ks | 60 |  | 0 |  |  | základní |  | 0 | 0 | 0 | 0 | 0 | 8 | M | 2 | ROZPOCET | 0 | 0 | 0 | 0 | 0 | 1 | 0 | 4 | 36
19 | M | 00107 | Muchovník stromovitý 'robin hill', výška min 1,8m | ks | 11 |  | 0 |  |  | základní |  | 0 | 0 | 0 | 0 | 0 | 8 | M | 2 | ROZPOCET | 0 | 0 | 0 | 0 | 0 | 1 | 0 | 4 | 38
20 | M | 00108 | Jeřám muk 'magnifica', výška min 1,8m | ks | 5 |  | 0 |  |  | základní |  | 0 | 0 | 0 | 0 | 0 | 8 | M | 2 | ROZPOCET | 0 | 0 | 0 | 0 | 0 | 1 | 0 | 4 | 40
21 | M | 00109 | Lípa srdčitá, výška min 2,2m | ks | 4 |  | 0 |  |  | základní |  | 0 | 0 | 0 | 0 | 0 | 8 | M | 2 | ROZPOCET | 0 | 0 | 0 | 0 | 0 | 1 | 0 | 4 | 42
22 | M | 00106 | Skalník rozprostřený, výška min 0,5m, ztratné 3% | ks | 25.75 |  | 0 |  |  | základní |  | 0 | 0 | 0 | 0 | 0 | 8 | M | 2 | ROZPOCET | 0 | 0 | 0 | 0 | 0 | 1 | 0 | 4 | 44
23 | M | 00106.1 | Jalovec prostřední, výška min 0,5m, ztratné 3% | ks | 14.42 |  | 0 |  |  | základní |  | 0 | 0 | 0 | 0 | 0 | 8 | M | 2 | ROZPOCET | 0 | 0 | 0 | 0 | 0 | 1 | 0 | 4 | 46
24 | M | 00105 | Zlatice prostřední 'lynwood', výška min 0,5m, ztratné 3% | ks | 8.24 |  | 0 |  |  | základní |  | 0 | 0 | 0 | 0 | 0 | 8 | M | 2 | ROZPOCET | 0 | 0 | 0 | 0 | 0 | 1 | 0 | 4 | 48
25 | K | 185802113 | Hnojení půdy umělým hnojivem na široko v rovině a svahu do 1:5 | t | 0.215 |  | 0 |  |  | základní |  | 0 | 0 | 0 | 0 | 0 | 4 | K | 2 | ROZPOCET | 0 | 0 | 0 | 0 | 0 | 1 | 0 | 4 | 50
26 | K | 185802114 | Hnojení půdy umělým hnojivem k jednotlivým rostlinám v rovině a svahu do 1:5 | t | 0.011 |  | 0 |  |  | základní |  | 0 | 0 | 0 | 0 | 0 | 4 | K | 2 | ROZPOCET | 0 | 0 | 0 | 0 | 0 | 1 | 0 | 4 | 52
27 | M | R-1006 | Půdní kondicionér vícesložkový včetně dovozu, ztratné 3% | kg | 10.445 |  | 0 |  |  | základní |  | 0 | 0 | 0 | 0 | 0 | 8 | M | 2 | ROZPOCET | 0 | 0 | 0 | 0 | 0 | 1 | 0 | 4 | 54
28 | M | R-1008 | Ochrana stromu - Rákosová rohož š. 1,4 m (balení 1,4 x 6 m) | m | 8 |  | 0 |  |  | základní |  | 0 | 0 | 0 | 0 | 0 | 8 | M | 2 | ROZPOCET | 0 | 0 | 0 | 0 | 0 | 1 | 0 | 4 | 56
29 | K | 184215411 | Zhotovení závlahové mísy dřevin D kmene do 0,5 m v rovině nebo na svahu do 1:5 | kus | 20 |  | 0 |  |  | základní |  | 0 | 0 | 0 | 0 | 0 | 4 | K | 2 | ROZPOCET | 0 | 0 | 0 | 0 | 0 | 1 | 0 | 4 | 58
30 | K | 185804312 | Zalití rostlin vodou plocha přes 20 m2 | m3 | 21.54 |  | 0 |  |  | základní |  | 0 | 0 | 0 | 0 | 0 | 4 | K | 2 | ROZPOCET | 0 | 0 | 0 | 0 | 0 | 1 | 0 | 4 | 60
31 | M | R-501 | Substrát na ohumusování, k výsadbě stromů a do nádob vč. dovozu | m3 | 215.4 |  | 0 |  |  | základní |  | 0 | 0 | 0 | 0 | 0 | 8 | M | 2 | ROZPOCET | 0 | 0 | 0 | 0 | 0 | 1 | 0 | 4 | 62
| D | 9 | Ostatní konstrukce a práce-bourání |  |  |  | 0 |  |  |  |  | 0 |  | 0 |  | 0 | 1 | D | 1 | ROZPOCET | [6 empty] | 0
| D | 99 | Přesun hmot |  |  |  | 0 |  |  |  |  | 0 |  | 0 |  | 0 | 1 | D | 2 | ROZPOCET | [6 empty] | 0
32 | K | 998231311 | Přesun hmot pro sadovnické a krajinářské úpravy vodorovně do 5000 m | t | 396 |  | 0 |  |  | základní |  | 0 | 0 | 0 | 0 | 0 | 4 | K | 3 | ROZPOCET | 0 | 0 | 0 | 0 | 0 | 1 | 0 | 4 | 64

## D.1.4.i - Zpevněné plochy
[18 empty] | {7c84536c-4d38-432a-b7c3-209b9ca9f51a} | [5 empty] | KC1 | betonová dlažba 400/400 | m2 | 1,07 | 3
[18 empty] | 2 | [5 empty] | KC2 | drenážní dlažba 330/330 | m2 | 336,6 | 3
| KRYCÍ LIST SOUPISU PRACÍ | [7 empty] | v --- níže se nacházejí doplnkové a pomocné údaje k sestavám --- v | [8 empty] | False | [5 empty] | KC3 | chodník z bet dl. 900/2500 | m2 | 61,57 | 3
[24 empty] | KC4 | Puzzle | m2 | 19,8 | 3
| Stavba: | [22 empty] | KC5 | drenážní dlažba nad krčkem | m2 | 30,07 | 3
|  | Sportovní hala při ZŠ Rychnovská 139, Praha 18 | [21 empty] | KC6 | Kačírek | m2 | 98,73 | 3
Objekt:
SO01 - Sportovní hala
Soupis:
D.1.4.i - Zpevněné plochy
| KSO: |  |  |  |  | CC-CZ:
| Místo: |  |  |  |  | Datum: | 17. 4. 2020
| Zadavatel: |  |  |  |  | IČ:
|  | Městská část Praha 18 |  |  |  | DIČ:
| Uchazeč: |  |  |  |  | IČ: | Vyplň údaj
|  | Vyplň údaj |  |  |  | DIČ: | Vyplň údaj
| Projektant: |  |  |  |  | IČ: | 25764314
|  | Arch.Design, s.r.o |  |  |  | DIČ:
| Zpracovatel: |  |  |  |  | IČ:
DIČ:
Poznámka:
| Cena bez DPH | [5 empty] | 0
|  |  | Základ daně |  |  | Sazba daně | Výše daně
| DPH | základní | 0 |  |  | 21% | 0
|  | snížená | 0 |  |  | 15% | 0
|  | zákl. přenesená | 0 |  |  | 21% | 0
|  | sníž. přenesená | 0 |  |  | 15% | 0
|  | nulová | 0 |  |  | 0% | 0
| Cena s DPH |  |  | v | CZK |  | 0
REKAPITULACE ČLENĚNÍ SOUPISU PRACÍ
Stavba:
Sportovní hala při ZŠ Rychnovská 139, Praha 18
Objekt:
SO01 - Sportovní hala
Soupis:
D.1.4.i - Zpevněné plochy
Místo: | [5 empty] | Datum: | 17. 4. 2020
Zadavatel: |  |  | Městská část Praha 18 |  |  | Projektant: | Arch.Design, s.r.o
Uchazeč: |  |  | Vyplň údaj |  |  | Zpracovatel:
Kód dílu - Popis | [6 empty] | Cena celkem [CZK]
Náklady stavby celkem | [6 empty] | 0 | [11 empty] | -1
| HSV - Práce a dodávky HSV | [5 empty] | 0
| 1 - Zemní práce | [5 empty] | 0
| 4 - Vodorovné konstrukce | [5 empty] | 0
| 43 - Schodišťové konstrukce a rampy | [5 empty] | 0
| 5 - Komunikace pozemní | [5 empty] | 0
| 9 - Ostatní konstrukce a práce, bourání | [5 empty] | 0
| 91 - Doplňující konstrukce a práce pozemních komunikací, letišť a ploch | [5 empty] | 0
| 998 - Přesun hmot | [5 empty] | 0
SOUPIS PRACÍ
Stavba:
Sportovní hala při ZŠ Rychnovská 139, Praha 18
Objekt:
SO01 - Sportovní hala
Soupis:
D.1.4.i - Zpevněné plochy
Místo: | [5 empty] | Datum: | 17. 4. 2020
Zadavatel: |  |  | Městská část Praha 18 |  |  | Projektant: | Arch.Design, s.r.o
Uchazeč: |  |  | Vyplň údaj |  |  | Zpracovatel:
PČ | Typ | Kód | Popis | MJ | Množství | J.cena [CZK] | Cena celkem [CZK] | Cenová soustava |  | DPH | J. Nh [h] | Nh celkem [h] | J. hmotnost [t] | Hmotnost celkem [t] | J. suť [t] | Suť Celkem [t]
Náklady soupisu celkem | [6 empty] | 0 |  |  |  |  | 0 |  | 294.289 |  | 0 |  | D | -1 | [15 empty] | 0
| D | HSV | Práce a dodávky HSV |  |  |  | 0 |  |  |  |  | 0 |  | 294.289 |  | 0 | 1 | D | 0 |  |  |  | ROZPOCET | [11 empty] | 0
| D | 1 | Zemní práce |  |  |  | 0 |  |  |  |  | 0 |  | 0 |  | 0 | 1 | D | 1 |  |  |  | ROZPOCET | [11 empty] | 0
1 | K | 122251103 | Odkopávky a prokopávky nezapažené strojně v hornině třídy těžitelnosti I skupiny 3 přes 50 do 100 m3 | m3 | 51.987 |  | 0 | CS ÚRS 2020 01 |  | základní |  | 0 | 0 | 0 | 0 | 0 | 4 | K | 2 |  |  |  | ROZPOCET | [5 empty] | 0 | 0 | 0 | 0 | 0 | 1 | 0 | 4 | 1357130778
| PSC |  | Poznámka k souboru cen: 1. V cenách jsou započteny i náklady na přehození výkopku na vzdálenost do 3 m nebo naložení na dopravní prostředek. | [14 empty] | PSC | 2
| VV |  | v tl. nových skladeb | [14 empty] | VV | 2 | 1 | True | 0 | ROZPOCET
| VV |  | KC1*0,12 |  | 0.128 | [12 empty] | VV | 2 | 2 | True | 0 | ROZPOCET
| VV |  | KC2*0,122 |  | 41.065 | [12 empty] | VV | 2 | 2 | True | 0 | ROZPOCET
| VV |  | KC3*0,12 |  | 7.388 | [12 empty] | VV | 2 | 2 | True | 0 | ROZPOCET
| VV |  | KC4*0,172 |  | 3.406 | [12 empty] | VV | 2 | 2 | True | 0 | ROZPOCET
| VV |  | KC5*0 |  | 0 | [12 empty] | VV | 2 | 2 | True | 0 | ROZPOCET
| VV |  | KC6*0 |  | 0 | [12 empty] | VV | 2 | 2 | True | 0 | ROZPOCET
| VV |  | Součet |  | 51.987 | [12 empty] | VV | 2 | 4 | True | 1 | ROZPOCET
2 | K | 162751117 | Vodorovné přemístění výkopku nebo sypaniny po suchu na obvyklém dopravním prostředku, bez naložení výkopku, avšak se složením bez rozhrnutí z horniny třídy těžitelnosti I skupiny 1 až 3 na vzdálenost přes 9 000 do 10 000 m | m3 | 51.987 |  | 0 | CS ÚRS 2020 01 |  | základní |  | 0 | 0 | 0 | 0 | 0 | 4 | K | 2 |  |  |  | ROZPOCET | [5 empty] | 0 | 0 | 0 | 0 | 0 | 1 | 0 | 4 | -476478053
| PSC |  | Poznámka k souboru cen: 1. Přemísťuje-li se výkopek z dočasných skládek vzdálených do 50 m, neoceňuje se nakládání výkopku, i když se provádí. Toto ustanovení neplatí, vylučuje-li projekt použití dozeru. 2. Ceny nelze použít, předepisuje-li projekt přemístit výkopek na místo nepřístupné obvyklým dopravním prostředkům; toto přemístění se oceňuje individuálně. | [14 empty] | PSC | 2
| VV |  | 51,987 |  | 51.987 | [12 empty] | VV | 2 | 2 | True | 1 | ROZPOCET
3 | K | 162751119 | Vodorovné přemístění výkopku nebo sypaniny po suchu na obvyklém dopravním prostředku, bez naložení výkopku, avšak se složením bez rozhrnutí z horniny třídy těžitelnosti I skupiny 1 až 3 na vzdálenost Příplatek k ceně za každých dalších i započatých 1 000 | m3 | 519.87 |  | 0 | CS ÚRS 2020 01 |  | základní |  | 0 | 0 | 0 | 0 | 0 | 4 | K | 2 |  |  |  | ROZPOCET | [5 empty] | 0 | 0 | 0 | 0 | 0 | 1 | 0 | 4 | 774518928
| PSC |  | Poznámka k souboru cen: 1. Přemísťuje-li se výkopek z dočasných skládek vzdálených do 50 m, neoceňuje se nakládání výkopku, i když se provádí. Toto ustanovení neplatí, vylučuje-li projekt použití dozeru. 2. Ceny nelze použít, předepisuje-li projekt přemístit výkopek na místo nepřístupné obvyklým dopravním prostředkům; toto přemístění se oceňuje individuálně. | [14 empty] | PSC | 2
| VV |  | 51,987*10 |  | 519.87 | [12 empty] | VV | 2 | 2 | True | 1 | ROZPOCET
4 | K | 171201221 | Poplatek za uložení stavebního odpadu na skládce (skládkovné) zeminy a kamení zatříděného do Katalogu odpadů pod kódem 17 05 04 | t | 83.179 |  | 0 | CS ÚRS 2020 01 |  | základní |  | 0 | 0 | 0 | 0 | 0 | 4 | K | 2 |  |  |  | ROZPOCET | [5 empty] | 0 | 0 | 0 | 0 | 0 | 1 | 0 | 4 | 910088961
| PSC |  | Poznámka k souboru cen: 1. Ceny uvedené v souboru cen je doporučeno opravit podle aktuálních cen místně příslušné skládky. 2. V cenách je započítán poplatek za ukládání odpadu dle zákona 185/2001 Sb. | [14 empty] | PSC | 2
| VV |  | 51,987*1,6 |  | 83.179 | [12 empty] | VV | 2 | 2 | True | 1 | ROZPOCET
5 | K | 181951112 | Úprava pláně vyrovnáním výškových rozdílů strojně v hornině třídy těžitelnosti I, skupiny 1 až 3 se zhutněním | m2 | 517.77 |  | 0 | CS ÚRS 2020 01 |  | základní |  | 0 | 0 | 0 | 0 | 0 | 4 | K | 2 |  |  |  | ROZPOCET | [5 empty] | 0 | 0 | 0 | 0 | 0 | 1 | 0 | 4 | 1745735262
| PSC |  | Poznámka k souboru cen: 1. Ceny jsou určeny pro urovnání všech nově zřizovaných ploch (v zářezech i na násypech) vodorovných nebo ve sklonu do 1:5 pod zpevnění ploch jakéhokoliv druhu, pod humusování, (ne však pro plochy zásypu rýh pro podzemní vedení), drnování apod. a dále, předepíše-li projekt urovnání pláně z jiného důvodu. 2. Ceny nelze použít pro urovnání lavic šířky do 3 m přerušujících svahy, pro urovnání dna silničních a železničních příkopů pro jakoukoliv šířku dna; toto urovnání se oceňuje cenami souboru cen 182 Svahování. 3. Urovnání ploch ve sklonu přes 1 : 5 se oceňuje cenami souboru cen 182 Svahování trvalých svahů do projektovaných profilů strojně. 4. Ceny se zhutněním jsou určeny pro jakoukoliv míru zhutnění. | [14 empty] | PSC | 2
| VV |  | KC1 |  | 1.07 | [12 empty] | VV | 2 | 2 | True | 0 | ROZPOCET
| VV |  | KC2 |  | 336.6 | [12 empty] | VV | 2 | 2 | True | 0 | ROZPOCET
| VV |  | KC3 |  | 61.57 | [12 empty] | VV | 2 | 2 | True | 0 | ROZPOCET
| VV |  | KC4 |  | 19.8 | [12 empty] | VV | 2 | 2 | True | 0 | ROZPOCET
| VV |  | KC6 |  | 98.73 | [12 empty] | VV | 2 | 2 | True | 0 | ROZPOCET
| VV |  | Součet |  | 517.77 | [12 empty] | VV | 2 | 4 | True | 1 | ROZPOCET
| D | 4 | Vodorovné konstrukce |  |  |  | 0 |  |  |  |  | 0 |  | 15.9671 |  | 0 | 1 | D | 1 |  |  |  | ROZPOCET | [11 empty] | 0
| D | 43 | Schodišťové konstrukce a rampy |  |  |  | 0 |  |  |  |  | 0 |  | 15.9671 |  | 0 | 1 | D | 2 |  |  |  | ROZPOCET | [11 empty] | 0
6 | K | 430321313 | Schodišťové konstrukce a rampy z betonu železového (bez výztuže) stupně, schodnice, ramena, podesty s nosníky tř. C 16/20 | m3 | 3.378 |  | 0 | CS ÚRS 2020 01 |  | základní |  | 0 | 2.2564 | 7.6222 | 0 | 0 | 4 | K | 3 |  |  |  | ROZPOCET | [5 empty] | 0 | 0 | 0 | 0 | 0 | 1 | 0 | 4 | 1147533507
| VV |  | lože pod zahradní schodiště | [14 empty] | VV | 3 | 1 | True | 0 | ROZPOCET
| VV |  | 0,15*(1,6+0,1*2)*0,32*34*1,15 |  | 3.378 | [12 empty] | VV | 3 | 2 | True | 1 | ROZPOCET
7 | K | 434121425 | Osazování schodišťových stupňů železobetonových s vyspárováním styčných spár, s provizorním dřevěným zábradlím a dočasným zakrytím stupnic prkny na desku, stupňů broušených nebo leštěných | m | 54.4 |  | 0 | CS ÚRS 2020 01 |  | základní |  | 0 | 0.03465 | 1.885 | 0 | 0 | 4 | K | 3 |  |  |  | ROZPOCET | [5 empty] | 0 | 0 | 0 | 0 | 0 | 1 | 0 | 4 | -856823167
| PSC |  | Poznámka k souboru cen: 1. U cen -1441, -1442, -1451, -1452 je započtena podpěrná konstrukce visuté části stupňů. 2. Množství měrných jednotek se určuje v m délky stupňů včetně uložení. 3. Dodávka stupňů se oceňuje ve specifikaci. | [14 empty] | PSC | 3
| VV |  | zahradní stupně | [14 empty] | VV | 3 | 1 | True | 0 | ROZPOCET
| VV |  | 1,6*(4+5*6) |  | 54.4 | [12 empty] | VV | 3 | 2 | True | 1 | ROZPOCET
8 | M | ST.01 | Stupeň prefabrikovaný zahradní s tryskaným povrchem 1600/320/154mm s impregnací | kus | 34 |  | 0 |  |  | základní |  | 0 | 0.19 | 6.46 | 0 | 0 | 8 | M | 3 |  |  |  | ROZPOCET | [5 empty] | 0 | 0 | 0 | 0 | 0 | 1 | 0 | 4 | 1837077048
| VV |  | 4+5*6 |  | 34 | [12 empty] | VV | 3 | 2 | True | 1 | ROZPOCET
| D | 5 | Komunikace pozemní |  |  |  | 0 |  |  |  |  | 0 |  | 214.6596 |  | 0 | 1 | D | 1 |  |  |  | ROZPOCET | [11 empty] | 0
9 | K | 593531114 | Kladení dlažby z plastových vegetačních tvárnic komunikací pro pěší s vyrovnávací vrstvou z kameniva tl. do 20 mm a s vyplněním vegetačních otvorů se zámkem tl. do 30 mm, pro plochy přes 300 m2 | m2 | 386.47 |  | 0 | CS ÚRS 2020 01 |  | základní |  | 0 | 0.04 | 15.4588 | 0 | 0 | 4 | K | 2 |  |  |  | ROZPOCET | [5 empty] | 0 | 0 | 0 | 0 | 0 | 1 | 0 | 4 | 1584643186
| PSC |  | Poznámka k souboru cen: 1. V cenách nejsou započteny náklady na: a) dodávku vegetačních tvárnic, které se oceňují ve specifikaci; ztratné lze dohodnout ve výši 1 %, b) dodávku výplně do vegetačních otvorů, které se oceňují ve specifikaci, c) nosnou vrstvu ze štěrkodrti, které se oceňují cenami souboru cen 564 8.-11, d) založení trávníku. Tyto náklady se oceňují cenami souboru cen 180 40-51 části A02 katalogu 823-1 Plochy a úprava území. | [14 empty] | PSC | 2
| VV |  | drenážní rastr pro vložení dlažby, vč. vložení dlažby | [14 empty] | VV | 2 | 1 | True | 0 | ROZPOCET
| VV |  | výplňové bloky (betonové, nebo pryžové) viz samostatné položky | [14 empty] | VV | 2 | 1 | True | 0 | ROZPOCET
| VV |  | KC2 |  | 336.6 | [12 empty] | VV | 2 | 2 | True | 0 | ROZPOCET
| VV |  | KC4 |  | 19.8 | [12 empty] | VV | 2 | 2 | True | 0 | ROZPOCET
| VV |  | KC5 |  | 30.07 | [12 empty] | VV | 2 | 2 | True | 0 | ROZPOCET
| VV |  | Součet |  | 386.47 | [12 empty] | VV | 2 | 4 | True | 1 | ROZPOCET
10 | M | 562.INDIV | dlažba drenážní recyklovaný PE nosnost 330x330x50mm pro vložení dlažby | m2 | 405.794 |  | 0 |  |  | základní |  | 0 | 0.0108 | 4.3826 | 0 | 0 | 8 | M | 2 |  |  |  | ROZPOCET | [5 empty] | 0 | 0 | 0 | 0 | 0 | 1 | 0 | 4 | 2033888302
| VV |  | KC2*1,05 |  | 353.43 | [12 empty] | VV | 2 | 2 | True | 0 | ROZPOCET
| VV |  | KC4*1,05 |  | 20.79 | [12 empty] | VV | 2 | 2 | True | 0 | ROZPOCET
| VV |  | KC5*1,05 |  | 31.574 | [12 empty] | VV | 2 | 2 | True | 0 | ROZPOCET
| VV |  | Součet |  | 405.794 | [12 empty] | VV | 2 | 4 | True | 1 | ROZPOCET
11 | K | 596811220 | Kladení dlažby z betonových nebo kameninových dlaždic komunikací pro pěší s vyplněním spár a se smetením přebytečného materiálu na vzdálenost do 3 m s ložem z kameniva těženého tl. do 30 mm velikosti dlaždic přes 0,09 m2 do 0,25 m2, pro plochy do 50 m2 | m2 | 1.07 |  | 0 | CS ÚRS 2020 01 |  | základní |  | 0 | 0.101 | 0.10807 | 0 | 0 | 4 | K | 2 |  |  |  | ROZPOCET | [5 empty] | 0 | 0 | 0 | 0 | 0 | 1 | 0 | 4 | -467981855
| PSC |  | Poznámka k souboru cen: 1. V cenách jsou započteny i náklady na dodání hmot pro lože a na dodání materiálu pro výplň spár. 2. V cenách nejsou započteny náklady na dodání dlaždic, které se oceňují ve specifikaci; ztratné lze dohodnout u plochy a) do 100 m2 ve výši 3 %, b) přes 100 do 300 m2 ve výši 2 %, c) přes 300 m2 ve výši 1 %. 3. Část lože přesahující tloušťku 30 mm se oceňuje cenami souboru cen 451 . . -9 . Příplatek za každých dalších 10 mm tloušťky podkladu nebo lože. | [14 empty] | PSC | 2
| VV |  | dl. 400/400 | [14 empty] | VV | 2 | 1 | True | 0 | ROZPOCET
| VV |  | KC1 |  | 1.07 | [12 empty] | VV | 2 | 2 | True | 1 | ROZPOCET
12 | M | 59245320 | dlažba plošná betonová 400x400x45mm přírodní | m2 | 1.124 |  | 0 | CS ÚRS 2020 01 |  | základní |  | 0 | 0.135 | 0.15174 | 0 | 0 | 8 | M | 2 |  |  |  | ROZPOCET | [5 empty] | 0 | 0 | 0 | 0 | 0 | 1 | 0 | 4 | -2144951335
| VV |  | KC1*1,05 |  | 1.124 | [12 empty] | VV | 2 | 2 | True | 1 | ROZPOCET
13 | K | 596811123 | Kladení dlažby z betonových nebo kameninových dlaždic komunikací pro pěší s vyplněním spár a se smetením přebytečného materiálu na vzdálenost do 3 m s ložem z kameniva těženého tl. do 30 mm velikosti dlaždic do 0,09 m2 (bez zámku), pro plochy přes 300 m2 | m2 | 386.47 |  | 0 | CS ÚRS 2020 01 |  | základní |  | 0 | 0.101 | 39.0335 | 0 | 0 | 4 | K | 2 |  |  |  | ROZPOCET | [5 empty] | 0 | 0 | 0 | 0 | 0 | 1 | 0 | 4 | 457794407
| PSC |  | Poznámka k souboru cen: 1. V cenách jsou započteny i náklady na dodání hmot pro lože a na dodání materiálu pro výplň spár. 2. V cenách nejsou započteny náklady na dodání dlaždic, které se oceňují ve specifikaci; ztratné lze dohodnout u plochy a) do 100 m2 ve výši 3 %, b) přes 100 do 300 m2 ve výši 2 %, c) přes 300 m2 ve výši 1 %. 3. Část lože přesahující tloušťku 30 mm se oceňuje cenami souboru cen 451 . . -9 . Příplatek za každých dalších 10 mm tloušťky podkladu nebo lože. | [14 empty] | PSC | 2
| VV |  | vložení dlažby do drenážních dílců, kladecí vrstva započtena v pol. 593531114 (promítnout do JC) | [14 empty] | VV | 2 | 1 | True | 0 | ROZPOCET
| VV |  | KC2 |  | 336.6 | [12 empty] | VV | 2 | 2 | True | 0 | ROZPOCET
| VV |  | KC4 |  | 19.8 | [12 empty] | VV | 2 | 2 | True | 0 | ROZPOCET
| VV |  | KC5 |  | 30.07 | [12 empty] | VV | 2 | 2 | True | 0 | ROZPOCET
| VV |  | Součet |  | 386.47 | [12 empty] | VV | 2 | 4 | True | 1 | ROZPOCET
14 | M | 592.1INDIV | Dlažba výplňová do drenážních dílců, bílá | m2 | 385.004 |  | 0 |  |  | základní |  | 0 | 0.14029 | 54.0122 | 0 | 0 | 8 | M | 2 |  |  |  | ROZPOCET | [5 empty] | 0 | 0 | 0 | 0 | 0 | 1 | 0 | 4 | -1971184507
| VV |  | KC2*1,05 |  | 353.43 | [12 empty] | VV | 2 | 2 | True | 0 | ROZPOCET
| VV |  | KC5*1,05 |  | 31.574 | [12 empty] | VV | 2 | 2 | True | 0 | ROZPOCET
| VV |  | Součet |  | 385.004 | [12 empty] | VV | 2 | 4 | True | 1 | ROZPOCET
15 | M | 592.2INDIV | Dlažba výplňová gumová "puzzle" do drenážních dílců, černá | m2 | 20.79 |  | 0 |  |  | základní |  | 0 | 0.14029 | 2.9166 | 0 | 0 | 8 | M | 2 |  |  |  | ROZPOCET | [5 empty] | 0 | 0 | 0 | 0 | 0 | 1 | 0 | 4 | 54778657
| VV |  | KC4*1,05 |  | 20.79 | [12 empty] | VV | 2 | 2 | True | 1 | ROZPOCET
16 | K | 596811321 | Kladení velkoformátové dlažby pozemních komunikací a komunikací pro pěší s ložem z kameniva tl. 40 mm, s vyplněním spár, s hutněním, vibrováním a se smetením přebytečného materiálu tl. do 100 mm, velikosti dlaždic přes 0,5 m2, pro plochy do 300 m2 | m2 | 61.57 |  | 0 | CS ÚRS 2020 01 |  | základní |  | 0 | 0.0868 | 5.3443 | 0 | 0 | 4 | K | 2 |  |  |  | ROZPOCET | [5 empty] | 0 | 0 | 0 | 0 | 0 | 1 | 0 | 4 | -1624921970
| PSC |  | Poznámka k souboru cen: 1. V cenách jsou započteny i náklady na dodání hmot pro lože a pro výplň spár. 2. V cenách nejsou započteny náklady na: a) podkladní vrstvu z mechanicky zpevněného kameniva, která se oceňuje cenami souboru cen 564 9.-21.. Podklad z mechanicky zpevněného kameniva, b) ochrannou vrstvu ze štěrkodrti, která se oceňuje cenami souboru cen 564 8.-11 .. Podklad ze štěrkodrti, c) dodání dlažby, která se oceňuje ve specifikaci; ztratné lze dohodnout ve výši 3 %. | [14 empty] | PSC | 2
| VV |  | dílce 900/2500 | [14 empty] | VV | 2 | 1 | True | 0 | ROZPOCET
| VV |  | KC3 |  | 61.57 | [12 empty] | VV | 2 | 2 | True | 1 | ROZPOCET
17 | M | 592.3INDIV | Dlažba betonová velkoformátová 900/2500mm | m2 | 64.649 |  | 0 |  |  | základní |  | 0 | 0.14029 | 9.0696 | 0 | 0 | 8 | M | 2 |  |  |  | ROZPOCET | [5 empty] | 0 | 0 | 0 | 0 | 0 | 1 | 0 | 4 | -598759389
| VV |  | KC3*1,05 |  | 64.649 | [12 empty] | VV | 2 | 2 | True | 1 | ROZPOCET
18 | K | 637121112 | Okapový chodník z kameniva s udusáním a urovnáním povrchu z kačírku tl. 150 mm | m2 | 98.73 |  | 0 | CS ÚRS 2020 01 |  | základní |  | 0 | 0.2756 | 27.21 | 0 | 0 | 4 | K | 2 |  |  |  | ROZPOCET | [5 empty] | 0 | 0 | 0 | 0 | 0 | 1 | 0 | 4 | 538897003
| VV |  | KC6 |  | 98.73 | [12 empty] | VV | 2 | 2 | True | 1 | ROZPOCET
19 | K | 564710111 | Podklad nebo kryt z kameniva hrubého drceného vel. 16-32 mm s rozprostřením a zhutněním, po zhutnění tl. 50 mm | m2 | 386.47 |  | 0 | CS ÚRS 2020 01 |  | základní |  | 0 | 0 | 0 | 0 | 0 | 4 | K | 2 |  |  |  | ROZPOCET | [5 empty] | 0 | 0 | 0 | 0 | 0 | 1 | 0 | 4 | 202760838
| VV |  | tl.40mm | [14 empty] | VV | 2 | 1 | True | 0 | ROZPOCET
| VV |  | KC2 |  | 336.6 | [12 empty] | VV | 2 | 2 | True | 0 | ROZPOCET
| VV |  | KC4 |  | 19.8 | [12 empty] | VV | 2 | 2 | True | 0 | ROZPOCET
| VV |  | KC5 |  | 30.07 | [12 empty] | VV | 2 | 2 | True | 0 | ROZPOCET
| VV |  | Součet |  | 386.47 | [12 empty] | VV | 2 | 4 | True | 1 | ROZPOCET
20 | K | 564811111 | Podklad ze štěrkodrti ŠD s rozprostřením a zhutněním, po zhutnění tl. 50 mm | m2 | 62.64 |  | 0 | CS ÚRS 2020 01 |  | základní |  | 0 | 0 | 0 | 0 | 0 | 4 | K | 2 |  |  |  | ROZPOCET | [5 empty] | 0 | 0 | 0 | 0 | 0 | 1 | 0 | 4 | 1936374850
| VV |  | fr. 0-32 | [14 empty] | VV | 2 | 1 | True | 0 | ROZPOCET
| VV |  | KC1 |  | 1.07 | [12 empty] | VV | 2 | 2 | True | 0 | ROZPOCET
| VV |  | KC3 |  | 61.57 | [12 empty] | VV | 2 | 2 | True | 0 | ROZPOCET
| VV |  | Součet |  | 62.64 | [12 empty] | VV | 2 | 4 | True | 1 | ROZPOCET
21 | K | 916231213 | Osazení chodníkového obrubníku betonového se zřízením lože, s vyplněním a zatřením spár cementovou maltou stojatého s boční opěrou z betonu prostého, do lože z betonu prostého | m | 320.74 |  | 0 | CS ÚRS 2020 01 |  | základní |  | 0 | 0.1295 | 41.5358 | 0 | 0 | 4 | K | 2 |  |  |  | ROZPOCET | [5 empty] | 0 | 0 | 0 | 0 | 0 | 1 | 0 | 4 | -899666790
| PSC |  | Poznámka k souboru cen: 1. V cenách chodníkových obrubníků ležatých i stojatých jsou započteny pro osazení a) do lože z kameniva těženého i náklady na dodání hmot pro lože tl. 80 až 100 mm, b) do lože z betonu prostého i náklady na dodání hmot pro lože tl. 80 až 100 mm; v cenách -1113 a -1213 též náklady na zřízení bočních opěr. 2. Část lože z betonu prostého přesahující tl. 100 mm se oceňuje cenou 916 99-1121 Lože pod obrubníky, krajníky nebo obruby z dlažebních kostek. 3. V cenách nejsou započteny náklady na dodání obrubníků, tyto se oceňují ve specifikaci. | [14 empty] | PSC | 2
| VV |  | odměřeno projektantem | [14 empty] | VV | 2 | 1 | True | 0 | ROZPOCET
| VV |  | 320,74 |  | 320.74 | [12 empty] | VV | 2 | 2 | True | 1 | ROZPOCET
22 | M | 59217016 | obrubník betonový chodníkový 1000x80x250mm | m | 336.777 |  | 0 | CS ÚRS 2020 01 |  | základní |  | 0 | 0.045 | 15.155 | 0 | 0 | 8 | M | 2 |  |  |  | ROZPOCET | [5 empty] | 0 | 0 | 0 | 0 | 0 | 1 | 0 | 4 | 945491997
| VV |  | 320,74*1,05 |  | 336.777 | [12 empty] | VV | 2 | 2 | True | 1 | ROZPOCET
23 | K | 919726121 | Geotextilie netkaná pro ochranu, separaci nebo filtraci měrná hmotnost do 200 g/m2 | m2 | 98.73 |  | 0 | CS ÚRS 2020 01 |  | základní |  | 0 | 0.00036 | 0.035543 | 0 | 0 | 4 | K | 2 |  |  |  | ROZPOCET | [5 empty] | 0 | 0 | 0 | 0 | 0 | 1 | 0 | 4 | -1298942968
| PSC |  | Poznámka k souboru cen: 1. V cenách jsou započteny i náklady na položení a dodání geotextilie včetně přesahů. | [14 empty] | PSC | 2
| VV |  | KC6 |  | 98.73 | [12 empty] | VV | 2 | 2 | True | 1 | ROZPOCET
24 | K | 919726123 | Geotextilie netkaná pro ochranu, separaci nebo filtraci měrná hmotnost přes 300 do 500 g/m2 | m2 | 356.4 |  | 0 | CS ÚRS 2020 01 |  | základní |  | 0 | 0.00069 | 0.24592 | 0 | 0 | 4 | K | 2 |  |  |  | ROZPOCET | [5 empty] | 0 | 0 | 0 | 0 | 0 | 1 | 0 | 4 | -1729386673
| PSC |  | Poznámka k souboru cen: 1. V cenách jsou započteny i náklady na položení a dodání geotextilie včetně přesahů. | [14 empty] | PSC | 2
| VV |  | KC2 |  | 336.6 | [12 empty] | VV | 2 | 2 | True | 0 | ROZPOCET
| VV |  | KC4 |  | 19.8 | [12 empty] | VV | 2 | 2 | True | 0 | ROZPOCET
| VV |  | Součet |  | 356.4 | [12 empty] | VV | 2 | 4 | True | 1 | ROZPOCET
| D | 9 | Ostatní konstrukce a práce, bourání |  |  |  | 0 |  |  |  |  | 0 |  | 63.6623 |  | 0 | 1 | D | 1 |  |  |  | ROZPOCET | [11 empty] | 0
| D | 91 | Doplňující konstrukce a práce pozemních komunikací, letišť a ploch |  |  |  | 0 |  |  |  |  | 0 |  | 63.6623 |  | 0 | 1 | D | 2 |  |  |  | ROZPOCET | [11 empty] | 0
25 | K | 339921132 | Osazování palisád betonových v řadě se zabetonováním výšky palisády přes 500 do 1000 mm | m | 86.026 |  | 0 | CS ÚRS 2020 01 |  | základní |  | 0 | 0.24127 | 20.7555 | 0 | 0 | 4 | K | 3 |  |  |  | ROZPOCET | [5 empty] | 0 | 0 | 0 | 0 | 0 | 1 | 0 | 4 | 55967968
| PSC |  | Poznámka k souboru cen: 1. V cenách nejsou započteny náklady na zřízení rýhy nebo jámy a na dodání palisád; tyto se oceňují ve specifikaci. 2. Ceny lze použít pro palisády o jakémkoli tvaru průřezu. 3. Měrnou jednotkou (u položek číslo -1131 až -1144) se rozumí metr délky palisádové stěny. 4. Výškou palisády je uvažována celková délka osazovaného prvku. | [14 empty] | PSC | 3
| VV |  | do JC promítnout přípravu zemních prací a koordinovat s násypy v části ASŘ | [14 empty] | VV | 3 | 1 | True | 0 | ROZPOCET
| VV |  | severní svah v.č.103 | [14 empty] | VV | 3 | 1 | True | 0 | ROZPOCET
| VV |  | prvky dl. 1000mm | [14 empty] | VV | 3 | 1 | True | 0 | ROZPOCET
| VV |  | 7,76+3,89 |  | 11.65 | [12 empty] | VV | 3 | 2 | True | 0 | ROZPOCET
| VV |  | 5,39+3,89 |  | 9.28 | [12 empty] | VV | 3 | 2 | True | 0 | ROZPOCET
| VV |  | 7,76*3,89 |  | 30.186 | [12 empty] | VV | 3 | 2 | True | 0 | ROZPOCET
| VV |  | 7,78+3,89 |  | 11.67 | [12 empty] | VV | 3 | 2 | True | 0 | ROZPOCET
| VV |  | 7,78+3,79 |  | 11.57 | [12 empty] | VV | 3 | 2 | True | 0 | ROZPOCET
| VV |  | Mezisoučet |  | 74.356 | [12 empty] | VV | 3 | 3 | True | 0 | ROZPOCET
| VV |  | prvky dl. 600mm | [14 empty] | VV | 3 | 1 | True | 0 | ROZPOCET
| VV |  | 8,76+2,91 |  | 11.67 | [12 empty] | VV | 3 | 2 | True | 0 | ROZPOCET
| VV |  | Mezisoučet |  | 11.67 | [12 empty] | VV | 3 | 3 | True | 0 | ROZPOCET
| VV |  | Součet |  | 86.026 | [12 empty] | VV | 3 | 4 | True | 1 | ROZPOCET
26 | M | 59228414 | palisáda betonová tyčová půlkulatá přírodní 175x200x1000mm | kus | 638.222 |  | 0 | CS ÚRS 2020 01 |  | základní |  | 0 | 0.0615 | 39.2507 | 0 | 0 | 8 | M | 3 |  |  |  | ROZPOCET | [5 empty] | 0 | 0 | 0 | 0 | 0 | 1 | 0 | 4 | -86939615
| VV |  | přesná specifikace a rozměr prvků dle PD | [14 empty] | VV | 3 | 1 | True | 0 | ROZPOCET
| VV |  | 74,356/0,12*1,03 |  | 638.222 | [12 empty] | VV | 3 | 2 | True | 1 | ROZPOCET
27 | M | 59228412 | palisáda betonová tyčová půlkulatá přírodní 175x200x600mm | kus | 100.168 |  | 0 | CS ÚRS 2020 01 |  | základní |  | 0 | 0.0365 | 3.6561 | 0 | 0 | 8 | M | 3 |  |  |  | ROZPOCET | [5 empty] | 0 | 0 | 0 | 0 | 0 | 1 | 0 | 4 | 198916356
| VV |  | přesná specifikace a rozměr prvků dle PD | [14 empty] | VV | 3 | 1 | True | 0 | ROZPOCET
| VV |  | 11,67/0,12*1,03 |  | 100.168 | [12 empty] | VV | 3 | 2 | True | 1 | ROZPOCET
| D | 998 | Přesun hmot |  |  |  | 0 |  |  |  |  | 0 |  | 0 |  | 0 | 1 | D | 1 |  |  |  | ROZPOCET | [11 empty] | 0
28 | K | 998223011 | Přesun hmot pro pozemní komunikace s krytem dlážděným dopravní vzdálenost do 200 m jakékoliv délky objektu | t | 294.289 |  | 0 | CS ÚRS 2020 01 |  | základní |  | 0 | 0 | 0 | 0 | 0 | 4 | K | 2 |  |  |  | ROZPOCET | [5 empty] | 0 | 0 | 0 | 0 | 0 | 1 | 0 | 4 | -515121550

## 02.01 - Sopis prací a dod...
{9695ae07-926f-4bf8-8179-984f8aaffd69}
2
| KRYCÍ LIST SOUPISU PRACÍ | [7 empty] | v --- níže se nacházejí doplnkové a pomocné údaje k sestavám --- v | [8 empty] | False
Stavba:
Sportovní hala při ZŠ Rychnovská 139, Praha 18
Objekt:
SO02 - Vsakovací nádrž a areálové rozvody
Soupis:
02.01 - Sopis prací a dodávek
| KSO: |  |  |  |  | CC-CZ:
| Místo: |  |  |  |  | Datum: | 17. 4. 2020
| Zadavatel: |  |  |  |  | IČ:
|  | Městská část Praha 18 |  |  |  | DIČ:
| Uchazeč: |  |  |  |  | IČ: | Vyplň údaj
|  | Vyplň údaj |  |  |  | DIČ: | Vyplň údaj
| Projektant: |  |  |  |  | IČ: | 25764314
|  | Arch.Design, s.r.o |  |  |  | DIČ:
| Zpracovatel: |  |  |  |  | IČ:
DIČ:
Poznámka:
| Cena bez DPH | [5 empty] | 0
|  |  | Základ daně |  |  | Sazba daně | Výše daně
| DPH | základní | 0 |  |  | 21% | 0
|  | snížená | 0 |  |  | 15% | 0
|  | zákl. přenesená | 0 |  |  | 21% | 0
|  | sníž. přenesená | 0 |  |  | 15% | 0
|  | nulová | 0 |  |  | 0% | 0
| Cena s DPH |  |  | v | CZK |  | 0
REKAPITULACE ČLENĚNÍ SOUPISU PRACÍ
Stavba:
Sportovní hala při ZŠ Rychnovská 139, Praha 18
Objekt:
SO02 - Vsakovací nádrž a areálové rozvody
Soupis:
02.01 - Sopis prací a dodávek
Místo: | [5 empty] | Datum: | 17. 4. 2020
Zadavatel: |  |  | Městská část Praha 18 |  |  | Projektant: | Arch.Design, s.r.o
Uchazeč: |  |  | Vyplň údaj |  |  | Zpracovatel:
Kód dílu - Popis | [6 empty] | Cena celkem [CZK]
Náklady stavby celkem | [6 empty] | 0 | [11 empty] | -1
| HSV - Práce a dodávky HSV | [5 empty] | 0
| 8 - Trubní vedení | [5 empty] | 0
| 89 - Ostatní konstrukce | [5 empty] | 0
SOUPIS PRACÍ
Stavba:
Sportovní hala při ZŠ Rychnovská 139, Praha 18
Objekt:
SO02 - Vsakovací nádrž a areálové rozvody
Soupis:
02.01 - Sopis prací a dodávek
Místo: | [5 empty] | Datum: | 17. 4. 2020
Zadavatel: |  |  | Městská část Praha 18 |  |  | Projektant: | Arch.Design, s.r.o
Uchazeč: |  |  | Vyplň údaj |  |  | Zpracovatel:
PČ | Typ | Kód | Popis | MJ | Množství | J.cena [CZK] | Cena celkem [CZK] | Cenová soustava |  | DPH | J. Nh [h] | Nh celkem [h] | J. hmotnost [t] | Hmotnost celkem [t] | J. suť [t] | Suť Celkem [t]
Náklady soupisu celkem | [6 empty] | 0 |  |  |  |  | 0 |  | 0 |  | 0 |  | D | -1 | [10 empty] | 0
| D | HSV | Práce a dodávky HSV |  |  |  | 0 |  |  |  |  | 0 |  | 0 |  | 0 | 1 | D | 0 |  |  |  | ROZPOCET | [6 empty] | 0
| D | 8 | Trubní vedení |  |  |  | 0 |  |  |  |  | 0 |  | 0 |  | 0 | 1 | D | 1 |  |  |  | ROZPOCET | [6 empty] | 0
| D | 89 | Ostatní konstrukce |  |  |  | 0 |  |  |  |  | 0 |  | 0 |  | 0 | 1 | D | 2 |  |  |  | ROZPOCET | [6 empty] | 0
1 | K | 132200112RAC | Hloubení zapaž.rýh šířky.do 200 cm v hornině.1-4, pažení, odvoz 10 km, uložení na skládku | m3 | 60.28 |  | 0 |  |  | základní |  | 0 | 0 | 0 | 0 | 0 | 4 | K | 3 |  |  |  | ROZPOCET | 0 | 0 | 0 | 0 | 0 | 1 | 0 | 4 | 2
| VV |  | 17*1,7*1,1 |  | 31.79 | [12 empty] | VV | 3 | 2 | True | 0 | ROZPOCET
| VV |  | 18,5*1,4*1,1 |  | 28.49 | [12 empty] | VV | 3 | 2 | True | 0 | ROZPOCET
| VV |  | Součet |  | 60.28 | [12 empty] | VV | 3 | 4 | True | 1 | ROZPOCET
2 | K | 175200022RAC | Obsyp objektu štěrkopískem, dovoz štěrkopísku ze vzdálenosti 10 km | m3 | 45.888 |  | 0 |  |  | základní |  | 0 | 0 | 0 | 0 | 0 | 4 | K | 3 |  |  |  | ROZPOCET | 0 | 0 | 0 | 0 | 0 | 1 | 0 | 4 | 4
| VV |  | 7,2*7,2*0,45 |  | 23.328 | [12 empty] | VV | 3 | 2 | True | 0 | ROZPOCET
|  |  | 30,24-7,68 |  | 22.56
| VV |  | Součet |  | 45.888 | [12 empty] | VV | 3 | 4 | True | 1 | ROZPOCET
3 | K | 175100020RAC | Obsyp potrubí štěrkopískem, dovoz štěrkopísku ze vzdálenosti 10 km | m3 | 17.6 |  | 0 |  |  | základní |  | 0 | 0 | 0 | 0 | 0 | 4 | K | 3 |  |  |  | ROZPOCET | 0 | 0 | 0 | 0 | 0 | 1 | 0 | 4 | 6
| VV |  | 32*1,1*0,5 |  | 17.6 | [12 empty] | VV | 3 | 2 | True | 0 | ROZPOCET
| VV |  | Součet |  | 17.6 | [12 empty] | VV | 3 | 4 | True | 1 | ROZPOCET
4 | K | 174100050RAC | Zásyp jam,rýh a šachet štěrkopískem, dovoz štěrkopísku ze vzdálenosti 10 km | m3 | 39.16 |  | 0 |  |  | základní |  | 0 | 0 | 0 | 0 | 0 | 4 | K | 3 |  |  |  | ROZPOCET | 0 | 0 | 0 | 0 | 0 | 1 | 0 | 4 | 8
| VV |  | 60,28-17,6-3,52 |  | 39.16 | [12 empty] | VV | 3 | 2 | True | 0 | ROZPOCET
| VV |  | Součet |  | 39.16 | [12 empty] | VV | 3 | 4 | True | 1 | ROZPOCET
5 | K | 131100110RAC | Zásyp jam,rýh a šachet štěrkopískem, dovoz štěrkopísku ze vzdálenosti 10 km | m3 | 241.92 |  | 0 |  |  | základní |  | 0 | 0 | 0 | 0 | 0 | 4 | K | 3 |  |  |  | ROZPOCET | 0 | 0 | 0 | 0 | 0 | 1 | 0 | 4 | 8
| VV |  | 8,4*8,4*3 |  | 211.68 | [12 empty] | VV | 3 | 2 | True | 0 | ROZPOCET
|  |  | '2,8*3,6*3 |  | 30.24
| VV |  | Součet |  | 241.92 | [12 empty] | VV | 3 | 4 | True | 1 | ROZPOCET
6 | K | 213151121R00 | Obalení vsakovacích bloků geotextílií | m2 | 241.92 |  | 0 |  |  | základní |  | 0 | 0 | 0 | 0 | 0 | 4 | K | 3 |  |  |  | ROZPOCET | 0 | 0 | 0 | 0 | 0 | 1 | 0 | 4 | 10
| VV |  | 7,2*7,2*4 |  | 207.36 | [12 empty] | VV | 3 | 2 | True | 0 | ROZPOCET
| VV |  | 4*7,2*1,2 |  | 34.56 | [12 empty] | VV | 3 | 2 | True | 0 | ROZPOCET
| VV |  | Součet |  | 241.92 | [12 empty] | VV | 3 | 4 | True | 1 | ROZPOCET
7 | K | 451572111RK1 | Lože pod potrubí, z kameniva těženého 0 - 4 mm | m3 | 3.52 |  | 0 |  |  | základní |  | 0 | 0 | 0 | 0 | 0 | 4 | K | 3 |  |  |  | ROZPOCET | 0 | 0 | 0 | 0 | 0 | 1 | 0 | 4 | 12
| VV |  | 32*0,1*1,1 |  | 3.52 | [12 empty] | VV | 3 | 2 | True | 0 | ROZPOCET
| VV |  | Součet |  | 3.52 | [12 empty] | VV | 3 | 4 | True | 1 | ROZPOCET
8 | K | 894431423RBA | Šachta D 600 mm, dl.šach.roury 2,00 m, sběrná, dno KG D 200 mm, poklop litina 12,5 t | kus | 3 |  | 0 |  |  | základní |  | 0 | 0 | 0 | 0 | 0 | 4 | K | 3 |  |  |  | ROZPOCET | 0 | 0 | 0 | 0 | 0 | 1 | 0 | 4 | 14
9 | K | R01 | Výřez a montáž spojky IN SITU DN 200 | kus | 4 |  | 0 |  |  | základní |  | 0 | 0 | 0 | 0 | 0 | 4 | K | 3 |  |  |  | ROZPOCET | 0 | 0 | 0 | 0 | 0 | 1 | 0 | 4 | 16
10 | K | 286971042R | Spojka "IN SITU" DN 200 | kus | 4 |  | 0 |  |  | základní |  | 0 | 0 | 0 | 0 | 0 | 4 | K | 3 |  |  |  | ROZPOCET | 0 | 0 | 0 | 0 | 0 | 1 | 0 | 4 | 18
11 | K | 894411111RT2 | Zřízení šachet z dílců,dno C 25/30, potrubí DN 200, včetně dílců TBS-Q 100/50 PS a TBR-Q 100-63/58 KPS | kus | 1 |  | 0 |  |  | základní |  | 0 | 0 | 0 | 0 | 0 | 4 | K | 3 |  |  |  | ROZPOCET | 0 | 0 | 0 | 0 | 0 | 1 | 0 | 4 | 20
12 | K | 59224366.AR | Dno šachetní přímé TBZ-Q.1 100/60 V max. 40 | kus | 1.01 |  | 0 |  |  | základní |  | 0 | 0 | 0 | 0 | 0 | 4 | K | 3 |  |  |  | ROZPOCET | 0 | 0 | 0 | 0 | 0 | 1 | 0 | 4 | 22
13 | K | 59224362.AR | Skruž šachetní TBS-Q.1 100/100/12 | kus | 1.01 |  | 0 |  |  | základní |  | 0 | 0 | 0 | 0 | 0 | 4 | K | 3 |  |  |  | ROZPOCET | 0 | 0 | 0 | 0 | 0 | 1 | 0 | 4 | 24
14 | K | 59224373.AR | Těsnění elastom pro šach díly EMT - DN 1000 | kus | 3.27 |  | 0 |  |  | základní |  | 0 | 0 | 0 | 0 | 0 | 4 | K | 3 |  |  |  | ROZPOCET | 0 | 0 | 0 | 0 | 0 | 1 | 0 | 4 | 26
15 | K | 59224348.AR | Prstenec vyrovn šachetní TBW-Q.1 63/8 | kus | 1.01 |  | 0 |  |  | základní |  | 0 | 0 | 0 | 0 | 0 | 4 | K | 3 |  |  |  | ROZPOCET | 0 | 0 | 0 | 0 | 0 | 1 | 0 | 4 | 28
16 | K | 899103111RT2 | Osazení poklopu s rámem do 150 kg, včetně dodávky poklopu lit. kruhového D 600 | kus | 1 |  | 0 |  |  | základní |  | 0 | 0 | 0 | 0 | 0 | 4 | K | 3 |  |  |  | ROZPOCET | 0 | 0 | 0 | 0 | 0 | 1 | 0 | 4 | 30
17 | K | R02 | Navrtávka do prefa šachty s hrdlem DN 200 | kus | 1 |  | 0 |  |  | základní |  | 0 | 0 | 0 | 0 | 0 | 4 | K | 3 |  |  |  | ROZPOCET | 0 | 0 | 0 | 0 | 0 | 1 | 0 | 4 | 32
18 | K | R03 | Vsakovací objekt NIDAFLOW 600 18 bloků vč., drenážního potrubí ASIO Brno | m3 OP | 25.92 |  | 0 |  |  | základní |  | 0 | 0 | 0 | 0 | 0 | 4 | K | 3 |  |  |  | ROZPOCET | 0 | 0 | 0 | 0 | 0 | 1 | 0 | 4 | 34
19 | K | R04 | Šachta rozdělovací - vsakovací objekt, ASIO Brno | kpl | 1 |  | 0 |  |  | základní |  | 0 | 0 | 0 | 0 | 0 | 4 | K | 3 |  |  |  | ROZPOCET | 0 | 0 | 0 | 0 | 0 | 1 | 0 | 4 | 36
20 | K | 28697977R | Nádrž akumulační Columbus 6500 l pochozí, zelená | kus | 1 |  | 0 |  |  |  |  | 0 | [17 empty] | 0
21 | K | R05 | Čerpadlo ponorné DROWN, vč. příslušenství | kus | 1 |  | 0 |  |  |  |  | 0 | [17 empty] | 0
22 | K | 892585111R00 | Zabezpečení konců a zkouška vzduch. kan. DN do 300 | sada | 3 |  | 0 |  |  | základní |  | 0 | 0 | 0 | 0 | 0 | 4 | K | 3 |  |  |  | ROZPOCET | 0 | 0 | 0 | 0 | 0 | 1 | 0 | 4 | 38
23 | K | 871353121RT2 | Montáž trub z plastu, gumový kroužek, DN 200, včetně dodávky trub PVC hrdlových 200x4,9x5000 | m | 32 |  | 0 |  |  | základní |  | 0 | 0 | 0 | 0 | 0 | 4 | K | 3 |  |  |  | ROZPOCET | 0 | 0 | 0 | 0 | 0 | 1 | 0 | 4 | 40
24 | K | 831230110RAB | Vodovodní přípojka z trub polyetylénových D 40-63, hloubka 1,2 m | m | 5 |  | 0 |  |  |  |  | 0 | [17 empty] | 0
25 | K | 55111845R | Ventil zahradní s hadic. přípojkou K-522T 1" | kus | 1 |  | 0 |  |  |  |  | 0 | [17 empty] | 0
26 | K | 998276101R00 | Přesun hmot, trubní vedení plastová, otevř. výkop | t | 198.0917 |  | 0 |  |  | základní |  | 0 | 0 | 0 | 0 | 0 | 4 | K | 3 |  |  |  | ROZPOCET | 0 | 0 | 0 | 0 | 0 | 1 | 0 | 4 | 42
| VV |  | 171,71623+0,00968+3,98534+22,38050 |  | 198.0917 | [12 empty] | VV | 3 | 2 | True | 0 | ROZPOCET
| VV |  | Součet |  | 198.0917 | [12 empty] | VV | 3 | 4 | True | 1 | ROZPOCET

## VRN.01 - Vedlejší a ostat...
{ede6352a-2bfd-4cbc-a7ee-01ec49524a9b}
2
| KRYCÍ LIST SOUPISU PRACÍ | [7 empty] | v --- níže se nacházejí doplnkové a pomocné údaje k sestavám --- v | [8 empty] | False
Stavba:
Sportovní hala při ZŠ Rychnovská 139, Praha 18
Objekt:
VRN - Vedlejší a ostatní rozpočtové náklady
Soupis:
VRN.01 - Vedlejší a ostatní rozpočtové náklady
| KSO: |  |  |  |  | CC-CZ:
| Místo: |  | Kounicova 44, Brno |  |  | Datum: | 17. 4. 2020
| Zadavatel: |  |  |  |  | IČ:
|  | Městská část Praha 18 |  |  |  | DIČ:
| Uchazeč: |  |  |  |  | IČ: | Vyplň údaj
|  | Vyplň údaj |  |  |  | DIČ: | Vyplň údaj
| Projektant: |  |  |  |  | IČ: | 25764314
|  | Arch.Design, s.r.o |  |  |  | DIČ:
| Zpracovatel: |  |  |  |  | IČ:
DIČ:
Poznámka:
Jakékoliv jinné vedlejší rozpočtové náklady, které by dodavatel chtěl nárokovat musí navrhnout v průběhu výběrového řízení po dohodě s investorem a projektantem s vyžádáním doplnění do soupisu prací a dodávek, tak aby podmínky výběrového řízení byli pro všechny uchazeče stejné, nebo individuálním promítnutím do JC ostatních položek. Po výběru dodavatele další VRN nelze z důvodů výše uvedených nárokovat.
| Cena bez DPH | [5 empty] | 0
|  |  | Základ daně |  |  | Sazba daně | Výše daně
| DPH | základní | 0 |  |  | 21% | 0
|  | snížená | 0 |  |  | 15% | 0
|  | zákl. přenesená | 0 |  |  | 21% | 0
|  | sníž. přenesená | 0 |  |  | 15% | 0
|  | nulová | 0 |  |  | 0% | 0
| Cena s DPH |  |  | v | CZK |  | 0
REKAPITULACE ČLENĚNÍ SOUPISU PRACÍ
Stavba:
Sportovní hala při ZŠ Rychnovská 139, Praha 18
Objekt:
VRN - Vedlejší a ostatní rozpočtové náklady
Soupis:
VRN.01 - Vedlejší a ostatní rozpočtové náklady
Místo: |  |  | Kounicova 44, Brno |  |  | Datum: | 17. 4. 2020
Zadavatel: |  |  | Městská část Praha 18 |  |  | Projektant: | Arch.Design, s.r.o
Uchazeč: |  |  | Vyplň údaj |  |  | Zpracovatel:
Kód dílu - Popis | [6 empty] | Cena celkem [CZK]
Náklady stavby celkem | [6 empty] | 0 | [11 empty] | -1
| VRN - Vedlejší rozpočtové náklady | [5 empty] | 0
SOUPIS PRACÍ
Stavba:
Sportovní hala při ZŠ Rychnovská 139, Praha 18
Objekt:
VRN - Vedlejší a ostatní rozpočtové náklady
Soupis:
VRN.01 - Vedlejší a ostatní rozpočtové náklady
Místo: |  |  | Kounicova 44, Brno |  |  | Datum: | 17. 4. 2020
Zadavatel: |  |  | Městská část Praha 18 |  |  | Projektant: | Arch.Design, s.r.o
Uchazeč: |  |  | Vyplň údaj |  |  | Zpracovatel:
PČ | Typ | Kód | Popis | MJ | Množství | J.cena [CZK] | Cena celkem [CZK] | Cenová soustava |  | DPH | J. Nh [h] | Nh celkem [h] | J. hmotnost [t] | Hmotnost celkem [t] | J. suť [t] | Suť Celkem [t]
Náklady soupisu celkem | [6 empty] | 0 |  |  |  |  | 0 |  | 0 |  | 0 |  | D | -1 | [10 empty] | 0
| D | VRN | Vedlejší rozpočtové náklady |  |  |  | 0 |  |  |  |  | 0 |  | 0 |  | 0 | 5 | D | 0 |  |  |  | ROZPOCET | [6 empty] | 0
1 | M | 005121010R | Vybudování zařízení staveniště | Soubor | 1 |  | 0 |  |  | základní |  | 0 | 0 | 0 | 0 | 0 | 1024 | M | 1 |  |  |  | ROZPOCET | 0 | 0 | 0 | 0 | 0 | 1 | 0 | 1024 | -2117584891
2 | M | 005121020T | Provoz zařízení staveniště | Soubor | 1 |  | 0 |  |  | základní |  | 0 | 0 | 0 | 0 | 0 | 1024 | M | 1 |  |  |  | ROZPOCET | 0 | 0 | 0 | 0 | 0 | 1 | 0 | 1024 | 1162341081
| P |  | Poznámka k položce: provoz zařízení staveniště, vybavení objektů zařízení staveniště, náklady na energie spotřebované dodavatelem v rámci provozu zařízení staveniště, osvětlení staveniště, náklady na potřebný úklid, vybavení TOI buňkami, zajištění buňky pro stavební dozor objednatele napojené na energie a teplo | [14 empty] | P | 1
3 | M | 005121030R | Odstranění zařízení staveniště | Soubor | 1 |  | 0 |  |  | základní |  | 0 | 0 | 0 | 0 | 0 | 1024 | M | 1 |  |  |  | ROZPOCET | 0 | 0 | 0 | 0 | 0 | 1 | 0 | 1024 | 1143031087
4 | M | 005124010R | Koordinační činnost | Soubor | 1 |  | 0 |  |  | základní |  | 0 | 0 | 0 | 0 | 0 | 1024 | M | 1 |  |  |  | ROZPOCET | 0 | 0 | 0 | 0 | 0 | 1 | 0 | 1024 | 969168218
5 | M | 961T00 | Fotodokumentace prováděného díla | ks | 1 |  | 0 |  |  | základní |  | 0 | 0 | 0 | 0 | 0 | 1024 | M | 1 |  |  |  | ROZPOCET | 0 | 0 | 0 | 0 | 0 | 1 | 0 | 1024 | -1299654138
6 | M | 962T00 | Dokumentace skutečného provedení stavby vč. úpravy prováděcí PD (bez názvů výrobků) do realizační PD | ks | 1 |  | 0 |  |  | základní |  | 0 | 0 | 0 | 0 | 0 | 1024 | M | 1 |  |  |  | ROZPOCET | 0 | 0 | 0 | 0 | 0 | 1 | 0 | 1024 | -1496669197
7 | M | 963T00 | Provedení zkoušek a sond, geologické sondy, kontroly specialistů | ks | 1 |  | 0 |  |  | základní |  | 0 | 0 | 0 | 0 | 0 | 1024 | M | 1 |  |  |  | ROZPOCET | 0 | 0 | 0 | 0 | 0 | 1 | 0 | 1024 | 1316319575
8 | M | 964T00 | D+M a demontáž provizorního oplocení staveniště v. 2m | ks | 1 |  | 0 |  |  | základní |  | 0 | 0 | 0 | 0 | 0 | 1024 | M | 1 |  |  |  | ROZPOCET | 0 | 0 | 0 | 0 | 0 | 1 | 0 | 1024 | -881462801
9 | M | 965T00 | Úklid komunikace a průběžné čištění vlivem stavební činnosti | ks | 1 |  | 0 |  |  | základní |  | 0 | 0 | 0 | 0 | 0 | 1024 | M | 1 |  |  |  | ROZPOCET | 0 | 0 | 0 | 0 | 0 | 1 | 0 | 1024 | 1460148501
11 | M | 967T00 | Zajištění vytyčení inženýrských sítí | ks | 1 |  | 0 |  |  | základní |  | 0 | 0 | 0 | 0 | 0 | 1024 | M | 1 |  |  |  | ROZPOCET | 0 | 0 | 0 | 0 | 0 | 1 | 0 | 1024 | -1451357481
12 | M | 969T00 | Dopravně inženýrské opatření po dobu výstavby, vč. dodání, osazení a dem. dopravního značení po dobu výstavby | ks | 1 |  | 0 |  |  | základní |  | 0 | 0 | 0 | 0 | 0 | 1024 | M | 1 |  |  |  | ROZPOCET | 0 | 0 | 0 | 0 | 0 | 1 | 0 | 1024 | 108277731
13 | M | 970T00 | Vytýčení stavebních objektů, inženýrských objektů a provozních souborů díla oprávněným geodetem | ks | 1 |  | 0 |  |  | základní |  | 0 | 0 | 0 | 0 | 0 | 1024 | M | 1 |  |  |  | ROZPOCET | 0 | 0 | 0 | 0 | 0 | 1 | 0 | 1024 | 1791832357
14 | M | 971T00 | Náklady na zimní opatření a opatření stavby proti klimatickým podmínkám a povětrnostním vlivům | ks | 1 |  | 0 |  |  | základní |  | 0 | 0 | 0 | 0 | 0 | 1024 | M | 1 |  |  |  | ROZPOCET | 0 | 0 | 0 | 0 | 0 | 1 | 0 | 1024 | -698948184
15 | M | 972T00 | Geodetické zaměření skutečného provedení stavby vč. výškopisu a polohopisu objektu a nových IS | ks | 1 |  | 0 |  |  | základní |  | 0 | 0 | 0 | 0 | 0 | 1024 | M | 1 |  |  |  | ROZPOCET | 0 | 0 | 0 | 0 | 0 | 1 | 0 | 1024 | 1469844977
| P |  | Poznámka k položce: geodetické zaměření skutečného provedení stavby vč. výškopisu a polohopisu objektu a nově položených IS, v rozsahu nezbytném pro zápis změny do katestru nemovitostí, projednání na úřadě | [14 empty] | P | 1
16 | M | 973T00 | Zajištění všech potřebných projednání s dotčenými orgány, obnovení jejich vyjádření | ks | 1 |  | 0 |  |  | základní |  | 0 | 0 | 0 | 0 | 0 | 1024 | M | 1 |  |  |  | ROZPOCET | 0 | 0 | 0 | 0 | 0 | 1 | 0 | 1024 | -1615697938
18 | M | 975T00 | Vypracování návrhů provozních řádů, schémat, veškerých rozvodů a popisů systémových celků zařízení | ks | 1 |  | 0 |  |  | základní |  | 0 | 0 | 0 | 0 | 0 | 1024 | M | 1 |  |  |  | ROZPOCET | 0 | 0 | 0 | 0 | 0 | 1 | 0 | 1024 | 2145828816
19 | M | 976T00 | Odvoz a likvidace komunálního odpadu v průběhu stavby | ks | 1 |  | 0 |  |  | základní |  | 0 | 0 | 0 | 0 | 0 | 1024 | M | 1 |  |  |  | ROZPOCET | 0 | 0 | 0 | 0 | 0 | 1 | 0 | 1024 | -2130556920
20 | M | 977T00 | Uvedení plochy pro zařízení staveniště do původního stavu, úprava terénu, osetí trávy | ks | 1 |  | 0 |  |  | základní |  | 0 | 0 | 0 | 0 | 0 | 1024 | M | 1 |  |  |  | ROZPOCET | 0 | 0 | 0 | 0 | 0 | 1 | 0 | 1024 | 1541020528
21 | M | 978T00 | Zpracování výrobních a dílenských dokumentací | ks | 1 |  | 0 |  |  | základní |  | 0 | 0 | 0 | 0 | 0 | 1024 | M | 1 |  |  |  | ROZPOCET | 0 | 0 | 0 | 0 | 0 | 1 | 0 | 1024 | -2141065106
| VV |  | zahrnuje mimo jiné např: | [14 empty] | VV | 1 | 1 | True | 0 | ROZPOCET
| VV |  | Zaměření exteriérových výplní pro výrobní dokumentaci | [14 empty] | VV | 1 | 1 | True | 0 | ROZPOCET
| VV |  | Zhotovení výrobní dokumentace výrobků | [14 empty] | VV | 1 | 1 | True | 0 | ROZPOCET
| VV |  | Zhotovení kladečského plánu fasády | [14 empty] | VV | 1 | 1 | True | 0 | ROZPOCET
| VV |  | Zhotovení výrobní dokumentace exteriérových výplní | [14 empty] | VV | 1 | 1 | True | 0 | ROZPOCET
| VV |  | a dlaší... | [14 empty] | VV | 1 | 1 | True | 0 | ROZPOCET
| VV |  | 1 |  | 1 | [12 empty] | VV | 1 | 2 | True | 1 | ROZPOCET
22 | M | 979T00 | Účast na kontrolních dnech a kontrolních prohlídkách svolaných objednatelem,, stavebním úřadem a dalšími kontrolními orgány | ks | 1 |  | 0 |  |  | základní |  | 0 | 0 | 0 | 0 | 0 | 1024 | M | 1 |  |  |  | ROZPOCET | 0 | 0 | 0 | 0 | 0 | 1 | 0 | 1024 | 915132739
24 | M | 981T00 | Zpracování podrobného harmonogramu | ks | 1 |  | 0 |  |  | základní |  | 0 | 0 | 0 | 0 | 0 | 1024 | M | 1 |  |  |  | ROZPOCET | 0 | 0 | 0 | 0 | 0 | 1 | 0 | 1024 | 684650615
26 | M | 983T00 | Návody, zaškolení obsluhy | ks | 1 |  | 0 |  |  | základní |  | 0 | 0 | 0 | 0 | 0 | 1024 | M | 1 |  |  |  | ROZPOCET | 0 | 0 | 0 | 0 | 0 | 1 | 0 | 1024 | 671752354
27 | M | 984T00 | Stanovisko TIČR, stanovisko specialisty zdvihací zařízení | ks | 1 |  | 0 |  |  | základní |  | 0 | 0 | 0 | 0 | 0 | 1024 | M | 1 |  |  |  | ROZPOCET | 0 | 0 | 0 | 0 | 0 | 1 | 0 | 1024 | -549463320
30 | K | VRN.001 | Požadavek na vzorkování - vzorky fasád, vzorky oken, podlah + další vzorkování dle požadavků PD | ks | 1 |  | 0 |  |  | základní |  | 0 | 0 | 0 | 0 | 0 | 1024 | K | 1 |  |  |  | ROZPOCET | 0 | 0 | 0 | 0 | 0 | 1 | 0 | 1024 | 1810791325
35 | K | VRN.002 | Provoz investora - akce bude realizována za provozu stáv. objektu tzn. náklady na tyto související činnosti. (vymezení prostor požární i nepožární provizorní kce a jejich následná likvidace, zakrytí chodeb a vybavení, ošetření interiéru, průběžné úklidy, infotabule aj. dle požadavků investora) | ks | 1 |  | 0 |  |  | základní |  | 0 | 0 | 0 | 0 | 0 | 1024 | K | 1 |  |  |  | ROZPOCET | 0 | 0 | 0 | 0 | 0 | 1 | 0 | 1024 | -1032628112
36 | K | VRN.003 | Měření hluku ze stacionárních zdrojů hluku (vzduchotechnika) ve venkovním chráněném prostoru | ks | 1 |  | 0 |  |  | základní |  | 0 | 0 | 0 | 0 | 0 | 1024 | K | 1 |  |  |  | ROZPOCET | 0 | 0 | 0 | 0 | 0 | 1 | 0 | 1024 | 1650223167
37 | K | VRN.004 | Měření doby dozvuku v prostoru tělocvičny (tj. měření prostorové akustiky) | kus | 1 |  | 0 |  |  | základní |  | 0 | 0 | 0 | 0 | 0 | 1024 | K | 1 |  |  |  | ROZPOCET | 0 | 0 | 0 | 0 | 0 | 1 | 0 | 1024 | -269006064
38 | K | VRN.005 | Měření umělého osvětlení v objektu | ks | 1 |  | 0 |  |  | základní |  | 0 | 0 | 0 | 0 | 0 | 1024 | K | 1 |  |  |  | ROZPOCET | 0 | 0 | 0 | 0 | 0 | 1 | 0 | 1024 | -1119727298
39 | K | VRN.006 | Náklady vynaložené v sovislosti s těžkou zvedací technikou s případnou ochranou komunikace, záboru z důvodů nadměrných vozidel (jeřáb) a nákladů celkem | ks | 1 |  | 0 |  |  | základní |  | 0 | 0 | 0 | 0 | 0 | 1024 | K | 1 |  |  |  | ROZPOCET | 0 | 0 | 0 | 0 | 0 | 1 | 0 | 1024 | -2089720229

## Seznam figur
SEZNAM FIGUR
Kód: | RSS20-04-01
Stavba: | Sportovní hala při ZŠ Rychnovská 139, Praha 18
Datum: | 17. 4. 2020
Kód | Popis | MJ | Výměra
SO01/ D.1.1-2 | ASŘ,KSŘ Soupis prací a dodávek
EF_01 | Střecha haly |  | 422.003
| 24,78*(16,79+0,12*2) |  | 422.003
Použití figury:
631311126 | Mazanina tl do 120 mm z betonu prostého bez zvýšených nároků na prostředí tř. C 25/30 | m3 | 42.2
631319173 | Příplatek k mazanině tl do 120 mm za stržení povrchu spodní vrstvy před vložením výztuže | m3 | 42.2
631362021 | Výztuž mazanin svařovanými sítěmi Kari | t | 1.857
712311101 | Provedení povlakové krytiny střech do 10° za studena lakem penetračním nebo asfaltovým | m2 | 422.003
712341559 | Provedení povlakové krytiny střech do 10° pásy NAIP přitavením v plné ploše | m2 | 422.003
712361705 | Provedení povlakové krytiny střech do 10° fólií lepenou se svařovanými spoji | m2 | 459.557
712391171 | Provedení povlakové krytiny střech do 10° podkladní textilní vrstvy | m2 | 459.557
712391172 | Provedení povlakové krytiny střech do 10° ochranné textilní vrstvy | m2 | 459.557
713141153 | Montáž izolace tepelné střech plochých kladené volně 3 vrstvy rohoží, pásů, dílců, desek | m2 | 422.003
EF.01 |  | m2 | 422.003
11163153 | emulze asfaltová penetrační | litr | 126.601
28343012 | fólie hydroizolační střešní mPVC určená ke stabilizaci přitížením a do vegetačních střech tl 1,5mm | m2 | 505.512
28376143 | klín izolační z pěnového polystyrenu EPS 200 spádový | m3 | 106.767
62853004 | pás asfaltový natavitelný modifikovaný SBS tl 4,0mm s vložkou ze skleněné tkaniny a spalitelnou PE fólií nebo jemnozrnný minerálním posypem na horním povrchu | m2 | 485.303
69311068 | geotextilie netkaná separační, ochranná, filtrační, drenážní PP 300g/m2 | m2 | 965.069
EF_02 | Střecha krčku |  | 37.554
| (3,14+0,1*2)*(0,54+1,39)/2 |  | 3.223
| (2,79+0,1*2)*(11,07+9,74)/2 |  | 31.111
| (4,4+0,1*2)*0,7 |  | 3.22
| Součet |  | 37.554
Použití figury:
712361705 | Provedení povlakové krytiny střech do 10° fólií lepenou se svařovanými spoji | m2 | 459.557
712391171 | Provedení povlakové krytiny střech do 10° podkladní textilní vrstvy | m2 | 459.557
712391172 | Provedení povlakové krytiny střech do 10° ochranné textilní vrstvy | m2 | 459.557
713121121 | Montáž izolace tepelné podlah volně kladenými rohožemi, pásy, dílci, deskami 2 vrstvy | m2 | 555.007
28343012 | fólie hydroizolační střešní mPVC určená ke stabilizaci přitížením a do vegetačních střech tl 1,5mm | m2 | 505.512
69311068 | geotextilie netkaná separační, ochranná, filtrační, drenážní PP 300g/m2 | m2 | 965.069
EW_01 | Zateplení stěny pod úrovní terénu |  | 606.215
| severní a jižní |  | 0
| 8,05*(6,85+9,22+0,25*2+0,22)*2 |  | 270.319
| vodorovná část se skladbou EW01 (osa11-12) |  | 0
| 3,32*(6,85+9,22+0,25*2+0,22) |  | 55.743
| západní, východní stěna |  | 0
| 3,6*27,87*2 |  | 200.664
| -(2,7+0,22*2)*3,15 |  | -9.891
| Mezisoučet |  | 516.835
| spojovací krček |  | 0
| 3,25*(1,93+9,74+0,42+0,82+11,07+0,54) |  | 79.69
| Mezisoučet |  | 79.69
| dojezd výtahu |  | 0
| 0,95*(2,83*2+2,27*2) |  | 9.69
| Mezisoučet |  | 9.69
| Součet |  | 606.215
Použití figury:
711161212 | Izolace proti zemní vlhkosti nopovou fólií svislá, nopek v 8,0 mm, tl do 0,6 mm | m2 | 606.215
711472051 | Provedení svislé izolace proti tlakové vodě termoplasty lepenou fólií PVC | m2 | 618.552
713131145 | Montáž izolace tepelné stěn a základů lepením bodově rohoží, pásů, dílců, desek | m2 | 606.215
EW_02 | KZS na ŽB |  | 136.552
| západní a východní pohled |  | 0
| (4,79+0,125)*28,08*2 |  | 276.026
| -2,05*3,07*19 |  | -119.577
| -1,8*2,1*2 |  | -7.56
| odpočet soklové části |  | 0
| -EW_03 |  | -12.337
| Součet |  | 136.552
Použití figury:
622211021 | Montáž kontaktního zateplení vnějších stěn lepením a mechanickým kotvením polystyrénových desek tl do 120 mm | m2 | 148.889
622531011 | Tenkovrstvá silikonová zrnitá omítka tl. 1,5 mm včetně penetrace vnějších stěn | m2 | 336.435
28375938 | deska EPS 70 fasádní λ=0,039 tl 100mm | m2 | 143.38
EW_03 | KZS na ŽB v oblasti soklu |  | 12.337
| východní a západní |  | 0
| 0,5*27,87*2 |  | 27.87
| -0,35*2,05*(10+9) |  | -13.633
| -0,5*1,9*2 |  | -1.9
| Součet |  | 12.337
Použití figury:
622211021 | Montáž kontaktního zateplení vnějších stěn lepením a mechanickým kotvením polystyrénových desek tl do 120 mm | m2 | 148.889
622531011 | Tenkovrstvá silikonová zrnitá omítka tl. 1,5 mm včetně penetrace vnějších stěn | m2 | 336.435
711472051 | Provedení svislé izolace proti tlakové vodě termoplasty lepenou fólií PVC | m2 | 618.552
28376443 | deska z polystyrénu XPS, hrana rovná a strukturovaný povrch 300kPa tl 100mm | m2 | 12.954
EW_04 | Uzavírací stěrka |  | 166.85
| plochy nezateplených opěrných stěn nad terénem |  | 0
| 5,0*16,5/2*2 |  | 82.5
| 4,5*12,7/2*2 |  | 57.15
| hrany |  | 0
| (0,25+0,15)*17,0*4 |  | 27.2
| Součet |  | 166.85
Použití figury:
622531011 | Tenkovrstvá silikonová zrnitá omítka tl. 1,5 mm včetně penetrace vnějších stěn | m2 | 336.435
IC_01 | Minerální podhled 600/600 |  | 45.59
| 1PP |  | 0
| "211" 12,93 |  | 12.93
| "213" 13,21 |  | 13.21
| 1NP |  | 0
| "101" 19,45 |  | 19.45
| Součet |  | 45.59
Použití figury:
763431011 | Montáž minerálního podhledu s vyjímatelnými panely vel. do 0,36 m2 na zavěšený polozapuštěný rošt | m2 | 45.59
59036519 | deska podhledová minerální rovná bílá jemně texturovaná zvukově pohltivá tlumivá 15x600x600mm | m2 | 47.87
IC_02 | SDK podhled do vlhka |  | 25.06
| 1PP |  | 0
| "212" 12,71 |  | 12.71
| "214" 12,35 |  | 12.35
| Součet |  | 25.06
Použití figury:
763.01 |  | m2 | 26.996
763131551 | SDK podhled deska 1xH2 12,5 bez izolace jednovrstvá spodní kce profil CD+UD | m2 | 26.996
784181101 | Základní akrylátová jednonásobná penetrace podkladu v místnostech výšky do 3,80m | m2 | 740.015
IC_03 | Akustický lamelový podhled |  | 319.072
| 1PP-1NP |  | 0
| 16,34*(2,23+2,05*5) |  | 203.923
| (16,34-2,55-0,27)*(2,05*3) |  | 83.148
| 14,35*2,23 |  | 32.001
| Součet |  | 319.072
Použití figury:
763135701 | Příplatek k montáži SDK podhledu za montáž jedné vrstvy zvukové izolace | m2 | 406.072
IC.03 |  | m2 | 319.072
63148100 | deska tepelně izolační minerální univerzální λ=0,038-0,039 tl 40mm | m2 | 335.026
IC_04 | Uzavírací nátěr na strop |  | 138.4
| 1NP |  | 0
| 20,69+27,84 |  | 48.53
| 1PP |  | 0
| 8,66+25,14+2,2+5,79 |  | 41.79
| 20,69+13,44+13,95 |  | 48.08
| Součet |  | 138.4
Použití figury:
783827405 | Krycí dvojnásobný silikonový nátěr hladkých betonových povrchů | m2 | 358.561
IF_01 | Sportovní podlaha |  | 298.56
| "201" 298,56 |  | 298.56
Použití figury:
632451101 | Cementový samonivelační potěr ze suchých směsí tloušťky do 5 mm | m2 | 537.665
IF.01 |  | m2 | 298.56
IF_02 | PVC |  | 50.9
| "202" 8,66 |  | 8.66
| "203+celá plocha krčku" 30,6 |  | 30.6
| "209" 2,2 |  | 2.2
| "210" 3,65 |  | 3.65
| "216" 5,79 |  | 5.79
| Součet |  | 50.9
Použití figury:
632451101 | Cementový samonivelační potěr ze suchých směsí tloušťky do 5 mm | m2 | 537.665
632451214 | Potěr cementový samonivelační litý C20 tl do 50 mm | m2 | 275.83
632451291 | Příplatek k cementovému samonivelačnímu litému potěru C20 ZKD 5 mm tloušťky přes 50 mm | m2 | 725.09
713121111 | Montáž izolace tepelné podlah volně kladenými rohožemi, pásy, dílci, deskami 1 vrstva | m2 | 275.83
713191132 | Montáž izolace tepelné podlah, stropů vrchem nebo střech překrytí separační fólií z PE | m2 | 870.394
776121111 | Vodou ředitelná penetrace savého podkladu povlakových podlah ředěná v poměru 1:3 | m2 | 163.795
776221111 | Lepení pásů z PVC standardním lepidlem | m2 | 163.795
28329042 | fólie PE separační či ochranná tl 0,2mm | m2 | 957.433
28411018 | PVC heterogenní zátěžové akustická tl 2,60mm, nášlapná vrstva 0,70mm, zátěž 34/42, otlak do 0,07mm, útlum 15dB, R10, hořlavost Bfl S1 | m2 | 188.61
IF_03 | Keram. dl. |  | 44.672
| "211" 12,93 |  | 12.93
| "212" 12,71 |  | 12.71
| "213" 13,21 |  | 13.21
| "214" 12,35 |  | 12.35
| -IF_03a |  | -6.528
| Součet |  | 44.672
Použití figury:
632451214 | Potěr cementový samonivelační litý C20 tl do 50 mm | m2 | 275.83
632451291 | Příplatek k cementovému samonivelačnímu litému potěru C20 ZKD 5 mm tloušťky přes 50 mm | m2 | 725.09
713121111 | Montáž izolace tepelné podlah volně kladenými rohožemi, pásy, dílci, deskami 1 vrstva | m2 | 275.83
713191132 | Montáž izolace tepelné podlah, stropů vrchem nebo střech překrytí separační fólií z PE | m2 | 870.394
771121015 | Nátěr kontaktní pro nesavé podklady na podlahu | m2 | 55.968
771574153 | Montáž podlah keramických velkoformátových hladkých lepených flexibilním lepidlem do 4 ks/m2 | m2 | 51.2
28329042 | fólie PE separační či ochranná tl 0,2mm | m2 | 957.433
59761415 | dlažba velkoformátová keramická slinutá protiskluzná do interiéru i exteriéru pro vysoké mechanické namáhání přes 2 do 4ks/m2 | m2 | 54.087
IF_03a | Ker. dl. sprchy |  | 6.528
| "212" 1,02*1,6*2 |  | 3.264
| "214" 1,02*1,6*2 |  | 3.264
| Součet |  | 6.528
Použití figury:
632451214 | Potěr cementový samonivelační litý C20 tl do 50 mm | m2 | 275.83
632451291 | Příplatek k cementovému samonivelačnímu litému potěru C20 ZKD 5 mm tloušťky přes 50 mm | m2 | 725.09
713121111 | Montáž izolace tepelné podlah volně kladenými rohožemi, pásy, dílci, deskami 1 vrstva | m2 | 275.83
713191132 | Montáž izolace tepelné podlah, stropů vrchem nebo střech překrytí separační fólií z PE | m2 | 870.394
771121015 | Nátěr kontaktní pro nesavé podklady na podlahu | m2 | 55.968
771574153 | Montáž podlah keramických velkoformátových hladkých lepených flexibilním lepidlem do 4 ks/m2 | m2 | 51.2
771591112 | Izolace pod dlažbu nátěrem nebo stěrkou ve dvou vrstvách | m2 | 6.528
28329042 | fólie PE separační či ochranná tl 0,2mm | m2 | 957.433
59761415 | dlažba velkoformátová keramická slinutá protiskluzná do interiéru i exteriéru pro vysoké mechanické namáhání přes 2 do 4ks/m2 | m2 | 54.087
IF_04 | PVC galerie |  | 77.12
| "102" 75,28 |  | 75.28
| "103" 1,84 |  | 1.84
| Součet |  | 77.12
Použití figury:
632451101 | Cementový samonivelační potěr ze suchých směsí tloušťky do 5 mm | m2 | 537.665
632451214 | Potěr cementový samonivelační litý C20 tl do 50 mm | m2 | 275.83
632451291 | Příplatek k cementovému samonivelačnímu litému potěru C20 ZKD 5 mm tloušťky přes 50 mm | m2 | 725.09
713121111 | Montáž izolace tepelné podlah volně kladenými rohožemi, pásy, dílci, deskami 1 vrstva | m2 | 275.83
713191132 | Montáž izolace tepelné podlah, stropů vrchem nebo střech překrytí separační fólií z PE | m2 | 870.394
776121111 | Vodou ředitelná penetrace savého podkladu povlakových podlah ředěná v poměru 1:3 | m2 | 163.795
776221111 | Lepení pásů z PVC standardním lepidlem | m2 | 163.795
28329042 | fólie PE separační či ochranná tl 0,2mm | m2 | 957.433
28411018 | PVC heterogenní zátěžové akustická tl 2,60mm, nášlapná vrstva 0,70mm, zátěž 34/42, otlak do 0,07mm, útlum 15dB, R10, hořlavost Bfl S1 | m2 | 188.61
IF_05 | Epox. stěrka podesty |  | 3.675
| 2,45*1,5 |  | 3.675
Použití figury:
632451101 | Cementový samonivelační potěr ze suchých směsí tloušťky do 5 mm | m2 | 537.665
632451425 | Potěr pískocementový tl do 20 mm tř. C 20 běžný | m2 | 3.675
777131111 | Penetrační epoxidový nátěr podlahy plněný pískem | m2 | 110.235
777511105 | Krycí epoxidová stěrka tloušťky přes 2 do 3 mm dekorativní lité podlahy | m2 | 111.085
IF_05st | Rozvinutá plocha schodiště |  | 10.8
| (0,15+0,3)*1,2*20 |  | 10.8
Použití figury:
632451101 | Cementový samonivelační potěr ze suchých směsí tloušťky do 5 mm | m2 | 537.665
632451625 | Potěr pískocementový tl 20 mm stupňů a schodnic tř. C 20 běžný | m2 | 10.8
777131211 | Penetrační epoxidový nátěr schodiště plněný pískem | m2 | 10.8
777511105 | Krycí epoxidová stěrka tloušťky přes 2 do 3 mm dekorativní lité podlahy | m2 | 111.085
IF_06 | Uzavírací nátěr šachet |  | 3.83
| "215" 3,83 |  | 3.83
Použití figury:
783933151 | Penetrační epoxidový nátěr hladkých betonových podlah | m2 | 12.52
IF_07 | Epox stěrka - sklady |  | 96.61
| "217" 20,69 |  | 20.69
| "218" 13,44 |  | 13.44
| "219" 13,95 |  | 13.95
| "104" 20,69 |  | 20.69
| "105" 27,84 |  | 27.84
| Součet |  | 96.61
Použití figury:
632451101 | Cementový samonivelační potěr ze suchých směsí tloušťky do 5 mm | m2 | 537.665
632451214 | Potěr cementový samonivelační litý C20 tl do 50 mm | m2 | 275.83
632451291 | Příplatek k cementovému samonivelačnímu litému potěru C20 ZKD 5 mm tloušťky přes 50 mm | m2 | 725.09
713121111 | Montáž izolace tepelné podlah volně kladenými rohožemi, pásy, dílci, deskami 1 vrstva | m2 | 275.83
713191132 | Montáž izolace tepelné podlah, stropů vrchem nebo střech překrytí separační fólií z PE | m2 | 870.394
777131111 | Penetrační epoxidový nátěr podlahy plněný pískem | m2 | 110.235
777511105 | Krycí epoxidová stěrka tloušťky přes 2 do 3 mm dekorativní lité podlahy | m2 | 111.085
28329042 | fólie PE separační či ochranná tl 0,2mm | m2 | 957.433
IF_08 | okapový chodník |  | 4.98
| viz výkres 1NP |  | 0
| západní strana |  | 0
| 0,75*(28,08+13,0+16,5) |  | 43.185
| východní strana |  | 0
| 0,75*6,64 |  | 4.98
IW_04 | Aku lamelový obklad |  | 87
| plocha dle vykázání projektanta |  | 0
| 87,0 |  | 87
Použití figury:
763135701 | Příplatek k montáži SDK podhledu za montáž jedné vrstvy zvukové izolace | m2 | 406.072
783827405 | Krycí dvojnásobný silikonový nátěr hladkých betonových povrchů | m2 | 358.561
IW.04 |  | m2 | 87
izol_S | Plocha svislé izolace |  | 618.552
| EW_01 |  | 606.215
| EW_03 |  | 12.337
izol_S | Součet |  | 618.552
Použití figury:
711472051 | Provedení svislé izolace proti tlakové vodě termoplasty lepenou fólií PVC | m2 | 618.552
711491271 | Provedení izolace proti tlakové vodě svislé z textilií vrstva podkladní | m2 | 618.552
711491272 | Provedení izolace proti tlakové vodě svislé z textilií vrstva ochranná | m2 | 618.552
28322004 | fólie hydroizolační pro spodní stavbu tl 1,5mm | m2 | 1304.086
69311082 | geotextilie netkaná separační, ochranná, filtrační, drenážní PP 500g/m2 | m2 | 2489.619
izol_V | Plocha vodorovná izolace |  | 566.981
| na podkladní beton |  | 0
| pod halou |  | 0
| (16,79+0,5*2)*(27,87+0,5*2) |  | 513.597
| -(2,22+0,3*2)*(1,72+0,3*2) |  | -6.542
| pod krčkem |  | 0
| (3,14+0,5*2)*(0,54+1,39)/2 |  | 3.995
| (2,79+0,5*2)*(11,07+9,74)/2 |  | 39.435
| (4,4+0,5*2)*0,7 |  | 3.78
| pod výtahem |  | 0
| (1,72+0,3*2+0,5*2)*(2,23+0,3*2+0,5*2) |  | 12.716
izol_V | Součet |  | 566.981
Použití figury:
711471051 | Provedení vodorovné izolace proti tlakové vodě termoplasty lepenou fólií PVC | m2 | 566.981
632451454 | Potěr pískocementový tl do 50 mm tř. C 15 běžný | m2 | 566.981
711491171 | Provedení izolace proti tlakové vodě vodorovné z textilií vrstva podkladní | m2 | 566.981
711491172 | Provedení izolace proti tlakové vodě vodorovné z textilií vrstva ochranná | m2 | 566.981
713191132 | Montáž izolace tepelné podlah, stropů vrchem nebo střech překrytí separační fólií z PE | m2 | 870.394
28322004 | fólie hydroizolační pro spodní stavbu tl 1,5mm | m2 | 1304.086
28329042 | fólie PE separační či ochranná tl 0,2mm | m2 | 957.433
69311082 | geotextilie netkaná separační, ochranná, filtrační, drenážní PP 500g/m2 | m2 | 2489.619
SO01/ D.1.4.i | Zpevněné plochy
KC1 | betonová dlažba 400/400 | m2 | 1.07
| odměřeno projektantem |  | 0
| 1,07 |  | 1.07
Použití figury:
122251103 | Odkopávky a prokopávky nezapažené v hornině třídy těžitelnosti I, skupiny 3 objem do 100 m3 strojně | m3 | 51.987
181951112 | Úprava pláně v hornině třídy těžitelnosti I, skupiny 1 až 3 se zhutněním | m2 | 517.77
564811111 | Podklad ze štěrkodrtě ŠD tl 50 mm | m2 | 62.64
596811220 | Kladení betonové dlažby komunikací pro pěší do lože z kameniva vel do 0,25 m2 plochy do 50 m2 | m2 | 1.07
59245320 | dlažba plošná betonová 400x400x45mm přírodní | m2 | 1.124
KC2 | drenážní dlažba 330/330 | m2 | 336.6
| odměřeno projektantem |  | 0
| 336,6 |  | 336.6
Použití figury:
122251103 | Odkopávky a prokopávky nezapažené v hornině třídy těžitelnosti I, skupiny 3 objem do 100 m3 strojně | m3 | 51.987
181951112 | Úprava pláně v hornině třídy těžitelnosti I, skupiny 1 až 3 se zhutněním | m2 | 517.77
564710111 | Podklad z kameniva hrubého drceného vel. 16-32 mm tl 50 mm | m2 | 386.47
593531114 | Kladení dlažby z plastových vegetačních tvárnic pro pěší se zámkem tl do 30 mm plochy přes 300 m2 | m2 | 386.47
596811123 | Kladení betonové dlažby komunikací pro pěší do lože z kameniva vel do 0,09 m2 plochy přes 300 m2 | m2 | 386.47
919726123 | Geotextilie pro ochranu, separaci a filtraci netkaná měrná hmotnost do 500 g/m2 | m2 | 356.4
562.INDIV |  | m2 | 405.794
592.1INDIV |  | m2 | 385.004
KC3 | chodník z bet dl. 900/2500 | m2 | 61.57
| odměřeno projektantem |  | 0
| 61,57 |  | 61.57
Použití figury:
122251103 | Odkopávky a prokopávky nezapažené v hornině třídy těžitelnosti I, skupiny 3 objem do 100 m3 strojně | m3 | 51.987
181951112 | Úprava pláně v hornině třídy těžitelnosti I, skupiny 1 až 3 se zhutněním | m2 | 517.77
564811111 | Podklad ze štěrkodrtě ŠD tl 50 mm | m2 | 62.64
596811321 | Kladení velkoformátové betonové dlažby tl do 100 mm velikosti přes 0,5 m2 pl do 300 m2 | m2 | 61.57
592.3INDIV |  | m2 | 64.649
KC4 | Puzzle | m2 | 19.8
| odměřeno projektantem |  | 0
| 19,8 |  | 19.8
Použití figury:
122251103 | Odkopávky a prokopávky nezapažené v hornině třídy těžitelnosti I, skupiny 3 objem do 100 m3 strojně | m3 | 51.987
181951112 | Úprava pláně v hornině třídy těžitelnosti I, skupiny 1 až 3 se zhutněním | m2 | 517.77
564710111 | Podklad z kameniva hrubého drceného vel. 16-32 mm tl 50 mm | m2 | 386.47
593531114 | Kladení dlažby z plastových vegetačních tvárnic pro pěší se zámkem tl do 30 mm plochy přes 300 m2 | m2 | 386.47
596811123 | Kladení betonové dlažby komunikací pro pěší do lože z kameniva vel do 0,09 m2 plochy přes 300 m2 | m2 | 386.47
919726123 | Geotextilie pro ochranu, separaci a filtraci netkaná měrná hmotnost do 500 g/m2 | m2 | 356.4
562.INDIV |  | m2 | 405.794
592.2INDIV |  | m2 | 20.79
KC5 | drenážní dlažba nad krčkem | m2 | 30.07
| odměřeno projektantem |  | 0
| 30,07 |  | 30.07
Použití figury:
122251103 | Odkopávky a prokopávky nezapažené v hornině třídy těžitelnosti I, skupiny 3 objem do 100 m3 strojně | m3 | 51.987
564710111 | Podklad z kameniva hrubého drceného vel. 16-32 mm tl 50 mm | m2 | 386.47
593531114 | Kladení dlažby z plastových vegetačních tvárnic pro pěší se zámkem tl do 30 mm plochy přes 300 m2 | m2 | 386.47
596811123 | Kladení betonové dlažby komunikací pro pěší do lože z kameniva vel do 0,09 m2 plochy přes 300 m2 | m2 | 386.47
562.INDIV |  | m2 | 405.794
592.1INDIV |  | m2 | 385.004
KC6 | Kačírek | m2 | 98.73
| odměřeno projektantem |  | 0
| 98,73 |  | 98.73
Použití figury:
122251103 | Odkopávky a prokopávky nezapažené v hornině třídy těžitelnosti I, skupiny 3 objem do 100 m3 strojně | m3 | 51.987
181951112 | Úprava pláně v hornině třídy těžitelnosti I, skupiny 1 až 3 se zhutněním | m2 | 517.77
637121112 | Okapový chodník z kačírku tl 150 mm s udusáním | m2 | 98.73
919726121 | Geotextilie pro ochranu, separaci a filtraci netkaná měrná hmotnost do 200 g/m2 | m2 | 98.73

## Pokyny pro vyplnění
Struktura údajů, formát souboru a metodika pro zpracování
Struktura
Soubor je složen ze záložky Rekapitulace stavby a záložek s názvem soupisu prací pro jednotlivé objekty ve formátu XLSX. Každá ze záložek přitom obsahuje
ještě samostatné sestavy vymezené orámovaním a nadpisem sestavy.
Rekapitulace stavby obsahuje sestavu Rekapitulace stavby a Rekapitulace objektů stavby a soupisů prací.
V sestavě Rekapitulace stavby jsou uvedeny informace identifikující předmět veřejné zakázky na stavební práce, KSO, CC-CZ, CZ-CPV, CZ-CPA a rekapitulaci
celkové nabídkové ceny uchazeče.
Termínem "uchazeč" (resp. zhotovitel) se myslí "účastník zadávacího řízení" ve smyslu zákona o zadávání veřejných zakázek.
V sestavě Rekapitulace objektů stavby a soupisů prací je uvedena rekapitulace stavebních objektů, inženýrských objektů, provozních souborů,
vedlejších a ostatních nákladů a ostatních nákladů s rekapitulací nabídkové ceny za jednotlivé soupisy prací. Na základě údaje Typ je možné
identifikovat, zda se jedná o objekt nebo soupis prací pro daný objekt:
|  | STA | Stavební objekt pozemní
|  | ING | Stavební objekt inženýrský
|  | PRO | Provozní soubor
|  | VON | Vedlejší a ostatní náklady
|  | OST | Ostatní
|  | Soupis | Soupis prací pro daný typ objektu
Soupis prací pro jednotlivé objekty obsahuje sestavy Krycí list soupisu prací, Rekapitulace členění soupisu prací, Soupis prací. Za soupis prací může být považován
i objekt stavby v případě, že neobsahuje podřízenou zakázku.
Krycí list soupisu obsahuje rekapitulaci informací o předmětu veřejné zakázky ze sestavy Rekapitulace stavby, informaci o zařazení objektu do KSO,
CC-CZ, CZ-CPV, CZ-CPA a rekapitulaci celkové nabídkové ceny uchazeče za aktuální soupis prací.
Rekapitulace členění soupisu prací obsahuje rekapitulaci soupisu prací ve všech úrovních členění soupisu tak, jak byla tato členění použita (např.
stavební díly, funkční díly, případně jiné členění) s rekapitulací nabídkové ceny.
Soupis prací obsahuje položky veškerých stavebních nebo montážních prací, dodávek materiálů a služeb nezbytných pro zhotovení stavebního objektu,
inženýrského objektu, provozního souboru, vedlejších a ostatních nákladů.
Pro položky soupisu prací se zobrazují následující informace:
|  | PČ |  | Pořadové číslo položky v aktuálním soupisu
|  | TYP |  | Typ položky: K - konstrukce, M - materiál, PP - plný popis, PSC - poznámka k souboru cen, P - poznámka k položce, VV - výkaz výměr
|  | Kód |  | Kód položky
|  | Popis |  | Zkrácený popis položky
|  | MJ |  | Měrná jednotka položky
|  | Množství |  | Množství v měrné jednotce
|  | J.cena |  | Jednotková cena položky. Zadaní může obsahovat namísto J.ceny sloupce J.materiál a J.montáž, jejichž součet definuje
J.cenu položky.
|  | Cena celkem |  | Celková cena položky daná jako součin množství a j.ceny
|  | Cenová soustava |  | Příslušnost položky do cenové soustavy
Ke každé položce soupisu prací se na samostatných řádcích může zobrazovat:
Plný popis položky
Poznámka k souboru cen a poznámka zadavatele
Výkaz výměr
Pokud je k řádku výkazu výměr evidovaný údaj ve sloupci Kód, jedná se o definovaný odkaz, na který se může odvolávat výkaz výměr z jiné položky.
Metodika pro zpracování
Jednotlivé sestavy jsou v souboru provázány. Editovatelné pole jsou zvýrazněny žlutým podbarvením, ostatní pole neslouží k editaci a nesmí být jakkoliv
modifikovány.
Uchazeč je pro podání nabídky povinen vyplnit žlutě podbarvená pole:
Pole Uchazeč v sestavě Rekapitulace stavby - zde uchazeč vyplní svůj název (název subjektu)
Pole IČ a DIČ v sestavě Rekapitulace stavby - zde uchazeč vyplní svoje IČ a DIČ
Datum v sestavě Rekapitulace stavby - zde uchazeč vyplní datum vytvoření nabídky
J.cena = jednotková cena v sestavě Soupis prací o maximálním počtu desetinných míst uvedených v poli
- pokud sestavy soupisů prací obsahují pole J.cena, měla by být všechna tato pole vyplněna nenulovými
Poznámka - nepovinný údaj pro položku soupisu
V případě, že sestavy soupisů prací neobsahují pole J.cena, potom ve všech soupisech prací obsahují pole:
- J.materiál - jednotková cena materiálu
- J.montáž - jednotková cena montáže
Uchazeč v tomto případě by měl vyplnit všechna pole J.materiál a pole J.montáž nenulovými kladnými číslicemi. V případech, kdy položka
neobsahuje žádný materiál je přípustné, aby pole J.materiál bylo vyplněno nulou. V případech, kdy položka neobsahuje žádnou montáž je přípustné,
aby pole J.montáž bylo vyplněno nulou. Obě pole - J.materiál, J.Montáž u jedné položky by však neměly být vyplněny nulou.
Rekapitulace stavby
Název |  |  | Povinný |  | Popis | Typ | Max. počet
atributu |  |  | (A/N) |  |  |  | znaků
Kód |  |  | A |  | Kód stavby | String | 20
Stavba |  |  | A |  | Název stavby | String | 120
Místo |  |  | N |  | Místo stavby | String | 50
Datum |  |  | A |  | Datum vykonaného exportu | Date
KSO |  |  | N |  | Klasifikace stavebního objektu | String | 15
CC-CZ |  |  | N |  | Klasifikace stavbeních děl | String | 15
CZ-CPV |  |  | N |  | Společný slovník pro veřejné zakázky | String | 20
CZ-CPA |  |  | N |  | Klasifikace produkce podle činností | String | 20
Zadavatel |  |  | N |  | Zadavatel zadaní | String | 50
IČ |  |  | N |  | IČ zadavatele zadaní | String | 20
DIČ |  |  | N |  | DIČ zadavatele zadaní | String | 20
Uchazeč |  |  | N |  | Uchazeč veřejné zakázky | String | 50
Projektant |  |  | N |  | Projektant | String | 50
Poznámka |  |  | N |  | Poznámka k zadání | String | 255
Sazba DPH |  |  | A |  | Rekapitulace sazeb DPH u položek soupisů | eGSazbaDph
Základna DPH |  |  | A |  | Základna DPH určena součtem celkové ceny z položek soupisů | Double
Hodnota DPH |  |  | A |  | Hodnota DPH | Double
Cena bez DPH |  |  | A |  | Celková cena bez DPH za celou stavbu. Sčítává se ze všech listů. | Double
Cena s DPH |  |  | A |  | Celková cena s DPH za celou stavbu | Double
Rekapitulace objektů stavby a soupisů prací
Název |  |  | Povinný |  | Popis | Typ | Max. počet
atributu |  |  | (A/N) |  |  |  | znaků
Kód |  |  | A |  | Přebírá se z Rekapitulace stavby | String | 20
Stavba |  |  | A |  | Přebírá se z Rekapitulace stavby | String | 120
Místo |  |  | N |  | Přebírá se z Rekapitulace stavby | String | 50
Datum |  |  | A |  | Přebírá se z Rekapitulace stavby | Date
Zadavatel |  |  | N |  | Přebírá se z Rekapitulace stavby | String | 50
Projektant |  |  | N |  | Přebírá se z Rekapitulace stavby | String | 50
Uchazeč |  |  | N |  | Přebírá se z Rekapitulace stavby | String | 50
Kód |  |  | A |  | Kód objektu | String | 20
Objektu, Soupis prací |  |  | A |  | Název objektu | String | 120
Cena bez DPH |  |  | A |  | Cena bez DPH za daný objekt | Double
Cena s DPH |  |  | A |  | Cena spolu s DPH za daný objekt | Double
Typ |  |  | A |  | Typ zakázky | eGTypZakazky
Krycí list soupisu
Název |  |  | Povinný |  | Popis | Typ | Max. počet
atributu |  |  | (A/N) |  |  |  | znaků
Stavba |  |  | A |  | Přebírá se z Rekapitulace stavby | String | 120
Objekt |  |  | A |  | Kód a název objektu | String | 20 + 120
Soupis |  |  | A |  | Kód a název soupisu | String | 20 + 120
KSO |  |  | N |  | Klasifikace stavebního objektu | String | 15
CC-CZ |  |  | N |  | Klasifikace stavbeních děl | String | 15
CZ-CPV |  |  | N |  | Společný slovník pro veřejné zakázky | String | 20
CZ-CPA |  |  | N |  | Klasifikace produkce podle činností | String | 20
Místo |  |  | N |  | Přebírá se z Rekapitulace stavby | String | 50
Zadavatel |  |  | N |  | Přebírá se z Rekapitulace stavby | String | 50
Uchazeč |  |  | N |  | Přebírá se z Rekapitulace stavby | String | 50
Projektant |  |  | N |  | Přebírá se z Rekapitulace stavby | String | 50
Poznámka |  |  | N |  | Poznámka k soupisu prací | String | 255
Sazba DPH |  |  | A |  | Rekapitulace sazeb DPH na položkách aktuálního soupisu | eGSazbaDph
Základna DPH |  |  | A |  | Základna DPH určena součtem celkové ceny z položek aktuálního soupisu | Double
Hodnota DPH |  |  | A |  | Hodnota DPH | Double
Cena bez DPH |  |  | A |  | Cena bez DPH za daný soupis | Double
Cena s DPH |  |  | A |  | Cena s DPH za daný soupis | Double
Rekapitulace členění soupisu prací
Název |  |  | Povinný |  | Popis | Typ | Max. počet
atributu |  |  | (A/N) |  |  |  | znaků
Stavba |  |  | A |  | Přebírá se z Rekapitulace stavby | String | 120
Objekt |  |  | A |  | Kód a název objektu, přebírá se z Krycího listu soupisu | String | 20 + 120
Soupis |  |  | A |  | Kód a název objektu, přebírá se z Krycího listu soupisu | String | 20 + 120
Místo |  |  | N |  | Přebírá se z Rekapitulace stavby | String | 50
Datum |  |  | A |  | Přebírá se z Rekapitulace stavby | Date
Zadavatel |  |  | N |  | Přebírá se z Rekapitulace stavby | String | 50
Projektant |  |  | N |  | Přebírá se z Rekapitulace stavby | String | 50
Uchazeč |  |  | N |  | Přebírá se z Rekapitulace stavby | String | 50
Kód dílu - Popis |  |  | A |  | Kód a název dílu ze soupisu | String | 20 + 100
Cena celkem |  |  | A |  | Cena celkem za díl ze soupisu | Double
Soupis prací
Název |  |  | Povinný |  | Popis | Typ | Max. počet
atributu |  |  | (A/N) |  |  |  | znaků
Stavba |  |  | A |  | Přebírá se z Rekapitulace stavby | String | 120
Objekt |  |  | A |  | Kód a název objektu | String | 20 + 120
Soupis |  |  | A |  | Přebírá se z Krycího listu soupisu | String | 20 + 120
Místo |  |  | N |  | Přebírá se z Krycího listu soupisu | String | 50
Datum |  |  | A |  | Přebírá se z Krycího listu soupisu | Date
Zadavatel |  |  | N |  | Přebírá se z Krycího listu soupisu | String | 50
Projektant |  |  | N |  | Přebírá se z Krycího listu soupisu | String | 50
Uchazeč |  |  | N |  | Přebírá se z Krycího listu soupisu | String | 50
PČ |  |  | A |  | Pořadové číslo položky soupisu | Long
Typ |  |  | A |  | Typ položky soupisu | eGTypPolozky | 1
Kód |  |  | A |  | Kód položky ze soupisu | String | 20
Popis |  |  | A |  | Popis položky ze soupisu | String | 255
MJ |  |  | A |  | Měrná jednotka položky | String | 10
Množství |  |  | A |  | Množství položky soupisu | Double
J.Cena |  |  | A |  | Jednotková cena položky | Double
Cena celkem |  |  | A |  | Cena celkem vyčíslena jako J.Cena * Množství | Double
Cenová soustava |  |  | N |  | Zařazení položky do cenové soustavy | String | 50
p |  |  | N |  | Poznámka položky ze soupisu | Memo
psc |  |  | N |  | Poznámka k souboru cen ze soupisu | Memo
pp |  |  | N |  | Plný popis položky ze soupisu | Memo
vv |  |  | N |  | Výkaz výměr (figura, výraz, výměra) ze soupisu | Text,Text,Double | 20, 150
DPH |  |  | A |  | Sazba DPH pro položku | eGSazbaDPH
Hmotnost |  |  | A |  | Hmotnost položky ze soupisu | Double
Suť |  |  | A |  | Suť položky ze soupisu | Double
Nh |  |  | N |  | Normohodiny položky ze soupisu | Double
Datová věta
Typ věty |  |  | Hodnota |  | Význam
eGSazbaDPH |  |  | základní |  | Základní sazba DPH
|  |  | snížená |  | Snížená sazba DPH
|  |  | nulová |  | Nulová sazba DPH
|  |  | zákl. přenesená |  | Základní sazba DPH přenesená
|  |  | sníž. přenesená |  | Snížená sazba DPH přenesená
eGTypZakazky |  |  | STA |  | Stavební objekt
|  |  | PRO |  | Provozní soubor
|  |  | ING |  | Inženýrský objekt
|  |  | VON |  | Vedlejší a ostatní náklady
|  |  | OST |  | Ostatní náklady
eGTypPolozky |  |  | 1 |  | Položka typu HSV
|  |  | 2 |  | Položka typu PSV
|  |  | 3 |  | Položka typu M
|  |  | 4 |  | Položka typu OST